## Локальная смета
УТВЕРЖДАЮ:
Начальник управления благоустройства
____________________Рощин С.Ю.
"______ " _______________200_ г.
ЛОКАЛЬНЫЙ СМЕТНЫЙ РАСЧЕТ
Ремонт улицы Варенцовой (участок от пл. 40 летия Победы до ул. Станко)
| Сметная стоимость строительных работ _______________________________________________________________________________________________ |  | ___________________________1500,000 |  | тыс.руб.
| Средства на оплату труда _______________________________________________________________________________________________ |  | ___________________________54,652 |  | тыс.руб.
| Сметная трудоемкость _______________________________________________________________________________________________ |  | _______________________________________________________________________________________________442,54 |  | чел.час
Составлен в текущих ценах по состоянию на 2 квартал 2009 г.
№ пп | Шифр и номер позиции норматива | Наименование работ и затрат, единица измерения | Количество | Стоимость единицы, руб. |  |  | Общая стоимость, руб. |  |  |  | Затраты труда рабочих, чел.-ч, не занятых обслуживанием машин
|  |  |  | всего | эксплуатации машин | материалы | Всего | оплаты труда | эксплуатация машин | материалы
|  |  |  | оплаты труда | в т.ч. оплаты труда |  |  |  | в т.ч. оплаты труда |  | на единицу | всего
1 | 2 | 3 | 4 | 5 | 6 | 7 | 8 | 9 | 10 | 11 | 12 | 13
1 | ТЕРр68-14-01 | Разборка бортовых камней на: бетонном основании (100 м) | 3.77 | 1855,77 475,09 | 1380,68 83,94 |  | 6996 | 1791 | 5205 316 |  | 68.26 | 257.34
2 | СССЦ2/09 | Перевозка лома автосамосвалами на 10 км. (т) | 39.208 | 20.78 | 20.78 |  | 815 |  | 815
6 | ФЕР27-03-009-03 | Срезка поверхностного слоя асфальтобетонных дорожных покрытий методом холодного фрезерования при ширине барабана фрезы 2000 мм, толщина слоя: 5 см (100 м2) | 15.3 | 768,11 13,16 | 748,91 26,20 | 6.04 | 11752 | 201 | 11458 401 | 93 | 1.54 | 23.56
7 | СССЦ2/09 | Перевозка лома автосамосвалами на 10 км. (т) | 168.5 | 20.78 | 20.78 |  | 3501 |  | 3501
8 | ТЕРр68-09-01 | Исправление профиля оснований: щебеночных с добавлением нового материала (1000 м2 площади основания) | 0.1504 | 19932,31 568,26 | 7658,79 508,03 | 11705.26 | 2998 | 85 | 1152 76 | 1761 | 87.29 | 13.13
9 | ТЕР27-03-004-01 | Устройство выравнивающего слоя из асфальтобетонной смеси с применением укладчиков асфальтобетона (100 т смеси) | 0.1632 | 5188,42 236,44 | 4712,92 341,15 | 239.06 | 847 | 39 | 769 56 | 39 | 25.04 | 4.09
10 | 410-0008 | Смесь асфальтобетонная тип Г марка 2 (т) | 16.4738 | 418.39 |  | 418.39 | 6892 |  |  | 6892
11 | ТЕР27-10-001-06 | Разогревание битума в котлах емкостью 400 л (1 т битума и битумных эмульсий) | 1.22 | 290,49 54,69 | 235.8 |  | 354 | 67 | 287 |  | 7.13 | 8.7
12 | ТЕР27-06-026-01 | Розлив вяжущих материалов (1 т) | 1.22 | 62.99 | 62,99 8,80 |  | 77 |  | 77 11
13 | 101-1559 | Битум. (т) | 1.26 | 2245.9 |  | 2245.9 | 2830 |  |  | 2830
14 | ТЕР27-06-020-06 | Устройство покрытия толщиной 4 см из горячих асфальтобетонных смесей пористых крупнозернистых, плотность каменных материалов 2,5-2,9 т/м3 (1000 м2 покрытия) | 1.53 | 4674,14 409,62 | 4204,03 301,48 | 60.49 | 7151 | 627 | 6432 461 | 92 | 44.05 | 67.4
15 | 410-0010 | Смесь асфальтобетонная крупнозернистая марка 2 (т) | 141.5 | 468.48 |  | 468.48 | 66290 |  |  | 66290
16 | ТЕР27-06-021-12 | При изменении толщины покрытия на 0,5 см добавлять или исключать к норме 27-06-020-12 (до 6 см) (1000 м2 покрытия) | 6.12 | 3,98 0,97 |  | 3.01 | 24 | 6 |  | 18 | 0.1 | 0.61
17 | 410-0010 | Смесь асфальтобетонная крупнозернистая марка 2 (т) | 70.38 | 468.48 |  | 468.48 | 32972 |  |  | 32972
18 | ТЕР27-06-020-01 | Устройство покрытия толщиной 4 см из горячих асфальтобетонных смесей плотных мелкозернистых типа АБВ, плотность каменных материалов 2,5-2,9 т/м3 (верхний слой) (1000 м2 покрытия) | 1.53 | 4850,22 409,62 | 4213,98 302,68 | 226.62 | 7421 | 627 | 6447 463 | 347 | 44.05 | 67.4
19 | 410-0005 | Смесь асфальтобетонная тип А марки 2. (т) | 147.8 | 391.31 |  | 391.31 | 57836 |  |  | 57836
20 | ТЕР27-06-021-01 | При изменении толщины покрытия на 0,5 см добавлять или исключать к норме 27-06-020-1 (до толщины 5 см) (1000 м2 покрытия) | 3.06 | 8,64 0,97 | 4.66 | 3.01 | 26 | 3 | 14 | 9 | 0.1 | 0.31
21 | 410-0005 | Смесь асфальтобетонная тип А марки 2. (т) | 37.03 | 391.31 |  | 391.31 | 14490 |  |  | 14490
Итого прямые затраты по смете в ценах 2001г. | [6 empty] | 223272 | 3446 | 36157 1784 | 183669 |  | 442.54
Итого прямые затраты по смете с учетом индексов, в текущих ценах | [6 empty] | 1115702 | 36010 | 155837 18642 | 923855 |  | 442.54
Накладные расходы | [6 empty] | 63983
Сметная прибыль | [6 empty] | 38648
Итого | [6 empty] | 1218333 |  |  |  |  | 442.54
Временные здания и сооружения 1,4% | [6 empty] | 17057
Итого | [6 empty] | 1235390
Зимнее удорожание 0,88% | [6 empty] | 10871
Итого | [6 empty] | 1246261
Непредвиденные затраты 2% | [6 empty] | 24925
Итого с непредвиденными | [6 empty] | 1271186
НДС 18% | [6 empty] | 228814
ВСЕГО по смете | [6 empty] | 1500000 |  |  |  |  | 442.54
Составил Ушакова И.В.
Согласовано: Козлов П.А.