## Дефектная ведомость
УТВЕРЖДАЮ
__________________/Майоров А.В./
" _____ " ________________ 2009 г.
ВЕДОМОСТЬ ОБЪЕМОВ РАБОТ №
Текущий ремонт отдельными местами кровли МОУ гимназия №44
№ пп | Наименование | Ед. изм. | Кол. | Обоснование
1 | 2 | 3 | 4 | 5
Раздел 1. Новый Раздел
1 | Разборка покрытий кровель из: рулонных материалов | 100 м2 покрытий кровель | 22.892 | ТЕРр58-17-01
2 | Разборка стяжек цементно-песчаных: толщиной 15 мм | 100 м2 стяжек | 4.94 | ТЕР12-01-017-01
3 | Оштукатуривание поверхности дымовых труб | 100 м2 поверхности | 0.5 | ТЕРр61-31-01
Раздел 2. Новый Раздел
4 | Устройство выравнивающих стяжек цементно-песчаных: толщиной 15 мм | 100 м2 стяжек | 4.94 | ТЕР12-01-017-01
5 | Устройство выравнивающих стяжек цементно-песчаных: на каждый 1 мм изменения толщины добавлять или исключать к (12-01-017-01) | 100 м2 стяжек | 49.4 | ТЕР12-01-017-02
6 | Огрунтовка оснований из бетона или раствора под водоизоляционный кровельный ковер: битумной грунтовкой с ее приготовлением | 100 м2 кровли | 22.892 | ТЕР12-01-016-01
7 | Устройство кровель скатных из наплавляемых материалов: в два слоя | 100 м2 кровли | 19.76 | ТЕР12-01-001-05
8 | Устройство примыканий кровель из наплавляемых материалов к стенам и парапетам высотой: до 600 мм без фартуков | 100 м примыканий | 4.5 | ТЕР12-01-004-04
9 | Устройство примыканий кровель из наплавляемых материалов к стенам и парапетам высотой: более 600 мм с одним фартуком | 100 м примыканий | 0.72 | ТЕР12-01-004-05
Составил________________/Раткин Ю.Ю./
Проверил _______________/ /