## Локальная смета
СОГЛАСОВАНО: | [9 empty] | УТВЕРЖДАЮ:
__________________/Хомченко К.А./ | [9 empty] | __________________/Майоров А.В./
" _____ " ________________ 2009 г. | [9 empty] | "______ " _______________2009 г.
МОУ гимназия №44
(наименование стройки)
ЛОКАЛЬНЫЙ СМЕТНЫЙ РАСЧЕТ №
(локальная смета)
на | Текущий ремонт отдельными местами кровли МОУ гимназия №44
(наименование работ и затрат, наименование объекта)
| Основание: чертежи № | Ремонт кровли МОУ гимназия №44
| Сметная стоимость |  |  |  | 898.637 | тыс. руб
| Средства на оплату труда |  |  |  | 98.3852 | тыс. руб
Составлена в текущих ценах по состоянию на _IV кв__2008 г.
№ пп | Шифр и номер позиции норматива | Наименование работ и затрат, единица измерения | Количество на ед./ всего | Стоимость единицы, руб. |  |  | Общая стоимость, руб. |  |  |  | Затраты труда рабочих, чел.-ч, не занятых обслуживанием машин
|  |  |  | всего | эксплуатации машин | материалы | Всего | оплаты труда | эксплуатация машин | материалы
|  |  |  | оплаты труда | в т.ч. оплаты труда |  |  |  | в т.ч. оплаты труда |  | на единицу | всего
1 | 2 | 3 | 4 | 5 | 6 | 7 | 8 | 9 | 10 | 11 | 12 | 13
Раздел 1. Новый Раздел
1 | ТЕРр58-17-01 | Разборка покрытий кровель из: рулонных материалов (100 м2 покрытий кровель) | 22.892 | 111,34 109,33 | 2.01 |  | 2548.8 | 2502.79 | 46.01 |  | 17.41 | 398.5497
|  | Затраты труда рабочих ср 2 | 17,41 398,54972 | 6,28 |  |  | 2502.89 | 2502.89
| 1. 030401 | Лебедки электрические, тяговым усилием до 5,79 (0,59) кН (т) | 0,84 19,22928 |  | 2.39 |  | 45.96 |  | 45.96
| 2. 999-9900 | Строительный мусор | 0,78 17,85576
2 | ТЕР12-01-017-01 | Разборка выравнивающих стяжек цементно-песчаных: толщиной 15 мм(100 м2 стяжек) Коэф-ты к позиции:ОЗП=0,6; ЭМ=0,6; ЗПМ=0,6; МАТ=0 | 4.94 | 258,9 102,56 | 156,34 10,04 |  | 1278.97 | 506.65 | 772,32 49,60 |  | 27.22 | 134.4668
|  | Затраты труда рабочих ср 2 | 27,22 134,4668 | 6,28 |  |  | 844.45 | 844.45
|  | Затраты труда машинистов | 1,94 9,5836
| 1. 020129 | Краны башенные при работе на других видах строительства (кроме монтажа технологического оборудования) 8 т | 0,68 3,3592 |  | 130,96 10,34 |  | 439.92 |  | 439,92 34,73
| 2. 030101 | Автопогрузчики 5 т | 1,26 6,2244 |  | 93,77 7,71 |  | 583.66 |  | 583,66 47,99
| 3. 101207 | Агрегаты электронасосные с регулированием подачи вручную для строительных растворов, подача до 2 м3/ч, напор 150 м | 2,36 11,6584 |  | 22.61 |  | 263.6 |  | 263.6
| 4. 101-0856 | Рубероид кровельный с крупнозернистой посыпкой с пылевидной посыпкой РКП-350б | 4,4 21,736 |  |  | 6.7 | 145.63 |  |  | 145.63
| 5. 402-0004 | Раствор готовый кладочный цементный, марка 100 | 1,53 7,5582 |  |  | 639.62 | 4834.38 |  |  | 4834.38
| 6. 408-0122 | Песок природный для строительных работ: средний | 3,06 15,1164 |  |  | 94.64 | 1430.62 |  |  | 1430.62
| 7. 411-0001 | Вода | 3,85 19,019 |  |  | 3.06 | 58.2 |  |  | 58.2
3 |  | Затраты труда рабочих ср 2 | 0,1 4,94 | 6,28 |  |  | 31.02 | 31.02
|  | Затраты труда машинистов | 0,03 1,482
| 1. 020129 | Краны башенные при работе на других видах строительства (кроме монтажа технологического оборудования) 8 т | 0,01 0,494 |  | 130,96 10,34 |  | 64.69 |  | 64,69 5,11
| 2. 030101 | Автопогрузчики 5 т | 0,02 0,988 |  | 93,77 7,71 |  | 92.64 |  | 92,64 7,62
| 3. 402-0004 | Раствор готовый кладочный цементный, марка 100 | 0,102 5,0388 |  |  | 639.62 | 3222.92 |  |  | 3222.92
3 | ТЕРр61-31-01 | Оштукатуривание поверхности дымовых труб (100 м2 поверхности) | 0.5 | 2147,76 984,19 | 2.63 | 1160.94 | 1073.88 | 492.1 | 1.32 | 580.46 | 131.4 | 65.7
|  | Затраты труда рабочих ср 3,7 | 131,4 65,7 | 7,49 |  |  | 492.09 | 492.09
| 1. 030401 | Лебедки электрические, тяговым усилием до 5,79 (0,59) кН (т) | 1,1 0,55 |  | 2.39 |  | 1.31 |  | 1.31
| 2. 402-0083 | Раствор готовый отделочный тяжелый, цементно-известковый 1:1:6 | 1,82 0,91 |  |  | 637.29 | 579.93 |  |  | 579.93
| 3. 411-0001 | Вода | 0,35 0,175 |  |  | 3.06 | 0.54 |  |  | 0.54
Раздел 2. Новый Раздел
|  | Затраты труда рабочих ср 4 | 16,32 80,6208 | 9,62 |  |  | 775.57 | 775.57
|  | Затраты труда машинистов | 0,03 0,1482
| 1. 031121 | Подъемники мачтовые строительные 0,5 т | 0,01 0,0494 |  | 20 13,02 |  | 0.99 |  | 0,99 0,64
| 2. 400001 | Автомобили бортовые грузоподъемностью до 5 т | 0,02 0,0988 |  | 75.4 |  | 7.45 |  | 7.45
| 3. 101-1757 | Ветошь | 0,2 0,988 |  |  | 1.82 | 1.8 |  |  | 1.8
| 4. 101-9732 | Грунтовка | 0,02 0,0988
4 | ТЕР12-01-017-01 | Устройство выравнивающих стяжек цементно-песчаных: толщиной 15 мм (100 м2 стяжек) Коэф-ты к позиции: ОЗП=1,15; ЭМ=1,25; ЗПМ=1,25 | 4.94 | 1831,76 196,58 | 325,7 20,93 | 1309.48 | 9048.89 | 971.11 | 1608,96 103,39 | 6468.82 | 27.22 | 134.4668
|  | Затраты труда рабочих ср 2 | 27,22 134,4668 | 6,28 |  |  | 844.45 | 844.45
|  | Затраты труда машинистов | 1,94 9,5836
| 1. 020129 | Краны башенные при работе на других видах строительства (кроме монтажа технологического оборудования) 8 т | 0,68 3,3592 |  | 130,96 10,34 |  | 439.92 |  | 439,92 34,73
| 2. 030101 | Автопогрузчики 5 т | 1,26 6,2244 |  | 93,77 7,71 |  | 583.66 |  | 583,66 47,99
| 3. 101207 | Агрегаты электронасосные с регулированием подачи вручную для строительных растворов, подача до 2 м3/ч, напор 150 м | 2,36 11,6584 |  | 22.61 |  | 263.6 |  | 263.6
| 4. 101-0856 | Рубероид кровельный с крупнозернистой посыпкой с пылевидной посыпкой РКП-350б | 4,4 21,736 |  |  | 6.7 | 145.63 |  |  | 145.63
| 5. 402-0004 | Раствор готовый кладочный цементный, марка 100 | 1,53 7,5582 |  |  | 639.62 | 4834.38 |  |  | 4834.38
| 6. 408-0122 | Песок природный для строительных работ: средний | 3,06 15,1164 |  |  | 94.64 | 1430.62 |  |  | 1430.62
| 7. 411-0001 | Вода | 3,85 19,019 |  |  | 3.06 | 58.2 |  |  | 58.2
5 | ТЕР12-01-017-02 | Устройство выравнивающих стяжек цементно-песчаных: на каждый 1 мм изменения толщины добавлять или исключать к (12-01-017-01) (100 м2 стяжек) Коэф-ты к позиции: ОЗП=1,15; ЭМ=1,25; ЗПМ=1,25 | 49.4 | 69,95 0,72 | 3,99 0,31 | 65.24 | 3455.53 | 35.57 | 197,11 15,31 | 3222.85 | 0.1 | 4.94
|  | Затраты труда рабочих ср 2 | 0,1 4,94 | 6,28 |  |  | 31.02 | 31.02
|  | Затраты труда машинистов | 0,03 1,482
| 1. 020129 | Краны башенные при работе на других видах строительства (кроме монтажа технологического оборудования) 8 т | 0,01 0,494 |  | 130,96 10,34 |  | 64.69 |  | 64,69 5,11
| 2. 030101 | Автопогрузчики 5 т | 0,02 0,988 |  | 93,77 7,71 |  | 92.64 |  | 92,64 7,62
| 3. 402-0004 | Раствор готовый кладочный цементный, марка 100 | 0,102 5,0388 |  |  | 639.62 | 3222.92 |  |  | 3222.92
6 | ТЕР12-01-016-01 | Огрунтовка оснований из бетона или раствора под водоизоляционный кровельный ковер: битумной грунтовкой с ее приготовлением (100 м2 кровли) Коэф-ты к позиции: ОЗП=1,15; ЭМ=1,25; ЗПМ=1,25 | 22.892 | 224,92 36,16 | 4.8 | 183.96 | 5148.87 | 827.77 | 109.88 | 4211.22 | 4.46 | 102.0983
|  | Затраты труда рабочих ср 3,2 | 4,46 102,09832 | 7,05 |  |  | 719.79 | 719.79
|  | Затраты труда машинистов | 0,04 0,91568
| 1. 400001 | Автомобили бортовые грузоподъемностью до 5 т | 0,04 0,91568 |  | 96,02 16,31 |  | 87.92 |  | 87,92 14,93
| 2. 101-0078 | Битумы нефтяные строительные кровельные марок БНК-45/190, БНК-45/180 | 0,025 0,5723 |  |  | 1575.46 | 901.64 |  |  | 901.64
| 3. 101-0322 | Керосин для технических целей марок КТ-1, КТ-2 | 0,058 1,327736 |  |  | 2492.67 | 3309.61 |  |  | 3309.61
7 | ТЕР12-01-001-05 | Устройство кровель скатных из наплавляемых материалов: в два слоя (100 м2 кровли) Коэф-ты к позиции: ОЗП=1,15; ЭМ=1,25; ЗПМ=1,25 | 19.76 | 250,29 136,94 | 64,15 2,59 | 49.2 | 4945.73 | 2705.93 | 1267,6 51,18 | 972.2 | 15.73 | 310.8248
|  | Затраты труда рабочих ср 3,8 | 15,73 310,8248 | 7,57 |  |  | 2352.94 | 2352.94
|  | Затраты труда машинистов | 0,29 5,7304
| 1. 020129 | Краны башенные при работе на других видах строительства (кроме монтажа технологического оборудования) 8 т | 0,15 2,964 |  | 130,96 10,34 |  | 388.17 |  | 388,17 30,65
| 2. 021141 | Краны на автомобильном ходу при работе на других видах строительства (кроме магистральных трубопроводов) 10 т | 0,05 0,988 |  | 124,88 10,34 |  | 123.38 |  | 123,38 10,22
| 3. 150401 | Горелки газопламенные | 4,8 94,848 |  | 3.5 |  | 331.97 |  | 331.97
| 4. 400001 | Автомобили бортовые грузоподъемностью до 5 т | 0,09 1,7784 |  | 96,02 16,31 |  | 170.76 |  | 170,76 29,01
Н | 5. 101-9121 | Материалы рулонные кровельные для верхнего слоя (марка по проекту) | 113 2232,88
Н | 6. 101-9122 | Материалы рулонные кровельные для нижних слоев (марка по проекту) | 115 2272,4
| 7. 542-0042 | Пропан-бутан, смесь техническая | 6,9 136,344 |  |  | 7.13 | 972.13 |  |  | 972.13
8 | 101-9122 | Материалы рулонные кровельные для нижних слоев (м2) | 2272.4 | 12.5 |  | 12.5 | 28405 |  |  | 28405
9 | 101-9121 | Материалы рулонные кровельные для верхнего слоя (м2) | 2232.88 | 14.35 |  | 14.35 | 32041.83 |  |  | 32041.83
10 | ТЕР12-01-004-04 | Устройство примыканий кровель из наплавляемых материалов к стенам и парапетам высотой: до 600 мм без фартуков (100 м примыканий) Коэф-ты к позиции: ОЗП=1,15; ЭМ=1,25; ЗПМ=1,25 | 4.5 | 844,7 302,11 | 156,49 9,18 | 386.1 | 3801.15 | 1359.5 | 704,21 41,31 | 1737.44 | 35.5 | 159.75
|  | Затраты труда рабочих ср 3,6 | 35,5 159,75 | 7,40 |  |  | 1182.15 | 1182.15
|  | Затраты труда машинистов | 0,86 3,87
| 1. 020129 | Краны башенные при работе на других видах строительства (кроме монтажа технологического оборудования) 8 т | 0,61 2,745 |  | 130,96 10,34 |  | 359.49 |  | 359,49 28,38
| 2. 021141 | Краны на автомобильном ходу при работе на других видах строительства (кроме магистральных трубопроводов) 10 т | 0,1 0,45 |  | 124,88 10,34 |  | 56.2 |  | 56,2 4,65
| 3. 150401 | Горелки газопламенные | 5,26 23,67 |  | 3.5 |  | 82.85 |  | 82.85
| 4. 400001 | Автомобили бортовые грузоподъемностью до 5 т | 0,15 0,675 |  | 96,02 16,31 |  | 64.81 |  | 64,81 11,01
Н | 5. 101-9123 | Материалы рулонные кровельные | 252 1134
| 6. 402-0004 | Раствор готовый кладочный цементный, марка 100 | 0,51 2,295 |  |  | 639.62 | 1467.93 |  |  | 1467.93
| 7. 542-0042 | Пропан-бутан, смесь техническая | 8,4 37,8 |  |  | 7.13 | 269.51 |  |  | 269.51
11 | 101-9122 | Материалы рулонные кровельные для верхнего слоя ЭКП-4,5 (м2) | 378 | 14.35 |  | 14.35 | 5424.3 |  |  | 5424.3
12 | 101-9121 | Материалы рулонные кровельные для нижних слоев ЭПП-4 (м2) | 756 | 12.5 |  | 12.5 | 9450 |  |  | 9450
13 | ТЕР12-01-004-05 | Устройство примыканий кровель из наплавляемых материалов к стенам и парапетам высотой: более 600 мм с одним фартуком (100 м примыканий) Коэф-ты к позиции: ОЗП=1,15; ЭМ=1,25; ЗПМ=1,25 | 0.72 | 4215,3 444,30 | 150,19 8,65 | 3620.81 | 3035.02 | 319.9 | 108,14 6,23 | 2606.98 | 52.21 | 37.5912
|  | Затраты труда рабочих ср 3,6 | 52,21 37,5912 | 7,40 |  |  | 278.17 | 278.17
|  | Затраты труда машинистов | 0,87 0,6264
| 1. 020129 | Краны башенные при работе на других видах строительства (кроме монтажа технологического оборудования) 8 т | 0,54 0,3888 |  | 130,96 10,34 |  | 50.92 |  | 50,92 4,02
| 2. 021141 | Краны на автомобильном ходу при работе на других видах строительства (кроме магистральных трубопроводов) 10 т | 0,13 0,0936 |  | 124,88 10,34 |  | 11.69 |  | 11,69 0,97
| 3. 150401 | Горелки газопламенные | 4 2,88 |  | 3.5 |  | 10.08 |  | 10.08
| 4. 400001 | Автомобили бортовые грузоподъемностью до 5 т | 0,2 0,144 |  | 96,02 16,31 |  | 13.83 |  | 13,83 2,35
| 5. 101-0142 | Дюбели с калиброванной головкой (в обоймах) с цинковым хроматированным покрытием 3х58.5 мм | 0,0016 0,0011448 |  |  | 22648.04 | 25.93 |  |  | 25.93
| 6. 101-0618 | Мастика тиоколовая строительного назначения АМ-0,5 | 6,7 4,824 |  |  | 74.88 | 361.22 |  |  | 361.22
| 7. 101-1680 | Патроны для строительно-монтажного пистолета | 0,187 0,13464 |  |  | 254.81 | 34.31 |  |  | 34.31
| 8. 101-1755 | Сталь полосовая спокойная марки Ст3сп, шириной 50-200 мм толщиной 4-5 мм | 0,0013 0,000936 |  |  | 5115.58 | 4.79 |  |  | 4.79
| 9. 101-1875 | Сталь оцинкованная листовая толщина листа 0,7 мм | 0,2 0,144 |  |  | 13284.82 | 1913.01 |  |  | 1913.01
Н | 10. 101-9123 | Материалы рулонные кровельные | 189 136,08
| 11. 402-0004 | Раствор готовый кладочный цементный, марка 100 | 0,51 0,3672 |  |  | 639.62 | 234.87 |  |  | 234.87
| 12. 542-0042 | Пропан-бутан, смесь техническая | 6,4 4,608 |  |  | 7.13 | 32.86 |  |  | 32.86
14 | 101-9122 | Материалы рулонные кровельные для верхнего слоя ЭКП-4,5 (м2) | 45.36 | 14.35 |  | 14.35 | 650.92 |  |  | 650.92
15 | 101-9121 | Материалы рулонные кровельные для нижних слоев ЭПП-4 (м2) | 90.72 | 12.5 |  | 12.5 | 1134 |  |  | 1134
Итого прямые затраты по смете в ценах 2001г. | [6 empty] | 111442.89 | 9721.32 | 4815,55 267,02 | 96906.02 |  | 1348.39
Итого прямые затраты по смете с учетом индексов, в текущих ценах | [6 empty] | 612283.61 | 95755.01 | 20369,77 2630,15 | 496158.83 |  | 1348.39
Накладные расходы | [6 empty] | 92765.93
Сметная прибыль | [6 empty] | 56506.94
Итоги по смете:
Крыши, кровли (ремонтно-строительные):
Итого Поз. 1 | [6 empty] | 2548.8 | 2502.79 | 46.01 |  |  | 398.55
Всего с учетом " ОЗП=9,85; ЭМ=4,23; ЗПМ=9,85; МАТ=5,12" | [6 empty] | 24847.1 | 24652.48 | 194.62 |  |  | 398.55
Накладные расходы 83%*0,94 ФОТ (от 24 652,48) | [6 empty] | 19233.86
Сметная прибыль 65% ФОТ (от 24 652,48) | [6 empty] | 16024.11
Итого c накладными и см. прибылью | [6 empty] | 60105.07 |  |  |  |  | 398.55
Кровли:
Итого Поз. 2, 4-15 | [6 empty] | 107820.21 | 6726.43 | 4768,22 267,02 | 96325.56 |  | 884.14
Всего с учетом " ОЗП=9,85; ЭМ=4,23; ЗПМ=9,85; МАТ=5,12" | [6 empty] | 579611.78 | 66255.34 | 20169,57 2630,15 | 493186.87 |  | 884.14
Накладные расходы 120%*0,9*0,94 ФОТ (от 68 885,49) | [6 empty] | 69932.55
Сметная прибыль 65%*0,85 ФОТ (от 68 885,49) | [6 empty] | 38059.23
Итого c накладными и см. прибылью | [6 empty] | 687603.56 |  |  |  |  | 884.14
Штукатурные работы (ремонтно-строительные):
Итого Поз. 3 | [6 empty] | 1073.88 | 492.1 | 1.32 | 580.46 |  | 65.7
Всего с учетом " ОЗП=9,85; ЭМ=4,23; ЗПМ=9,85; МАТ=5,12" | [6 empty] | 7824.73 | 4847.19 | 5.58 | 2971.96 |  | 65.7
Накладные расходы 79%*0,94 ФОТ (от 4 847,19) | [6 empty] | 3599.52
Сметная прибыль 50% ФОТ (от 4 847,19) | [6 empty] | 2423.6
Итого c накладными и см. прибылью | [6 empty] | 13847.85 |  |  |  |  | 65.7
Итого | [6 empty] | 761556.48 |  |  |  |  | 1348.39
В том числе:
Материалы | [6 empty] | 496158.83
Машины и механизмы | [6 empty] | 20369.77
ФОТ | [6 empty] | 98385.16
Накладные расходы | [6 empty] | 92765.93
Сметная прибыль | [6 empty] | 56506.94
НДС 18% | [6 empty] | 137080.17
ВСЕГО по смете | [6 empty] | 898636.65 |  |  |  |  | 1348.39
Составил________________/Раткин Ю.Ю./
Проверил _______________/ /