## Локальная смета
УТВЕРЖДАЮ:
Начальник управления благоустройства
________________Рощин С.Ю.
"_____ " _____________200_ г.
ЛОКАЛЬНЫЙ СМЕТНЫЙ РАСЧЕТ
Ремонт дороги от ул. Шубиных до дома №9 Микрорайона 30
| Сметная стоимость строительных работ _______________________________________________________________________________________________ |  | ___________________________100,000 |  | тыс.руб.
| Средства на оплату труда _______________________________________________________________________________________________ |  | ___________________________3,261 |  | тыс.руб.
| Сметная трудоемкость _______________________________________________________________________________________________ |  | _______________________________________________________________________________________________24,22 |  | чел.час
Составлен(а) в текущих (прогнозных) ценах по состоянию на 2 квартал 2009г.
№ пп | Шифр и номер позиции норматива | Наименование работ и затрат, единица измерения | Количество | Стоимость единицы, руб. |  |  | Общая стоимость, руб. |  |  |  | Затраты труда рабочих, чел.-ч, не занятых обслуживанием машин
|  |  |  | всего | эксплуатации машин | материалы | Всего | оплаты труда | эксплуатация машин | материалы
|  |  |  | оплаты труда | в т.ч. оплаты труда |  |  |  | в т.ч. оплаты труда |  | на единицу | всего
1 | 2 | 3 | 4 | 5 | 6 | 7 | 8 | 9 | 10 | 11 | 12 | 13
1 | ТЕРр68-09-01 | Исправление профиля оснований: щебеночных с добавлением нового материала (1000 м2 площади основания) | 0.1558 | 19932,31 568,26 | 7658,79 508,03 | 11705.26 | 3105 | 89 | 1193 79 | 1823 | 87.29 | 13.6
2 | ТЕР27-06-026-01 | Розлив вяжущих материалов (1 т) | 0.07 | 52.49 | 52,49 7,33 |  | 4 |  | 4 1
3 | 101-1559 | Битум (т) | 0.0721 | 11296.9 |  | 11296.9 | 815 |  |  | 815
4 | ТЕР27-06-020-01 | Устройство покрытия толщиной 4 см из горячих асфальтобетонных смесей плотных мелкозернистых типа АБВ, плотность каменных материалов 2,5-2,9 т/м3 (1000 м2 покрытия) | 0.24 | 4079,62 341,35 | 3511,65 252,23 | 226.62 | 979 | 82 | 843 61 | 54 | 44.05 | 10.57
5 | 410-0007 | Смесь асфальтобетонная тип В, марка II (т) | 23.18 | 1997.33 |  | 1997.33 | 46298 |  |  | 46298
6 | ТЕР27-06-021-01 | При изменении толщины покрытия на 0,5 см добавлять или исключать к норме 27-06-020-1 (до 5 см) (1000 м2 покрытия) | 0.48 | 7,7 0,81 | 3.88 | 3.01 | 4 |  | 2 | 2 | 0.1 | 0.05
7 | 410-0007 | Смесь асфальтобетонная тип В, марка II (т) | 5.808 | 1997.33 |  | 1997.33 | 11600 |  |  | 11600
ИТОГИ ПО СМЕТЕ:
Итого прямые затраты по смете с учетом индексов, в текущих ценах | [6 empty] | 78753 | 1787 | 8801 1474 | 68165 |  | 24.22
Накладные расходы | [6 empty] | 3726
Сметная прибыль | [6 empty] | 2266.7627
Итого | [6 empty] | 84745.7627 |  |  |  |  | 24.22
НДС 18% | [6 empty] | 15254.2373
ВСЕГО по смете | [6 empty] | 100000 |  |  |  |  | 24.22
|  |  | Составил |  |  |  | Мунина Н.В.
|  |  | Объемы предоставлены |  |  |  | Балагура Т.С.