## Локальная смета
УТВЕРЖДАЮ:
Начальник управления благоустройства
________________Рощин С.Ю.
"_____ " _____________20__ г.
ЛОКАЛЬНЫЙ СМЕТНЫЙ РАСЧЕТ
Обустройство тротуара от торца дома №8 до дома №4, ул. Стрелковая, д. 8
| Сметная стоимость строительных работ _______________________________________________________________________________________________ |  | ___________________________50,000 |  | тыс.руб.
| Средства на оплату труда _______________________________________________________________________________________________ |  | ___________________________3,605 |  | тыс.руб.
| Сметная трудоемкость _______________________________________________________________________________________________ |  | _______________________________________________________________________________________________40,43 |  | чел.час
Составлен в текущих ценах по состоянию на 1 квартал 2010г.
№ пп | Шифр и номер позиции норматива | Наименование работ и затрат, единица измерения | Количество | Стоимость единицы, руб. |  |  | Общая стоимость, руб. |  |  |  | Затраты труда рабочих, чел.-ч, не занятых обслуживанием машин
|  |  |  | всего | эксплуатации машин | материалы | Всего | оплаты труда | эксплуатация машин | материалы
|  |  |  | оплаты труда | в т.ч. оплаты труда |  |  |  | в т.ч. оплаты труда |  | на единицу | всего
1 | 2 | 3 | 4 | 5 | 6 | 7 | 8 | 9 | 10 | 11 | 12 | 13
1 | ФЕР27-07-002-01 В ред. пр. № 253 Минрегиона РФ | Устройство оснований толщиной 12 см под тротуары из кирпичного или известнякового щебня (100 м2 дорожек и тротуаров) | 0.9644 | 3037,68 221,99 | 273,89 35,00 | 2541.8 | 2930 | 214 | 264 34 | 2452 | 26.24 | 25.31
2 | ФЕР27-07-001-04 В ред. пр. № 253 Минрегиона РФ т.ч.п.1.8 | Устройство асфальтобетонных покрытий дорожек и тротуаров из песчаной асфальтобетонной смеси толщиной 3 см (4 см) (100 м2 покрытия) | 0.9644 | 240,06 98,22 | 52,58 0,27 | 89.26 | 232 | 95 | 51 | 86 | 10.21 | 9.85
3 | 410-0008 | Смесь асфальтобетонная тип Г-2 (т) | 9.18 | 1875.6 |  | 1875.6 | 17218 |  |  | 17218
ИТОГИ ПО СМЕТЕ:
Итого прямые затраты по смете с учетом индексов, в текущих ценах | [6 empty] | 34652 | 3214 | 1856 391 | 29582 |  | 40.43
Накладные расходы | [6 empty] | 4812
Сметная прибыль | [6 empty] | 2908.8814
Итого | [6 empty] | 42372.8814 |  |  |  |  | 40.43
НДС 18% | [6 empty] | 7627.1186
ВСЕГО по смете | [6 empty] | 50000 |  |  |  |  | 40.43
|  |  | Составил |  |  |  | Мунина Н.В.
|  |  | Объемы предоставлены |  |  |  | Полушина Л.М.
|  |  | Согласовано |  |  |  | Шутилов И.П.
Козлов П.А.