## hx_abc4
Согласовано директор ООО "ДИВ-С":_________________А.А. Домский |  |  | Утверждаю гл. врач МУЗ "Городская поликлиника №5":_________________И.М. Андреева
МУЗ "Городская поликлиника №5"
ЛОКАЛЬНЫЙ СМЕТНЫЙ РАСЧЕТ №
Косметический ремонт кабинетов с заменной оконных блоков, объект- МУЗ "Городская поликлиника №5"
(наименование работ и затрат, наименование объекта)
Основание: |  | Ведомость объемов работ
|  |  |  | Сметная стоимость | [6 empty] | 550 | тыс.руб.
Составлена 2000-1кв 2010г | [11 empty] | руб.
N п/п | Шифр и номер позиции норматива | Наименование работ и затрат | Количество | Стоимость единицы |  |  | Общая стоимость |  |  |  | Затраты труда рабочих, чел.-ч, не занятых обслуж. машин
|  |  |  | Всего | экспл. машин | материалов | Всего | оплаты труда | экспл. машин | материалов
|  |  | Единица измерения | оплаты труда | в т.ч. оплаты труда | возвр. мате-риалов |  |  | в т.ч. оплаты труда | возвр. мате-риалов | обслуживающие маш.
[11 empty] | на един. | всего
1 | 2 | 3 | 4 | 5 | 6 | 7 | 8 | 9 | 10 | 11 | 12 | 13
Кзп=0,81 Кмех=1,06 Кматер=0,99
1 | 55-5-1 ФЕРр-2001 пр. МРР № 207 | Разборка кирпичных перегородок | 0.036 | 1638.48 | 662.88 | -- | 59 | 35 | 24 | -- | 141.2 | 5
|  |  | 100 м2 перегородок | 975.6 | 54.76 |  |  |  | 2 |  | 6.72 | --
|  | НР от ОЗП+ЗПМ (Н10) - 83,66% (=89х0,94) |  | 861.99 |  |  | 31
|  | СП от ОЗП+ЗПМ (Н30) - 65% |  | 669.73 |  |  | 24
|  | Сметная стоимость |  |  |  |  | 114
2 | 61-2-7 ФЕРр-2001 пр. МРР № 207 | Ремонт штукатурки внутренних стен по камню и бетону цементно-известковым раствором, площадью отдельных мест: до 1 м2 толщиной слоя до 20 мм | 0.238 | 2789.8 | 22.2 | 1128.82 | 664 | 390 | 5 | 269 | 228.35 | 54
|  |  | 100 м2 отремонтированной поверхности | 1638.78 | 6.29 |  |  |  | 1 |  | 0.67 | --
|  | НР от ОЗП+ЗПМ (Н10) - 74,26% (=79х0,94) |  | 1221.63 |  |  | 291
|  | СП от ОЗП+ЗПМ (Н30) - 50% |  | 822.53 |  |  | 196
|  | Сметная стоимость |  |  |  |  | 1151
3 | 07-05-039- 15 ФЕР-2001 пр. МРР № 253 к=1,2 к=1,15 к=1,25 | Заделка рустов в железобетонных плитах | 0.122 | 359.23 | 13.86 | 24.92 | 44 | 39 | 2 | 3 | 41.12 | 5
|  |  | 100 м шва | 320.45 | -- |  |  |  | -- |  | -- | --
|  | НР от ОЗП+ЗПМ (Н10) - 131,13% (=155х0,846) |  | 420.21 |  |  | 51
|  | СП от ОЗП+ЗПМ (Н30) - 85% (=100х0,85) |  | 272.38 |  |  | 33
|  | Сметная стоимость |  |  |  |  | 128
4 | 15-04-006- 03 ФЕР-2001 пр. МРР № 253 к=1,2 к=1,15 к=1,25 | Покрытие поверхностей грунтовкой глубокого проникновения: за 1 раз стен | 2.5 | 72.49 | 1.88 | 0.18 | 181 | 176 | 5 | -- | 9.04 | 23
|  |  | 100 м2 | 70.43 | 0.15 |  |  |  | -- |  | 0.02 | --
|  | НР от ОЗП+ЗПМ (Н10) - 88,83% (=105х0,846) |  | 62.69 |  |  | 157
|  | СП от ОЗП+ЗПМ (Н30) - 46,75% (=55х0,85) |  | 33 |  |  | 82
|  | Сметная стоимость |  |  |  |  | 420
5 | 101-9732 | Грунтовка | 32.5 | 6.03 | -- | 6.03 | 196 | -- | -- | 196 | -- | --
|  |  | кг | -- | -- |  |  |  | -- |  | -- | --
6 | 15-04-006- 01 ФЕР-2001 пр. МРР № 253 к=1,2 к=1,15 к=1,25 | Покрытие поверхностей грунтовкой глубокого проникновения: за 1 раз потолков | 0.734 | 89.15 | 1.88 | 0.17 | 65 | 64 | 1 | -- | 11.18 | 8
|  |  | 100 м2 покрытия | 87.1 | 0.15 |  |  |  | -- |  | 0.02 | --
|  | НР от ОЗП+ЗПМ (Н10) - 88,83% (=105х0,846) |  | 77.5 |  |  | 57
|  | СП от ОЗП+ЗПМ (Н30) - 46,75% (=55х0,85) |  | 40.79 |  |  | 30
|  | Сметная стоимость |  |  |  |  | 152
7 | 111-9732 | Грунтовка | 9.542 | 6.03 | -- | 6.03 | 58 | -- | -- | 58 | -- | --
|  |  | кг | -- | -- |  |  |  | -- |  | -- | --
8 | 15-02-019- 03 ФЕР-2001 пр. МРР № 253 к=1,2 к=1,15 к=1,25 | Сплошное выравнивание поверхностей (однослойная штукатурка) из сухих растворных смесей толщиной до 10 мм стен | 1.955 | 2981.31 | 46.57 | 2402.28 | 5828 | 1041 | 91 | 4696 | 71.61 | 140
|  |  | 100м2 | 532.46 | 23.16 |  |  |  | 45 |  | 2.81 | 5
|  | НР от ОЗП+ЗПМ (Н10) - 88,83% (=105х0,846) |  | 493.56 |  |  | 965
|  | СП от ОЗП+ЗПМ (Н30) - 46,75% (=55х0,85) |  | 259.75 |  |  | 508
|  | Сметная стоимость |  |  |  |  | 7301
9 | 15-02-019- 04 ФЕР-2001 пр. МРР № 253 к=1,2 к=1,15 к=1,25 | Сплошное выравнивание внутренних поверхностей (однослойное оштукатуривание) из сухих растворных смесей толщиной до 10 мм: потолков | 0.734 | 3543.95 | 54.52 | 2801.02 | 2601 | 505 | 40 | 2056 | 87.08 | 64
|  |  | 100 м2 оштукатуриваемой поверхности | 688.41 | 26.99 |  |  |  | 20 |  | 3.27 | 2
|  | НР от ОЗП+ЗПМ (Н10) - 88,83% (=105х0,846) |  | 635.48 |  |  | 466
|  | СП от ОЗП+ЗПМ (Н30) - 46,75% (=55х0,85) |  | 334.45 |  |  | 245
|  | Сметная стоимость |  |  |  |  | 3312
10 | 15-04-005- 03 ФЕР-2001 пр. МРР № 253 к=1,2 к=1,15 к=1,25 | Окраска поливинилацетатными водоэмульсионными составами улучшенная: по штукатурке стен | 1.955 | 2236.25 | 21.78 | 1784.33 | 4372 | 841 | 43 | 3488 | 59.2 | 116
|  |  | 100 м2 окрашиваемой поверхности | 430.14 | 0.28 |  |  |  | 1 |  | 0.03 | --
|  | НР от ОЗП+ЗПМ (Н10) - 88,83% (=105х0,846) |  | 382.34 |  |  | 747
|  | СП от ОЗП+ЗПМ (Н30) - 46,75% (=55х0,85) |  | 201.22 |  |  | 393
|  | Сметная стоимость |  |  |  |  | 5512
11 | 15-04-005- 04 ФЕР-2001 пр. МРР № 253 к=1,2 к=1,15 к=1,25 | Окраска поливинилацетатными водоэмульсионными составами улучшенная: по штукатурке потолков | 0.822 | 2456.89 | 23.17 | 1893.29 | 2020 | 444 | 19 | 1557 | 74.38 | 61
|  |  | 100 м2 окрашиваемой поверхности | 540.43 | 0.28 |  |  |  | -- |  | 0.03 | --
|  | НР от ОЗП+ЗПМ (Н10) - 88,83% (=105х0,846) |  | 480.32 |  |  | 395
|  | СП от ОЗП+ЗПМ (Н30) - 46,75% (=55х0,85) |  | 252.78 |  |  | 208
|  | Сметная стоимость |  |  |  |  | 2623
12 | 63-7-5 ФЕРр-2001 пр. МРР № 207 | Разборка облицовки стен: из керамических глазурованных плиток | 0.07 | 647.01 | 173.37 | -- | 45 | 33 | 12 | -- | 74.3 | 5
|  |  | 100 м2 поверхности облицовки | 473.64 | 16.65 |  |  |  | 1 |  | 1.99 | --
|  | НР от ОЗП+ЗПМ (Н10) - 72,38% (=77х0,94) |  | 354.87 |  |  | 25
|  | СП от ОЗП+ЗПМ (Н30) - 50% |  | 245.15 |  |  | 17
|  | Сметная стоимость |  |  |  |  | 87
13 | 57-2-3 ФЕРр-2001 пр. МРР № 207 | Разборка покрытий полов: из керамических плиток | 0.018 | 530.46 | 47.71 | -- | 10 | 9 | 1 | -- | 69.87 | 1
|  |  | 100 м2 покрытия | 482.75 | 13.53 |  |  |  | -- |  | 1.44 | --
|  | НР от ОЗП+ЗПМ (Н10) - 75,2% (=80х0,94) |  | 373.2 |  |  | 7
|  | СП от ОЗП+ЗПМ (Н30) - 68% |  | 337.47 |  |  | 6
|  | Сметная стоимость |  |  |  |  | 23
14 | 15-02-016- 03 ФЕР-2001 пр. МРР № 253 к=1,2 к=1,15 к=1,25 | Оштукатуривание поверхностей цементно-известковым или цементным раствором по камню и бетону улучшенное стен | 0.31 | 2195.35 | 174.33 | 1119.07 | 681 | 280 | 54 | 347 | 118.46 | 37
|  |  | 100м2 | 901.95 | 78.49 |  |  |  | 24 |  | 9.44 | 3
|  | НР от ОЗП+ЗПМ (Н10) - 88,83% (=105х0,846) |  | 870.93 |  |  | 270
|  | СП от ОЗП+ЗПМ (Н30) - 46,75% (=55х0,85) |  | 458.36 |  |  | 142
|  | Сметная стоимость |  |  |  |  | 1093
15 | 15-01-019- 05 ФЕР-2001 пр. МРР № 253 к=1,2 к=1,15 к=1,25 | Гладкая облицовка стен, столбов, пилястр и откосов (без карнизных, плинтусных и угловых плиток) без установки плиток туалетного гарнитура на клее из сухих смесей по кирпичу и бетону | 0.61 | 10787.69 | 50.48 | 9098.77 | 6580 | 999 | 31 | 5550 | 220.34 | 134
|  |  | 100м2 | 1638.44 | 20.67 |  |  |  | 13 |  | 2.48 | 2
|  | НР от ОЗП+ЗПМ (Н10) - 88,83% (=105х0,846) |  | 1473.78 |  |  | 899
|  | СП от ОЗП+ЗПМ (Н30) - 46,75% (=55х0,85) |  | 775.63 |  |  | 473
|  | Сметная стоимость |  |  |  |  | 7952
16 | 11-01-011- 01 ФЕР-2001 пр. МРР № 253 к=1,2 к=1,15 к=1,25 | Устройство стяжек цементных: толщиной 20 мм | 0.02 | 1536.81 | 70.34 | 1115.8 | 31 | 7 | 1 | 23 | 54.52 | 1
|  |  | 100м2 | 350.67 | 17.9 |  |  |  | -- |  | 1.91 | --
|  | НР от ОЗП+ЗПМ (Н10) - 104,058% (=123х0,846) |  | 383.52 |  |  | 8
|  | СП от ОЗП+ЗПМ (Н30) - 63,75% (=75х0,85) |  | 234.96 |  |  | 5
|  | Сметная стоимость |  |  |  |  | 44
17 | 11-01-027- 06 ФЕР-2001 пр. МРР № 253 к=1,2 к=1,15 к=1,25 | Устройство покрытий на растворе из сухой смеси с приготовлением раствора в построечных условиях из плиток: гладких неглазурованных керамических для полов одноцветных | 0.018 | 9185.88 | 235.37 | 7780.31 | 165 | 21 | 4 | 140 | 165.3 | 3
|  |  | 100 м2 | 1170.2 | 55.89 |  |  |  | 1 |  | 6.33 | --
|  | НР от ОЗП+ЗПМ (Н10) - 104,058% (=123х0,846) |  | 1275.85 |  |  | 23
|  | СП от ОЗП+ЗПМ (Н30) - 63,75% (=75х0,85) |  | 781.63 |  |  | 14
|  | Сметная стоимость |  |  |  |  | 202
18 | 62-10-5 ФЕРр-2001 пр. МРР № 207 | Улучшенная масляная окраска ранее окрашенных дверей: за два раза с расчисткой старой краски до 35% | 0.39432 | 1285.15 | 8.86 | 811.95 | 507 | 183 | 3 | 321 | 66.35 | 26
|  |  | 100 м2 окрашиваемой поверхности | 464.34 | 0.94 |  |  |  | -- |  | 0.1 | --
|  | НР от ОЗП+ЗПМ (Н10) - 75,2% (=80х0,94) |  | 349.89 |  |  | 138
|  | СП от ОЗП+ЗПМ (Н30) - 50% |  | 232.64 |  |  | 92
|  | Сметная стоимость |  |  |  |  | 737
19 | 62-33-2 ФЕРр-2001 пр. МРР № 207 | Окраска масляными составами ранее окрашенных поверхностей радиаторов и ребристых труб отопления: за 2 раза | 0.1975 | 978.1 | 0.92 | 510.36 | 193 | 92 | -- | 101 | 65.94 | 13
|  |  | 100 м2 окрашиваемой поверхности | 466.82 | -- |  |  |  | -- |  | -- | --
|  | НР от ОЗП+ЗПМ (Н10) - 75,2% (=80х0,94) |  | 351.05 |  |  | 69
|  | СП от ОЗП+ЗПМ (Н30) - 50% |  | 233.41 |  |  | 46
|  | Сметная стоимость |  |  |  |  | 308
20 | 62-32-2 ФЕРр-2001 пр. МРР № 207 | Окраска масляными составами ранее окрашенных поверхностей труб: стальных за 2 раза | 0.083 | 1039.44 | 0.92 | 510.36 | 86 | 44 | -- | 42 | 80.6 | 7
|  |  | 100 м2 окрашиваемой поверхности | 528.16 | -- |  |  |  | -- |  | -- | --
|  | НР от ОЗП+ЗПМ (Н10) - 75,2% (=80х0,94) |  | 397.18 |  |  | 33
|  | СП от ОЗП+ЗПМ (Н30) - 50% |  | 264.08 |  |  | 22
|  | Сметная стоимость |  |  |  |  | 141
21 | 57-2-1 ФЕРр-2001 пр. МРР № 207 | Разборка покрытий полов: из линолеума и релина | 0.734 | 76.26 | 4.3 | -- | 56 | 53 | 3 | -- | 11.39 | 8
|  |  | 100 м2 покрытия | 71.96 | 1.22 |  |  |  | 1 |  | 0.13 | --
|  | НР от ОЗП+ЗПМ (Н10) - 75,2% (=80х0,94) |  | 55.03 |  |  | 40
|  | СП от ОЗП+ЗПМ (Н30) - 68% |  | 49.76 |  |  | 37
|  | Сметная стоимость |  |  |  |  | 133
22 | 57-10-1 ФЕРр-2001 пр. МРР № 207 | Заделка выбоин в полах: цементных площадью до 0,25 м2 | 0.06 | 537.95 | 31.05 | 225.48 | 32 | 17 | 2 | 13 | 40.73 | 2
|  |  | 100 мест | 281.42 | 2.61 |  |  |  | -- |  | 0.32 | --
|  | НР от ОЗП+ЗПМ (Н10) - 75,2% (=80х0,94) |  | 213.59 |  |  | 13
|  | СП от ОЗП+ЗПМ (Н30) - 68% |  | 193.14 |  |  | 12
|  | Сметная стоимость |  |  |  |  | 57
23 | 57-3-1 ФЕРр-2001 пр. МРР № 207 | Разборка плинтусов: деревянных и из пластмассовых материалов | 0.672 | 23.82 | -- | -- | 16 | 16 | -- | -- | 3.77 | 3
|  |  | 100 м плинтуса | 23.82 | -- |  |  |  | -- |  | -- | --
|  | НР от ОЗП+ЗПМ (Н10) - 75,2% (=80х0,94) |  | 17.91 |  |  | 12
|  | СП от ОЗП+ЗПМ (Н30) - 68% |  | 16.2 |  |  | 11
|  | Сметная стоимость |  |  |  |  | 39
24 | 11-01-036- 04 ФЕР-2001 пр. МРР № 253 к=1,2 к=1,15 к=1,25 | Устройство покрытий: из линолеума насухо со свариванием полотнищ в стыках | 0.734 | 7317.21 | 112.08 | 6913.36 | 5371 | 214 | 82 | 5075 | 43.35 | 32
|  |  | 100 м2 покрытия | 291.77 | 4.79 |  |  |  | 4 |  | 0.51 | --
|  | НР от ОЗП+ЗПМ (Н10) - 104,058% (=123х0,846) |  | 308.59 |  |  | 227
|  | СП от ОЗП+ЗПМ (Н30) - 63,75% (=75х0,85) |  | 189.05 |  |  | 139
|  | Сметная стоимость |  |  |  |  | 5737
25 | 11-01-040- 01 ФЕР-2001 пр. МРР № 253 к=1,2 к=1,15 к=1,25 | Устройство плинтусов поливинилхлоридных: на клее КН-2 | 0.672 | 562.82 | 4.17 | 460.57 | 378 | 66 | 3 | 309 | 12.41 | 8
|  |  | 100 м плинтуса | 98.08 | -- |  |  |  | -- |  | -- | --
|  | НР от ОЗП+ЗПМ (Н10) - 104,058% (=123х0,846) |  | 102.06 |  |  | 69
|  | СП от ОЗП+ЗПМ (Н30) - 63,75% (=75х0,85) |  | 62.52 |  |  | 42
|  | Сметная стоимость |  |  |  |  | 489
26 | 09-03-050- 01 ФЕР-2001 пр. МРР № 253 к=1,2 к=1,15 к=1,25 | Монтаж стальных порожек | 0.071 | 204.91 | 35.76 | 36.23 | 15 | 9 | 3 | 3 | 17.66 | 1
|  |  | 100 м плинтуса | 132.92 | -- |  |  |  | -- |  | -- | --
|  | НР от ОЗП+ЗПМ (Н10) - 76,14% (=90х0,846) |  | 101.2 |  |  | 7
|  | СП от ОЗП+ЗПМ (Н30) - 72,25% (=85х0,85) |  | 96.03 |  |  | 7
|  | Сметная стоимость |  |  |  |  | 29
27 | 121-9002 | Стальные порожки | 7.1 | 15.5 | -- | 15.5 | 110 | -- | -- | 110 | -- | --
|  |  | м | -- | -- |  |  |  | -- |  | -- | --
28 | 46-04-012- 01 ФЕР-2001 пр. МРР № 253 | Разборка деревянных заполнений проемов: оконных с подоконными досками | 0.251 | 1491.95 | 256.47 | -- | 374 | 310 | 64 | -- | 188.54 | 47
|  |  | 100 м2 | 1235.48 | 72.72 |  |  |  | 18 |  | 7.74 | 2
|  | НР от ОЗП+ЗПМ (Н10) - 103,4% (=110х0,94) |  | 1352.69 |  |  | 340
|  | СП от ОЗП+ЗПМ (Н30) - 70% |  | 915.74 |  |  | 230
|  | Сметная стоимость |  |  |  |  | 944
29 | 10-01-034- 06 ФЕР-2001 пр. МРР № 253 к=1,2 к=1,15 к=1,25 | Установка в жилых и общественных зданиях оконных блоков из ПВХ профилей: поворотных (откидных, поворотно-откидных) с площадью проема более 2 м2 двухстворчатых | 0.251 | 10473.43 | 650.66 | 8399.15 | 2629 | 357 | 163 | 2109 | 201.09 | 50
|  |  | 100 м2 проемов | 1423.62 | 9.31 |  |  |  | 2 |  | 0.99 | --
|  | НР от ОЗП+ЗПМ (Н10) - 99,828% (=118х0,846) |  | 1430.46 |  |  | 359
|  | СП от ОЗП+ЗПМ (Н30) - 53,55% (=63х0,85) |  | 767.33 |  |  | 193
|  | Сметная стоимость |  |  |  |  | 3181
30 | 203-9095-1 | Блоки оконные пластиковые | 25.1 | 671.77 | -- | 671.77 | 16861 | -- | -- | 16861 | -- | --
|  |  | м2 | -- | -- |  |  |  | -- |  | -- | --
31 | 10-01-035- 03 ФЕР-2001 пр. МРР № 253 к=1,2 к=1,15 к=1,25 | Установка подоконных досок из ПВХ: в каменных стенах толщиной свыше 0,51 м | 0.142 | 6463.04 | 45.06 | 6214.13 | 918 | 29 | 6 | 883 | 29.5 | 4
|  |  | 100 п. м | 203.85 | 0.98 |  |  |  | -- |  | 0.11 | --
|  | НР от ОЗП+ЗПМ (Н10) - 99,828% (=118х0,846) |  | 204.49 |  |  | 29
|  | СП от ОЗП+ЗПМ (Н30) - 53,55% (=63х0,85) |  | 109.69 |  |  | 16
|  | Сметная стоимость |  |  |  |  | 963
32 | 111-1689 | Доски подоконные ПВХ | 14.2 | 76.71 | -- | 76.71 | 1089 | -- | -- | 1089 | -- | --
|  |  | м | -- | -- |  |  |  | -- |  | -- | --
33 | 15-01-050- 04 ФЕР-2001 пр. МРР № 253 к=1,2 к=1,15 к=1,25 | Облицовка оконных и дверных откосов декоративным бумажно-слоистым пластиком или листами из синтетических материалов, сэнвич-панелями на клее | 0.223 | 11589.99 | 73.66 | 9808.12 | 2585 | 381 | 16 | 2188 | 229.73 | 51
|  |  | 100 м2 облицовки | 1708.21 | 1.13 |  |  |  | -- |  | 0.12 | --
|  | НР от ОЗП+ЗПМ (Н10) - 88,83% (=105х0,846) |  | 1518.41 |  |  | 339
|  | СП от ОЗП+ЗПМ (Н30) - 46,75% (=55х0,85) |  | 799.12 |  |  | 178
|  | Сметная стоимость |  |  |  |  | 3102
34 | 11-01-040- 01 ФЕР-2001 пр. МРР № 253 к=1,2 к=1,15 к=1,25 | Обрамление пластиковым уголком | 0.528 | 562.82 | 4.17 | 460.57 | 297 | 52 | 2 | 243 | 12.41 | 7
|  |  | 100 м | 98.08 | -- |  |  |  | -- |  | -- | --
|  | НР от ОЗП+ЗПМ (Н10) - 104,058% (=123х0,846) |  | 102.06 |  |  | 54
|  | СП от ОЗП+ЗПМ (Н30) - 63,75% (=75х0,85) |  | 62.52 |  |  | 33
|  | Сметная стоимость |  |  |  |  | 384
35 | 15-02-031- 01 ФЕР-2001 пр. МРР № 253 к=1,2 к=1,15 к=1,25 | Штукатурка поверхностей оконных и дверных откосов по бетону и камню плоских | 0.12 | 4445.48 | 102.4 | 2224.04 | 533 | 254 | 12 | 267 | 281.6 | 34
|  |  | 100м2 | 2119.04 | 29.04 |  |  |  | 3 |  | 3.09 | --
|  | НР от ОЗП+ЗПМ (Н10) - 88,83% (=105х0,846) |  | 1908.13 |  |  | 229
|  | СП от ОЗП+ЗПМ (Н30) - 46,75% (=55х0,85) |  | 1004.22 |  |  | 121
|  | Сметная стоимость |  |  |  |  | 883
36 | 15-04-005- 01 ФЕР-2001 пр. МРР № 253 к=1,2 к=1,15 к=1,25 | Окраска поливинилацетатными водоэмульсионными составами простая по штукатурке и сборным конструкциям, подготовленным под окраску стен, откосов | 0.32 | 1196.97 | 11.59 | 1033.18 | 383 | 49 | 4 | 330 | 20.95 | 7
|  |  | 100м2 | 152.2 | 0.15 |  |  |  | -- |  | 0.02 | --
|  | НР от ОЗП+ЗПМ (Н10) - 88,83% (=105х0,846) |  | 135.33 |  |  | 43
|  | СП от ОЗП+ЗПМ (Н30) - 46,75% (=55х0,85) |  | 71.22 |  |  | 23
|  | Сметная стоимость |  |  |  |  | 449
37 | 58-20-1 ФЕРр-2001 пр. МРР № 207 | Смена обделок из листовой стали (поясков, сандриков, отливов, карнизов) шириной: до 0,4 м | 0.148 | 2427.75 | 6.35 | 2135.28 | 359 | 42 | 1 | 316 | 41.41 | 6
|  |  | 100 м | 286.12 | 0.75 |  |  |  | -- |  | 0.08 | --
|  | НР от ОЗП+ЗПМ (Н10) - 78,02% (=83х0,94) |  | 223.82 |  |  | 33
|  | СП от ОЗП+ЗПМ (Н30) - 65% |  | 186.47 |  |  | 28
|  | Сметная стоимость |  |  |  |  | 420
38 | 65-6-24 ФЕРр-2001 пр. МРР № 207 | Смена: умывальников | 0.04 | 2496.21 | 87.87 | 850.84 | 100 | 62 | 4 | 34 | 212 | 8
|  |  | 100 приборов | 1557.5 | 6.58 |  |  |  | -- |  | 0.7 | --
|  | НР от ОЗП+ЗПМ (Н12) - 96,82% (=103х0,94) |  | 1514.34 |  |  | 61
|  | СП от ОЗП+ЗПМ (Н30) - 60% |  | 938.45 |  |  | 38
|  | Сметная стоимость |  |  |  |  | 199
39 | 131-0825 | Умывальники полуфарфоровые и фарфоровые | 4 | 359.76 | -- | 359.76 | 1439 | -- | -- | 1439 | -- | --
|  |  | компл. | -- | -- |  |  |  | -- |  | -- | --
40 | 65-5-7 ФЕРр-2001 пр. МРР № 207 | Смена смесителей: без душевой сетки | 0.04 | 15791.96 | 8.32 | 14314.3 | 632 | 59 | -- | 573 | 200 | 8
|  |  | 100 шт. | 1469.34 | -- |  |  |  | -- |  | -- | --
|  | НР от ОЗП+ЗПМ (Н12) - 96,82% (=103х0,94) |  | 1422.61 |  |  | 57
|  | СП от ОЗП+ЗПМ (Н30) - 60% |  | 881.6 |  |  | 35
|  | Сметная стоимость |  |  |  |  | 724
41 | 65-6-12 ФЕРр-2001 пр. МРР № 207 | Смена санитарных приборов: унитазов типа "Компакт" | 0.01 | 3900.48 | 94.15 | 774.35 | 39 | 30 | 1 | 8 | 412.7 | 4
|  |  | 100шт | 3031.98 | 7.05 |  |  |  | -- |  | 0.75 | --
|  | НР от ОЗП+ЗПМ (Н12) - 96,82% (=103х0,94) |  | 2942.39 |  |  | 29
|  | СП от ОЗП+ЗПМ (Н30) - 60% |  | 1823.42 |  |  | 18
|  | Сметная стоимость |  |  |  |  | 86
42 | 130-1521 | Унитаз-компакт "Комфорт" | 1 | 664.7 | -- | 664.7 | 665 | -- | -- | 665 | -- | --
|  |  | комплект | -- | -- |  |  |  | -- |  | -- | --
43 | 65-6-6 ФЕРр-2001 пр. МРР № 207 | Смена санитарных приборов: манжетов резиновых к унитазам | 0.01 | 1010.39 | 3.43 | 419.22 | 10 | 6 | -- | 4 | 80 | 1
|  |  | 100шт | 587.74 | 0.19 |  |  |  | -- |  | 0.02 | --
|  | НР от ОЗП+ЗПМ (Н12) - 96,82% (=103х0,94) |  | 569.23 |  |  | 6
|  | СП от ОЗП+ЗПМ (Н30) - 60% |  | 352.75 |  |  | 4
|  | Сметная стоимость |  |  |  |  | 20
44 | 65-6-3 ФЕРр-2001 пр. МРР № 207 | Смена: сифонов | 0.04 | 3494.99 | 17.25 | 2917.19 | 140 | 22 | 1 | 117 | 76.3 | 3
|  |  | 100 приборов | 560.55 | 1.22 |  |  |  | -- |  | 0.13 | --
|  | НР от ОЗП+ЗПМ (Н12) - 96,82% (=103х0,94) |  | 543.91 |  |  | 22
|  | СП от ОЗП+ЗПМ (Н30) - 60% |  | 337.07 |  |  | 13
|  | Сметная стоимость |  |  |  |  | 175
45 | 65-6-10 ФЕРр-2001 пр. МРР № 207 | Смена: гибких подводок | 0.09 | 2415.79 | 6.28 | 2024.54 | 217 | 35 | 1 | 181 | 52.4 | 5
|  |  | 100 приборов | 384.97 | 0.47 |  |  |  | -- |  | 0.05 | --
|  | НР от ОЗП+ЗПМ (Н12) - 96,82% (=103х0,94) |  | 373.18 |  |  | 34
|  | СП от ОЗП+ЗПМ (Н30) - 60% |  | 231.26 |  |  | 21
|  | Сметная стоимость |  |  |  |  | 272
46 | 65-5-1 ФЕРр-2001 пр. МРР № 207 | Смена вентилей и клапанов обратных муфтовых диаметром: до 20 мм | 0.09 | 2817.43 | 4.62 | 2217.73 | 254 | 54 | -- | 200 | 81 | 7
|  |  | 100 шт. | 595.08 | -- |  |  |  | -- |  | -- | --
|  | НР от ОЗП+ЗПМ (Н12) - 96,82% (=103х0,94) |  | 576.16 |  |  | 52
|  | СП от ОЗП+ЗПМ (Н30) - 60% |  | 357.05 |  |  | 32
|  | Сметная стоимость |  |  |  |  | 338
47 | 65-1-1 ФЕРр-2001 пр. МРР № 207 | Разборка трубопроводов из водогазопроводных труб диаметром: до 32 мм | 0.086 | 274.08 | 7.52 | 33.26 | 24 | 20 | 1 | 3 | 34.66 | 3
|  |  | 100 м трубопровода | 233.3 | 0.94 |  |  |  | -- |  | 0.1 | --
|  | НР от ОЗП+ЗПМ (Н12) - 69,56% (=74х0,94) |  | 162.93 |  |  | 14
|  | СП от ОЗП+ЗПМ (Н30) - 50% |  | 117.12 |  |  | 10
|  | Сметная стоимость |  |  |  |  | 48
48 | 16-04-002- 01 ФЕР-2001 пр. МРР № 253 к=1,2 к=1,15 к=1,25 | Прокладка трубопроводов водоснабжения из напорных полиэтиленовых труб низкого давления среднего типа наружным диаметром: 20 мм | 0.086 | 4344.31 | 2165.88 | 68.94 | 374 | 181 | 186 | 7 | 262.53 | 23
|  |  | 100 м трубопровода | 2109.49 | 220.12 |  |  |  | 19 |  | 20.13 | 2
|  | НР от ОЗП+ЗПМ (Н12) - 108,288% (=128х0,846) |  | 2522.69 |  |  | 217
|  | СП от ОЗП+ЗПМ (Н30) - 70,55% (=83х0,85) |  | 1643.54 |  |  | 141
|  | Сметная стоимость |  |  |  |  | 732
49 | 300-9064-1 | Труба полипропиленовая диаметром 20мм | 7.731 | 8.13 | -- | 8.13 | 63 | -- | -- | 63 | -- | --
|  |  | м | -- | -- |  |  |  | -- |  | -- | --
50 | 130-9911-1 | Фасонные и соединительный части к полипропиленовым трубам диаметром 20мм. Американка | 7 | 31.18 | -- | 31.18 | 218 | -- | -- | 218 | -- | --
|  |  | шт. | -- | -- |  |  |  | -- |  | -- | --
51 | 69-1-2 ФЕРр-2001 пр. МРР № 207 | Пробивка отверстий в кирпичных стенах для водогазопроводных труб вручную при толщине стен: в 1 кирпич | 0.04 | 540.19 | -- | -- | 22 | 22 | -- | -- | 85.5 | 3
|  |  | 100 отверстий | 540.19 | -- |  |  |  | -- |  | -- | --
|  | НР от ОЗП+ЗПМ (Н10) - 73,32% (=78х0,94) |  | 396.07 |  |  | 16
|  | СП от ОЗП+ЗПМ (Н30) - 50% |  | 270.09 |  |  | 11
|  | Сметная стоимость |  |  |  |  | 49
52 | 46-03-010- 05 ФЕР-2001 пр. МРР № 253 | Пробивка в бетонных потолках толщиной 100 мм отверстий площадью до 100 см2 | 0.01 | 1720.12 | 1337.27 | -- | 17 | 4 | 13 | -- | 49.7 | --
|  |  | 100шт | 382.85 | 99.74 |  |  |  | 1 |  | 12.24 | --
|  | НР от ОЗП+ЗПМ (Н10) - 103,4% (=110х0,94) |  | 498.99 |  |  | 5
|  | СП от ОЗП+ЗПМ (Н30) - 70% |  | 337.81 |  |  | 3
|  | Сметная стоимость |  |  |  |  | 25
|  | Итого прямые затраты по смете: | руб. |  |  |  | 60606 | 7548 | 906 | 52152 |  | 1031
|  |  | руб. | [5 empty] | 160 |  |  | 18
| Стоимость общестроительных работ - |  | руб. |  |  |  | 56432
| Материалы - |  | руб. |  |  |  | 30327
| Всего оплата труда - |  | руб. |  |  |  |  | 7219
| Стоимость материалов и конструкций - |  | руб. |  |  |  | 18314
|  | Накладные расходы - | руб. |  |  |  | 6446
|  | Сметная прибыль - | руб. |  |  |  | 3618
| Всего, стоимость общестроительных работ - |  | руб. |  |  |  | 66496
|  | Нормативная трудоемкость - | чел.-ч | [8 empty] | 985
|  | Сметная заработная плата - | руб. |  |  |  |  | 7219
| Стоимость сантехнических работ - |  | руб. |  |  |  | 4173
| Материалы - |  | руб. |  |  |  | 1126
| Всего оплата труда - |  | руб. |  |  |  |  | 489
| Стоимость материалов и конструкций - |  | руб. |  |  |  | 2385
|  | Накладные расходы - | руб. |  |  |  | 491
|  | Сметная прибыль - | руб. |  |  |  | 312
| Всего, стоимость сантехнических работ - |  | руб. |  |  |  | 4977
|  | Нормативная трудоемкость - | чел.-ч | [8 empty] | 64
|  | Сметная заработная плата - | руб. |  |  |  |  | 489
|  | Итого по смете: | руб. |  |  |  | 71472
|  | Нормативная трудоемкость - | чел.-ч | [8 empty] | 1049
|  | Сметная заработная плата - | руб. |  |  |  |  | 7708
Пересчет итогов в цены на 1-2010 г.
| Оплата труда осн. рабочих |  | 7548 | х 11,16 |  |  | 84236
| Затраты на экспл. машин |  | 905 | х 4,44 |  |  | 4018
| (в т.ч. опл. труда механизаторов) |  | 160 | х 11,16 |  |  |  |  | 1786
| Стоимость материальных ресурсов |  | 52151 | х 4,92 |  |  | 256583
| Итого прямых затрат | [5 empty] | 344837
| Накладные расходы в текущих ценах |  | 6936 | х 11,16 | х 1,0 |  | 77406
| Сметная прибыль в текущих ценах |  | 3930 | х 11,16 | х 1,0 |  | 43859
| ИТОГО в ценах на 1-2010 г. | [5 empty] | 466102
| Налог на добавленную стоимость (НДС) |  | 18 % |  |  |  | 83898.36
| Итого с налогом на добавленную стоимость (НДС) | [5 empty] | 550000.36
Составил:________________________Д.А. Домский