## Локальная смета 1(копия)
Утверждаю
Наименование стройки - Капитальный ремонт теплотрассы
Объект ул.Кулряшова, 94 (Д54.03 - Д54.05) Ф=219, Дл.к=182м ___________________
ЛОКАЛЬНАЯ СМЕТА №
Основание | [11 empty] | Сметная стоимость - | [6 empty] | 1486.985 тыс.руб
Чертежи № | [11 empty] | Нормативная трудоемкость - | [6 empty] | 3390.90 чел-ч
[12 empty] | Сметная заработная плата - | [6 empty] | 122.410 тыс.руб
Составлена в ценах Февраля 2006 г.
№ п/п | Шифр и номер позиции норматива | Наименование работ и затрат | Количество | Стоимость на единицу, руб | [6 empty] | Общая стоимость, руб. | [11 empty] | Затраты труда рабочих, чел.-ч. не занят. обсл. машин
|  |  |  | Всего |  | Экспл. машин |  |  |  | Материалы | Всего |  |  | Основной зарплаты |  |  | Экспл. машин |  |  |  | Материалы |  | обслуживающ. машины
ед. изм.
|  |  |  | Основной зарплаты |  | В т.ч. зарплаты | [10 empty] | В т.ч. зарплаты | [5 empty] | На един. |  |  |  | Всего
№1 <Нет раздела>
1 | 2 | 3 | 4 | 5 |  | 6 |  |  |  | 7 | 8 |  |  | 9 |  |  | 10 |  |  |  | 11 |  | 12 |  |  |  | 13
1 | ФЕР01-01-003-14 | Разработка грунта в отвал экскаваторами "драглайн" или "обратная лопата" с ковшом вместимостью 0,5 (0,5-0,63) м3, 2 группа грунтов | 0.132 | 3809.2275 |  | 2950 |  |  |  | 0 | 503 |  |  | 16 |  |  | 487 |  |  |  | 0 |  | 13.57 |  |  |  | 2.06
| (1) | ЗП=105.85*1.15; ЭММ=2950*1.25; ЗПм=398.25*1.25; ТЗТ=13.57*1.15; ТЗТм=29.5*1.25 | 1000 м3 грунта | 105.85 |  | 398.25 | [10 empty] | 66 | [5 empty] | 29.5 |  |  |  | 4.87
2 | ФЕР01-01-013-14 | Разработка грунта с погрузкой на автомобили-самосвалы экскаваторами с ковшом вместимостью 0,5 (0,5-0,63) м3, 2 группа грунтов (ввоз и вывоз) | 0.307 | 5333.728 |  | 4155.3 |  |  |  | 4.34 | 1637 |  |  | 42 |  |  | 1595 |  |  |  | 1 |  | 15.08 |  |  |  | 5.32
| (1) | ЗП=117.62*1.15; ЭММ=4155.3*1.25; ЗПм=598.18*1.25; ТЗТ=15.08*1.15; ТЗТм=43.62*1.25 | 1000 м3 грунта | 117.62 |  | 598.18 | [10 empty] | 230 | [5 empty] | 43.62 |  |  |  | 16.74
3 | ФЕР01-01-033-05 | Засыпка траншей и котлованов с перемещением грунта до 5 м бульдозерами мощностью 79 (108) кВт (л.с.), 2 группа грунтов | 0.477 | 418.05 |  | 334.44 |  |  |  | 0 | 199 |  |  | 0 |  |  | 199 |  |  |  | 0 |  | 0 |  |  |  | 0
| (1) | ЭММ=334.44*1.25; ЗПм=60.19*1.25; ТЗТм=4.18*1.25 | 1000 м3 грунта | 0 |  | 60.19 | [10 empty] | 36 | [5 empty] | 4.18 |  |  |  | 2.49
4 | ФЕР01-01-033-11 | При перемещении грунта на каждые последующие 5 м добавлять к норме 01-01-033-5 | 0.477 | 185.025 |  | 148.02 |  |  |  | 0 | 88 |  |  | 0 |  |  | 88 |  |  |  | 0 |  | 0 |  |  |  | 0
| (1) | ЭММ=148.02*1.25; ЗПм=26.64*1.25; ТЗТм=1.85*1.25 | 1000 м3 грунта | 0 |  | 26.64 | [10 empty] | 16 | [5 empty] | 1.85 |  |  |  | 1.1
5 | ФЕР01-02-027-02 | Планировка площадей механизированным способом, 2 группа грунтов | 0.87 | 133.125 |  | 106.5 |  |  |  | 0 | 116 |  |  | 0 |  |  | 116 |  |  |  | 0 |  | 0 |  |  |  | 0
| (57) | ЭММ=106.5*1.25; ЗПм=15.45*1.25; ТЗТм=1.1*1.25 | 1000 м2 спланированной площади | 0 |  | 15.45 | [10 empty] | 17 | [5 empty] | 1.1 |  |  |  | 1.2
6 | ССЦ06.2005 Табл.0-0 | Вывоз и ввоз грунта на 10 км | 859.6 | 56.91 |  | 0 |  |  |  | 0 | 48920 |  |  | 0 |  |  | 0 |  |  |  | 0
т
7 | ФЕР01-02-057-02 | Разработка грунта вручную в траншеях глубиной до 2 м без креплений с откосами, 2 группа грунтов | 0.8352 | 1381.38 |  | 0 |  |  |  | 0 | 1154 |  |  | 1154 |  |  | 0 |  |  |  | 0 |  | 154 |  |  |  | 147.91
| (2) | ЗП=1201.2*1.15; ТЗТ=154*1.15 | 100 м3 грунта | 1201.2 |  | 0 | [10 empty] | 0 | [5 empty] | 0 |  |  |  | 0
8 | ФЕР01-02-057-02 | Разработка грунта вручную в траншеях глубиной до 2 м без креплений с откосами, 2 группа грунтов | 0.05 | 1588.587 |  | 0 |  |  |  | 0 | 79 |  |  | 79 |  |  | 0 |  |  |  | 0 |  | 154 |  |  |  | 10.18
| (2) сб.01 п.3.189. | ЗП=1201.2*1.15*1.15; ТЗТ=154*1.15*1.15 | 100 м3 грунта | 1201.2 |  | 0 | [10 empty] | 0 | [5 empty] | 0 |  |  |  | 0
9 | ФЕР01-02-057-02 | Добор грунта вручнуюпосле работы экскаватора, 2 группа грунтов | 0.3915 | 1657.656 |  | 0 |  |  |  | 0 | 649 |  |  | 649 |  |  | 0 |  |  |  | 0 |  | 154 |  |  |  | 83.2
| (2) сб.01 п.3.187. | ЗП=1201.2*1.15*1.2; ТЗТ=154*1.15*1.2 | 100 м3 грунта | 1201.2 |  | 0 | [10 empty] | 0 | [5 empty] | 0 |  |  |  | 0
10 | ФЕР01-02-061-02 | Засыпка вручную траншей, пазух котлованов и ям, 2 группа грунтов | 0.8852 | 836.119 |  | 0 |  |  |  | 0 | 740 |  |  | 740 |  |  | 0 |  |  |  | 0 |  | 97.2 |  |  |  | 98.95
| (2) | ЗП=727.06*1.15; ТЗТ=97.2*1.15 | 100 м3 грунта | 727.06 |  | 0 | [10 empty] | 0 | [5 empty] | 0 |  |  |  | 0
11 | ФЕР07-06-002-07 | Демонтаж плит перекрытий каналов площадью до 5 м2 | 1.45 | 5417.048 |  | 5644.81 |  |  |  | 247.81 | 7855 |  |  | 1307 |  |  | 6548 |  |  |  | 0 |  | 119.84 |  |  |  | 139.01
| (5) | ЗП=1126.5*0.8; ЭММ=5644.81*0.8; ЗПм=786.51*0.8; Мат=247.81*0; ТЗТ=119.84*0.8; ТЗТм=58.26*0.8 | 100 шт. сборных конструкций | 1126.5 |  | 786.51 | [10 empty] | 912 | [5 empty] | 58.26 |  |  |  | 67.58
12 | ФЕР07-06-002-07 | Устройство плит перекрытий каналов площадью до 5 м2 | 1.45 | 8599.2975 |  | 5644.81 |  |  |  | 247.81 | 12469 |  |  | 1878 |  |  | 10231 |  |  |  | 359 |  | 119.84 |  |  |  | 199.83
| (5) | ЗП=1126.5*1.15; ЭММ=5644.81*1.25; ЗПм=786.51*1.25; ТЗТ=119.84*1.15; ТЗТм=58.26*1.25 | 100 шт. сборных конструкций | 1126.5 |  | 786.51 | [10 empty] | 1426 | [5 empty] | 58.26 |  |  |  | 105.6
12.1 | 440-9001 | Плиты П8-8С | 102 |  |  | 70.3448 |  |  |  | 996.61 | [10 empty] | 101654
шт.
13 | ФЕР07-06-001-01 | Устройство непроходных каналов одноячейковых перекрываемых или опирающихся на плиту | 0.0432 | 19939.998 |  | 7390.77 |  |  |  | 6764.2 | 861 |  |  | 170 |  |  | 399 |  |  |  | 292 |  | 372.96 |  |  |  | 18.53
| (5) | ЗП=3423.77*1.15; ЭММ=7390.77*1.25; ЗПм=753.3*1.25; ТЗТ=372.96*1.15; ТЗТм=60.54*1.25 | 100 м3 сборных конструкций | 3423.77 |  | 753.3 | [10 empty] | 41 | [5 empty] | 60.54 |  |  |  | 3.27
13.1 | 440-9006 | Лотки Л11-8 | 6 |  |  | 138.8889 |  |  |  | 5442.2 | [10 empty] | 32653
шт
14 | ФЕР07-06-001-01 | Демонтаж непроходных каналов одноячейковых перекрываемых или опирающихся на плиту | 0.0432 | 8651.632 |  | 7390.77 |  |  |  | 6764.2 | 374 |  |  | 118 |  |  | 255 |  |  |  | 0 |  | 372.96 |  |  |  | 12.89
| (5) | ЗП=3423.77*0.8; ЭММ=7390.77*0.8; ЗПм=753.3*0.8; Мат=6764.2*0; ТЗТ=372.96*0.8; ТЗТм=60.54*0.8 | 100 м3 сборных конструкций | 3423.77 |  | 753.3 | [10 empty] | 26 | [5 empty] | 60.54 |  |  |  | 2.09
15 | ФЕР07-06-002-03 | Устройство неподвижных щитовых опор из монолитного железобетона | 0.0132 | 129731.286 |  | 2494.31 |  |  |  | 117414.56 | 1712 |  |  | 121 |  |  | 41 |  |  |  | 1550 |  | 871.35 |  |  |  | 13.23
| (5) | ЗП=7998.99*1.15; ЭММ=2494.31*1.25; ЗПм=143.91*1.25; ТЗТ=871.35*1.15; ТЗТм=12.79*1.25 | 100 м3 бетонных и железобетонных конструкций | 7998.99 |  | 143.91 | [10 empty] | 2 | [5 empty] | 12.79 |  |  |  | 0.21
15.1 | 440-9006 | Конструкции сборные железобетонные | 0.132 |  |  | 10 |  |  |  | 1750 | [10 empty] | 231
м3
16 | ФЕР09-03-039-01 | Демонтаж опорных конструкций для крепления трубопроводов внутри зданий и сооружений, массой до 0,1 т | 0.121 | 717.584 |  | 297.52 |  |  |  | 231.48 | 87 |  |  | 62 |  |  | 25 |  |  |  | 0 |  | 80.22 |  |  |  | 6.79
| (8) | ЗП=727.6*0.7; ЭММ=297.52*0.7; ЗПм=1.49*0.7; Мат=231.48*0; ТЗТ=80.22*0.7; ТЗТм=0.27*0.7 | 1 т конструкций | 727.6 |  | 1.49 | [10 empty] | 0 | [5 empty] | 0.27 |  |  |  | 0.02
17 | ФЕР09-03-029-01 | Монтаж лестниц прямолинейных и криволинейных, пожарных с ограждением | 0.08 | 1301.7245 |  | 689.65 |  |  |  | 89.74 | 104 |  |  | 28 |  |  | 69 |  |  |  | 7 |  | 32.37 |  |  |  | 2.98
| (8) | ЗП=304.28*1.15; ЭММ=689.65*1.25; ЗПм=76.27*1.25; ТЗТ=32.37*1.15; ТЗТм=5.83*1.25 | 1 т конструкций | 304.28 |  | 76.27 | [10 empty] | 8 | [5 empty] | 5.83 |  |  |  | 0.58
17.1 | 201-9002 | Конструкции стальные | 0.08 |  |  | 1 |  |  |  | 22000 | [10 empty] | 1760
т
18 | ФЕР22-03-001-05 | Установка фасонных частей стальных сварных диаметром 100-250 мм | 0.3402 | 28942.196 |  | 13985.48 |  |  |  | 6948.16 | 9846 |  |  | 1535 |  |  | 5947 |  |  |  | 2364 |  | 353.8 |  |  |  | 138.42
| (16) | ЗП=3923.64*1.15; ЭММ=13985.48*1.25; ЗПм=1114.6*1.25; ТЗТ=353.8*1.15; ТЗТм=105.35*1.25 | т фасонных частей | 3923.64 |  | 1114.6 | [10 empty] | 474 | [5 empty] | 105.35 |  |  |  | 44.8
19 | ФЕРм12-11-005-06 | Врезка трубопроводов условным давлением 2,5 МПа в действующие магистрали. Диаметр наружный врезаемой трубы, мм 159 | 2 | 189.32 |  | 13.52 |  |  |  | 13.95 | 379 |  |  | 324 |  |  | 27 |  |  |  | 28 |  | 15 |  |  |  | 30
| (29) |  | 1 врезка | 161.85 |  | 0 | [10 empty] | 0 | [5 empty] | 0 |  |  |  | 0
20 | ФЕРм12-11-005-01 | Врезка трубопроводов условным давлением 2,5 МПа в действующие магистрали. Диаметр наружный врезаемой трубы, мм 57 | 2 | 95.75 |  | 6.38 |  |  |  | 7.69 | 192 |  |  | 163 |  |  | 13 |  |  |  | 15 |  | 8 |  |  |  | 16
| (29) |  | 1 врезка | 81.68 |  | 0 | [10 empty] | 0 | [5 empty] | 0 |  |  |  | 0
21 | ФЕР22-06-011-01 | Подвешивание подземных коммуникаций при пересечении их трассой трубопровода, площадь сечения коробов до 0,1 м2 | 8 | 114.778 |  | 25.68 |  |  |  | 70.12 | 918 |  |  | 100 |  |  | 257 |  |  |  | 561 |  | 1.28 |  |  |  | 11.78
| (16) | ЗП=10.92*1.15; ЭММ=25.68*1.25; ЗПм=2.75*1.25; ТЗТ=1.28*1.15; ТЗТм=0.26*1.25 | м короба | 10.92 |  | 2.75 | [10 empty] | 28 | [5 empty] | 0.26 |  |  |  | 2.6
22 | ФЕР22-03-014-05 | Приварка фланцев к стальным трубопроводам диаметром 150 мм | 2 | 192.287 |  | 79.79 |  |  |  | 79.29 | 385 |  |  | 27 |  |  | 199 |  |  |  | 159 |  | 1.04 |  |  |  | 2.39
| (16) | ЗП=11.53*1.15; ЭММ=79.79*1.25; ЗПм=6.35*1.25; ТЗТ=1.04*1.15; ТЗТм=0.6*1.25 | фланец | 11.53 |  | 6.35 | [10 empty] | 16 | [5 empty] | 0.6 |  |  |  | 1.5
23 | ФЕР22-03-014-01 | Приварка фланцев к стальным трубопроводам диаметром до 50 мм | 8 | 68.8575 |  | 28.13 |  |  |  | 28.98 | 551 |  |  | 38 |  |  | 281 |  |  |  | 232 |  | 0.37 |  |  |  | 3.4
| (16) | ЗП=4.1*1.15; ЭММ=28.13*1.25; ЗПм=2.22*1.25; ТЗТ=0.37*1.15; ТЗТм=0.21*1.25 | фланец | 4.1 |  | 2.22 | [10 empty] | 22 | [5 empty] | 0.21 |  |  |  | 2.1
24 | ФЕР13-06-003-01 | Очистка поверхности щетками | 250.4 | 8.832 |  | 0 |  |  |  | 0 | 2212 |  |  | 2212 |  |  | 0 |  |  |  | 0 |  | 0.9 |  |  |  | 259.16
| (12) | ЗП=7.68*1.15; ЭММ=0*1.25; ЗПм=0*1.25; ТЗТ=0.9*1.15; ТЗТм=0*1.25 | 1 м2 очищаемой поверхности | 7.68 |  | 0 | [10 empty] | 0 | [5 empty] | 0 |  |  |  | 0
25 | ФЕР13-07-001-01 | Обезжиривание поверхностей аппаратов и трубопроводов диаметром до 500 мм бензином | 2.504 | 247.019 |  | 2.42 |  |  |  | 152.73 | 619 |  |  | 229 |  |  | 8 |  |  |  | 382 |  | 9.08 |  |  |  | 26.15
| (12) | ЗП=79.36*1.15; ЭММ=2.42*1.25; ЗПм=0.1*1.25; ТЗТ=9.08*1.15; ТЗТм=0.03*1.25 | 100 м2 обезжириваемой поверхности | 79.36 |  | 0.1 | [10 empty] | 0 | [5 empty] | 0.03 |  |  |  | 0.09
26 | ФЕР13-03-002-13 | Огрунтовка металлических поверхностей за один раз грунтовкой ЭП-0199 вручную | 2.504 | 872.9489 |  | 9.31 |  |  |  | 797.1 | 2186 |  |  | 161 |  |  | 29 |  |  |  | 1996 |  | 4.64 |  |  |  | 14.7
| (12) | ЗП=50.76*1.1*1.15; ЭММ=9.31*1.25; ЗПм=0.1*1.25; ТЗТ=4.64*1.1*1.15; ТЗТм=0.02*1.25 | 100 м2 окрашиваемой поверхности | 50.76 |  | 0.1 | [10 empty] | 0 | [5 empty] | 0.02 |  |  |  | 0.06
27 | ФЕР13-03-004-12 | Окраска металлических огрунтованных поверхностей грунтовкой ЭП-0199 за два раза вручную | 5.008 | 688.4997 |  | 6.1 |  |  |  | 627.6435 | 3448 |  |  | 267 |  |  | 38 |  |  |  | 3143 |  | 4.64 |  |  |  | 29.39
| (12) | ЗП=42.08*1.1*1.15; ЭММ=6.1*1.25; ЗПм=0.1*1.25; ТЗТ=4.64*1.1*1.15; ТЗТм=0.02*1.25 | 100 м2 окрашиваемой поверхности | 42.08 |  | 0.1 | [10 empty] | 1 | [5 empty] | 0.02 |  |  |  | 0.13
28 | ФЕР26-01-022-02 | Изоляция плоских и криволинейных поверхностей штучными изделиями из пенополиуретана (плитами) | 15.4 | 3645.9835 |  | 31.43 |  |  |  | 3388.61 | 56148 |  |  | 3359 |  |  | 605 |  |  |  | 52185 |  | 22 |  |  |  | 389.62
| (18) | ЗП=189.64*1.15; ЭММ=31.43*1.25; ЗПм=0*1.25; ТЗТ=22*1.15; ТЗТм=0.4*1.25 | 1 м3 изоляции | 189.64 |  | 0 | [10 empty] | 0 | [5 empty] | 0.4 |  |  |  | 7.7
29 | ФЕР47-01-046-03 | Подготовка почвы для устройства партерного и обыкновенного газона с внесением растительной земли слоем 15 см механизированным способом | 0.2 | 2306.6195 |  | 6.57 |  |  |  | 1978.5 | 461 |  |  | 64 |  |  | 2 |  |  |  | 396 |  | 35.08 |  |  |  | 8.07
| (28) | ЗП=278.18*1.15; ЭММ=6.57*1.25; ЗПм=0.95*1.25; ТЗТ=35.08*1.15; ТЗТм=0.07*1.25 | 100 м2 | 278.18 |  | 0.95 | [10 empty] | 0 | [5 empty] | 0.07 |  |  |  | 0.02
30 | ФЕРм39-02-006-10 | Ультразвуковая дефектоскопия одним преобразователем сварных соединений , прозвучивание поперечное | 20 | 16.07 |  | 3.27 |  |  |  | 3.74 | 321 |  |  | 181 |  |  | 65 |  |  |  | 75 |  | 0.84 |  |  |  | 16.8
| (29) |  | 1 стык | 9.06 |  | 0 | [10 empty] | 0 | [5 empty] | 0 |  |  |  | 0
ИТОГО: | [10 empty] | 106293 |  |  | 15024 |  |  | 27524 |  |  |  | 63745 |  | 1686.76
[17 empty] | 3321 | [5 empty] | 264.75
На стесненные условия труда | [10 empty] | 6383 |  |  | 2254 |  |  | 4129 |  |  |  | 0 |  | 253.01
Kзпл=0.15; Kмаш=0.15; Kзмш=0.15; Kтзт=0.15; Kтзм=0.15 | [16 empty] | 498 | [5 empty] | 39.71
ИТОГО: | [10 empty] | 112676 |  |  | 17278 |  |  | 31653 |  |  |  | 63745 |  | 1939.77
[17 empty] | 3819 | [5 empty] | 304.46
Наименование и значение множителей | [17 empty] | Значение | [6 empty] | Прямые
Зарплата | [8 empty] | 17278*5.49*0.81 | [8 empty] | 5.49 | [6 empty] | 76833.54
Машины и механизмы | [8 empty] | 31653*2.92*1.06 | [8 empty] | 2.92 | [6 empty] | 97972.37
Материалы | [8 empty] | 63745*2.76*0.99 | [8 empty] | 2.76 | [6 empty] | 174176.84
Итого по неучтенным материалам | [17 empty] | 0 | [6 empty] | 136298
Итого по перевозке | [17 empty] | 0 | [6 empty] | 48920
Итого | [17 empty] | 0 | [6 empty] | 534200.75
Накладные расходы (1-Земляные работы механизированным способом) | [8 empty] | (67+400)*5.49*0.81*0.893 | [8 empty] | 0.893 | [6 empty] | 1854.5
Сметная прибыль (1-Земляные работы механизированным способом) | [8 empty] | (67+400)*5.49*0.81*0.5*0.85 | [8 empty] | 0.5 | [6 empty] | 882.6
Накладные расходы (2-Земляные работы вручную) | [8 empty] | (3015+0)*5.49*0.81*0.752 | [8 empty] | 0.752 | [6 empty] | 10082.37
Сметная прибыль (2-Земляные работы вручную) | [8 empty] | (3015+0)*5.49*0.81*0.45*0.85 | [8 empty] | 0.45 | [6 empty] | 5128.33
Накладные расходы (5-Бетонные и ж/б сборные конструкции в промышленном строительстве) | [8 empty] | (4133+2768)*5.49*0.81*1.222 | [8 empty] | 1.222 | [6 empty] | 37500.81
Сметная прибыль (5-Бетонные и ж/б сборные конструкции в промышленном строительстве) | [8 empty] | (4133+2768)*5.49*0.81*0.85*0.85 | [8 empty] | 0.85 | [6 empty] | 22172.12
Накладные расходы (8-Металлические конструкции) | [8 empty] | (104+9)*5.49*0.81*0.846 | [8 empty] | 0.846 | [6 empty] | 425.11
Сметная прибыль (8-Металлические конструкции) | [8 empty] | (104+9)*5.49*0.81*0.85*0.85 | [8 empty] | 0.85 | [6 empty] | 363.06
Накладные расходы (12-Защита строительных конструкций и оборудования от коррозии) | [8 empty] | (3299+1)*5.49*0.81*0.846 | [8 empty] | 0.846 | [6 empty] | 12414.86
Сметная прибыль (12-Защита строительных конструкций и оборудования от коррозии) | [8 empty] | (3299+1)*5.49*0.81*0.7*0.85 | [8 empty] | 0.7 | [6 empty] | 8731.49
Накладные расходы (16-Наружные сети водопровода, канализации, теплоснабжения, газопровода) | [8 empty] | (1955+621)*5.49*0.81*1.222 | [8 empty] | 1.222 | [6 empty] | 13998.27
Сметная прибыль (16-Наружные сети водопровода, канализации, теплоснабжения, газопровода) | [8 empty] | (1955+621)*5.49*0.81*0.89*0.85 | [8 empty] | 0.89 | [6 empty] | 8665.87
Накладные расходы (18-Теплоизоляционные работы) | [8 empty] | (3863+0)*5.49*0.81*0.94 | [8 empty] | 0.94 | [6 empty] | 16147.67
Сметная прибыль (18-Теплоизоляционные работы) | [8 empty] | (3863+0)*5.49*0.81*0.7*0.85 | [8 empty] | 0.7 | [6 empty] | 10221.13
Накладные расходы (28-Озеленение. Защитные лесонасаждения. Многолетние плодовые насаждения.) | [8 empty] | (74+0)*5.49*0.81*1.081 | [8 empty] | 1.081 | [6 empty] | 355.73
Сметная прибыль (28-Озеленение. Защитные лесонасаждения. Многолетние плодовые насаждения.) | [8 empty] | (74+0)*5.49*0.81*0.9*0.85 | [8 empty] | 0.9 | [6 empty] | 251.74
Накладные расходы (29-Монтаж оборудования) | [8 empty] | (768+0)*5.49*0.81*0.752 | [8 empty] | 0.752 | [6 empty] | 2568.24
Сметная прибыль (29-Монтаж оборудования) | [8 empty] | (768+0)*5.49*0.81*0.6 | [8 empty] | 0.6 | [6 empty] | 2049.13
Накладные расходы (57-Земляные работы, выполняемые по другим видам работ (подготовительным, сопутствующим, укрепительным)) | [8 empty] | (0+20)*5.49*0.81*0.752 | [8 empty] | 0.752 | [6 empty] | 66.88
Сметная прибыль (57-Земляные работы, выполняемые по другим видам работ (подготовительным, сопутствующим, укрепительным)) | [8 empty] | (0+20)*5.49*0.81*0.45*0.85 | [8 empty] | 0.45 | [6 empty] | 34.02
Итого | [17 empty] | 0 | [6 empty] | 688114.68
№ п/п | Шифр и номер позиции норматива | Наименование работ и затрат | Количество |  | Стоимость на единицу, руб | [5 empty] | Общая стоимость, руб. | [10 empty] | Затраты труда рабочих, чел.-ч. не занят. обсл. машин
[5 empty] | Всего |  | Экспл. машин |  |  | Материалы | Всего |  | Основной зарплаты |  |  | Экспл. машин |  |  |  | Материалы |  | обслуживающ. машины
ед. изм.
[5 empty] | Основной зарплаты |  | В т.ч. зарплаты | [8 empty] | В т.ч. зарплаты | [5 empty] | На един. |  |  |  | Всего
№2 <Нет раздела>
1 | 2 | 3 | 4 |  | 5 |  | 6 |  |  | 7 | 8 |  | 9 |  |  | 10 |  |  |  | 11 |  | 12 |  |  |  | 13
1 | ТЕРр66-12-05 | Очистка непроходных каналов от мокрого ила и грязи при снятых трубах, глубина очистки до 2 м | 44.54 |  | 26.91 |  | 0 |  |  | 0 | 1199 |  | 1199 |  |  | 0 |  |  |  | 0 |  | 4.32 |  |  |  | 192.41
| (51) |  | 1 м3 ила, грязи |  | 26.91 |  | 0 | [8 empty] | 0 | [5 empty] | 0 |  |  |  | 0
2 | ТЕРр66-4-01 | Смена железобетонных подушек на дне каналов под трубопроводы | 61 |  | 19.12 |  | 8.84 |  |  | 6.4 | 1166 |  | 237 |  |  | 539 |  |  |  | 390 |  | 0.6 |  |  |  | 36.6
| (51) |  | 1 шт. |  | 3.88 |  | 0.71 | [8 empty] | 43 | [5 empty] | 0.08 |  |  |  | 4.88
2.1 | 440-9206 | Опорная подушка | 61 |  |  |  | 1 |  |  | 220.68 | [9 empty] | 13461
шт
3 | ТЕРр66-24-02 | Разборка тепловой изоляции из ваты минеральной | 3.64 |  | 127.78 |  | 0 |  |  | 0 | 465 |  | 465 |  |  | 0 |  |  |  | 0 |  | 19.1 |  |  |  | 69.52
| (51) |  | 100 м2 наружной площади разобранной изоляции |  | 127.78 |  | 0 | [8 empty] | 0 | [5 empty] | 0 |  |  |  | 0
4 | ТЕРр66-16-20 | Демонтаж трубопроводов в непроходных каналах с повышенной влажностью краном, диаметром труб до 200 мм | 3.64 |  | 791.47 |  | 383.22 |  |  | 38.64 | 2881 |  | 1345 |  |  | 1395 |  |  |  | 141 |  | 53.8 |  |  |  | 195.83
| (51) |  | 100 м трубопроводов |  | 369.61 |  | 27.59 | [8 empty] | 100 | [5 empty] | 3.09 |  |  |  | 11.25
5 | ТЕРр65-17-03 | Установка заглушек диаметром трубопроводов до 250 мм | 0.04 |  | 6979.49 |  | 28.81 |  |  | 5738.58 | 279 |  | 48 |  |  | 1 |  |  |  | 230 |  | 170 |  |  |  | 6.8
| (51) |  | 100 заглушек |  | 1212.1 |  | 2.68 | [8 empty] | 0 | [5 empty] | 0.3 |  |  |  | 0.01
6 | ТЕРр66-3-01 | Разборка кирпичной кладки камер, каналов, компенсаторных ниш, углов поворота вручную без очистки кирпича | 1.5 |  | 40.44 |  | 0 |  |  | 0 | 61 |  | 61 |  |  | 0 |  |  |  | 0 |  | 6.44 |  |  |  | 9.66
| (51) |  | 1 м3 кладки |  | 40.44 |  | 0 | [8 empty] | 0 | [5 empty] | 0 |  |  |  | 0
7 | ТЕР08-01-002-01 | Устройство основания под фундаменты песчаного | 2.7 |  | 129.8175 |  | 14.76 |  |  | 104.87 | 351 |  | 18 |  |  | 50 |  |  |  | 283 |  | 0.9 |  |  |  | 2.79
| (7) | ЗП=5.65*1.15; ЭММ=14.76*1.25; ЗПм=1.62*1.25; ТЗТ=0.9*1.15; ТЗТм=0.21*1.25 | 1 м3 основания |  | 5.65 |  | 1.62 | [8 empty] | 5 | [5 empty] | 0.21 |  |  |  | 0.71
8 | ТЕР08-01-003-02 | Гидроизоляция стен, фундаментов горизонтальная оклеечная в 1 слой | 0.87 |  | 2786.2235 |  | 106.51 |  |  | 2540.11 | 2424 |  | 98 |  |  | 116 |  |  |  | 2210 |  | 14.3 |  |  |  | 14.31
| (7) | ЗП=98.24*1.15; ЭММ=106.51*1.25; ЗПм=0*1.25; ТЗТ=14.3*1.15; ТЗТм=0.55*1.25 | 100 м2 изолируемой поверхности |  | 98.24 |  | 0 | [8 empty] | 0 | [5 empty] | 0.55 |  |  |  | 0.6
9 | ТЕР08-02-001-09 | Кладка стен приямков и каналов | 1.5 |  | 261.153 |  | 47.15 |  |  | 147.74 | 392 |  | 82 |  |  | 88 |  |  |  | 222 |  | 7.08 |  |  |  | 12.21
| (7) | ЗП=47.37*1.15; ЭММ=47.15*1.25; ЗПм=3.72*1.25; ТЗТ=7.08*1.15; ТЗТм=0.36*1.25 | 1 м3 кладки |  | 47.37 |  | 3.72 | [8 empty] | 7 | [5 empty] | 0.36 |  |  |  | 0.68
9.1 | 404-9032 | Кирпич керамический, силикатный или пустотелый | 0.6 |  |  |  | 0.4 |  |  | 4083.44 | [9 empty] | 2450
1000 шт.
10 | ТЕР24-01-002-07 | Прокладка трубопроводов в непроходном канале при условном давлении 1,6 МПа, температуре 150 гр.С, диаметр труб 200 мм | 0.364 |  | 43963.351 |  | 16879.8 |  |  | 16085.8 | 16003 |  | 2467 |  |  | 7680 |  |  |  | 5855 |  | 717 |  |  |  | 300.14
| (16) | ЗП=5893.74*1.15; ЭММ=16879.8*1.25; ЗПм=1199.01*1.25; ТЗТ=717*1.15; ТЗТм=128.19*1.25 | 1 км трубопроводов |  | 5893.74 |  | 1199.01 | [8 empty] | 546 | [5 empty] | 128.19 |  |  |  | 58.33
10.1 | 103-9011 | Трубы стальные Ф219мм | 364 |  |  |  | 1000 |  |  | 840 | [9 empty] | 305760
м
11 | ТЕР24-01-002-01 | Прокладка трубопроводов в непроходном канале при условном давлении 1,6 МПа, температуре 150 гр.С, диаметр труб 50 мм | 0.004 |  | 23206.9685 |  | 12246.63 |  |  | 3898.36 | 93 |  | 16 |  |  | 61 |  |  |  | 16 |  | 442 |  |  |  | 2.03
| (16) | ЗП=3478.54*1.15; ЭММ=12246.63*1.25; ЗПм=678.03*1.25; ТЗТ=442*1.15; ТЗТм=75.49*1.25 | 1 км трубопроводов |  | 3478.54 |  | 678.03 | [8 empty] | 3 | [5 empty] | 75.49 |  |  |  | 0.38
11.1 | 103-9011 | Трубы стальные | 4.04 |  |  |  | 1010 |  |  | 126 | [9 empty] | 509
м
12 | ТЕР24-01-032-01 | Установка задвижек или клапанов стальных для горячей воды и пара диаметром 50 мм | 4 |  | 123.4895 |  | 82.69 |  |  | 2.67 | 494 |  | 70 |  |  | 413 |  |  |  | 11 |  | 1.9 |  |  |  | 8.74
| (16) | ЗП=15.18*1.15; ЭММ=82.69*1.25; ЗПм=5*1.25; ТЗТ=1.9*1.15; ТЗТм=0.49*1.25 | 1 комплект задвижек или клапана |  | 15.18 |  | 5 | [8 empty] | 25 | [5 empty] | 0.49 |  |  |  | 2.45
12.1 | 300-9121 | Задвижки или клапаны стальные для горячей воды и пара | 4 |  |  |  | 1 |  |  | 1982.4 | [9 empty] | 7930
комплект
13 | ТЕР46-04-003-03 | Разборка железобетонных конструкций объемом более 1 м3 при помощи отбойных молотков из бетона марки 200 | 1.32 |  | 2144.9 |  | 1885.04 |  |  | 21.47 | 2831 |  | 315 |  |  | 2488 |  |  |  | 28 |  | 34.7 |  |  |  | 45.8
| (33) |  | 1 м3 |  | 238.39 |  | 122.51 | [8 empty] | 162 | [5 empty] | 15.89 |  |  |  | 20.97
ИТОГО: | [10 empty] | 28639 |  | 6421 |  |  | 12831 |  |  |  | 9386 |  | 896.84
[16 empty] | 891 | [5 empty] | 100.26
На стесненные условия труда | [10 empty] | 2888 |  | 963 |  |  | 1925 |  |  |  | 0 |  | 134.53
Kзпл=0.15; Kмаш=0.15; Kзмш=0.15; Kтзт=0.15; Kтзм=0.15 | [15 empty] | 134 | [5 empty] | 15.04
ИТОГО: | [10 empty] | 31527 |  | 7384 |  |  | 14756 |  |  |  | 9386 |  | 1031.37
[16 empty] | 1025 | [5 empty] | 115.3
Наименование и значение множителей | [17 empty] | Значение | [6 empty] | Прямые
Зарплата | [8 empty] | 7384*5.42 | [8 empty] | 5.42 | [6 empty] | 40021.28
Машины и механизмы | [8 empty] | 14756*2.92 | [8 empty] | 2.92 | [6 empty] | 43087.52
Материалы | [8 empty] | 9386*2.76 | [8 empty] | 2.76 | [6 empty] | 25905.36
Итого по неучтенным материалам | [17 empty] | 0 | [6 empty] | 330110
Итого по перевозке | [17 empty] | 0 | [6 empty] | 0
Итого | [17 empty] | 0 | [6 empty] | 439124.16
Накладные расходы (7-Конструкции из кирпича и блоков ) | [8 empty] | (228+14)*5.42*1.147 | [8 empty] | 1.147 | [6 empty] | 1504.45
Сметная прибыль (7-Конструкции из кирпича и блоков ) | [8 empty] | (228+14)*5.42*0.8*0.85 | [8 empty] | 0.8 | [6 empty] | 891.92
Накладные расходы (16-Наружные сети водопровода, канализации, теплоснабжения, газопровода) | [8 empty] | (2936+660)*5.42*1.222 | [8 empty] | 1.222 | [6 empty] | 23817.17
Сметная прибыль (16-Наружные сети водопровода, канализации, теплоснабжения, газопровода) | [8 empty] | (2936+660)*5.42*0.89*0.85 | [8 empty] | 0.89 | [6 empty] | 14744.43
Накладные расходы (33-Работы по реконструкции зданий и сооружений) | [8 empty] | (362+186)*5.42*1.034 | [8 empty] | 1.034 | [6 empty] | 3071.15
Сметная прибыль (33-Работы по реконструкции зданий и сооружений) | [8 empty] | (362+186)*5.42*0.7 | [8 empty] | 0.7 | [6 empty] | 2079.11
Накладные расходы (51-Наружные инженерные сети: разборка, очистка) | [8 empty] | (3858+164)*5.42*0.697 | [8 empty] | 0.697 | [6 empty] | 15194.07
Сметная прибыль (51-Наружные инженерные сети: разборка, очистка) | [8 empty] | (3858+164)*5.42*0.5 | [8 empty] | 0.5 | [6 empty] | 10899.62
Итого | [17 empty] | 0 | [6 empty] | 511326.08
Наименование и значение множителей | [17 empty] | Значение | [5 empty] | Прямые
Зарплата | [7 empty] | 116854.82 | [9 empty] | 1 | [5 empty] | 116854.82
Машины и механизмы | [7 empty] | 141059.89 | [9 empty] | 1 | [5 empty] | 141059.89
Материалы | [7 empty] | 200082.2 | [9 empty] | 1 | [5 empty] | 200082.2
Итого по неучтенным материалам | [17 empty] | 0 | [5 empty] | 466408
Итого по перевозке | [17 empty] | 0 | [5 empty] | 48920
Накладные расходы | [7 empty] | 139001.28 | [9 empty] | 1 | [5 empty] | 139001.28
Сметная прибыль | [7 empty] | 87114.57 | [9 empty] | 1 | [5 empty] | 87114.57
Итого | [17 empty] | 0 | [5 empty] | 1199440.76
Зимнее удорожание | [7 empty] | 1199440.76*0.0182*1.1 | [9 empty] | 1.82% | [5 empty] | 24012.8
Итого | [17 empty] | 0 | [5 empty] | 1223453.56
Непредвиденные расходы | [7 empty] | 1223453.56*0.03 | [9 empty] | 3% | [5 empty] | 36703.61
Итого | [17 empty] | 0 | [5 empty] | 1260157.17
НДС | [7 empty] | 1260157.17*0.18 | [9 empty] | 18% | [5 empty] | 226828.29
Итого | [17 empty] | 0 | [5 empty] | 1486985.46
СОСТАВИЛ
ПРОВЕРИЛ

## SMW_Служебная (hidden)
Кудряшова, 94
0 | 14 | 852 | 0 | 0 | 711
0 | 14 | 852 | 1 | 0 | 711
Утверждаю | 14 | 852 | 2 | 0 | 711
Наименование стройки - Капитальный ремонт теплотрассы | 14 | 1 | 0 | 0 | 701
Объект ул.Кулряшова, 94 (Д54.03 - Д54.05) Ф=219, Дл.к=182м ___________________ | 14 | 2 | 0 | 0 | 702
ЛОКАЛЬНАЯ СМЕТА № | 14 | 3 | 0 | 0 | 703
0 | 14 | 4 | 0 | 0 | 704
Основание | 14 | 5 | 0 | 0 | 705
Сметная стоимость - | 14 | 5 | 1 | 0 | 705
Чертежи № | 14 | 6 | 0 | 0 | 706
Нормативная трудоемкость - | 14 | 6 | 1 | 0 | 706
0 | 14 | 7 | 0 | 0 | 707
Сметная заработная плата - | 14 | 7 | 1 | 0 | 707
Составлена в ценах Февраля 2006 г. | 14 | 8 | 0 | 0 | 708
№ п/п | 14 | 570 | 0 | 0 | 11200
Шифр и номер позиции норматива | 14 | 570 | 1 | 0 | 11200
Наименование работ и затрат | 14 | 570 | 2 | 0 | 11200
Количество | 14 | 570 | 3 | 0 | 11200
ед. изм. | 14 | 570 | 4 | 0 | 11200
Стоимость на единицу, руб | 14 | 570 | 5 | 0 | 11200
Всего | 14 | 570 | 6 | 0 | 11200
Основной зарплаты | 14 | 570 | 7 | 0 | 11200
Экспл. машин | 14 | 570 | 8 | 0 | 11200
В т.ч. зарплаты | 14 | 570 | 9 | 0 | 11200
Общая стоимость, руб. | 14 | 570 | 10 | 0 | 11200
Всего | 14 | 570 | 11 | 0 | 11200
Основной зарплаты | 14 | 570 | 12 | 0 | 11200
Экспл. машин | 14 | 570 | 13 | 0 | 11200
В т.ч. зарплаты | 14 | 570 | 14 | 0 | 11200
Затраты труда рабочих, чел.-ч. не занят. обсл. машин | 14 | 570 | 15 | 0 | 11200
обслуживающ. машины | 14 | 570 | 16 | 0 | 11200
На един. | 14 | 570 | 17 | 0 | 11200
Всего | 14 | 570 | 18 | 0 | 11200
Материалы | 14 | 570 | 19 | 0 | 11200
Материалы | 14 | 570 | 20 | 0 | 11200
1 | 14 | 605 | 0 | 0 | 11202
ФЕР01-01-003-14 | 14 | 605 | 1 | 0 | 11202
Разработка грунта в отвал экскаваторами "драглайн" или "обратная лопата" с ковшом вместимостью 0,5 (0,5-0,63) м3, 2 группа грунтов | 14 | 605 | 2 | 0 | 11202
1000 м3 грунта | 14 | 605 | 3 | 0 | 11202
0.132 | 14 | 605 | 4 | 0 | 11202
105.85 | 14 | 605 | 6 | 0 | 11202
2950 | 14 | 605 | 7 | 0 | 11202
398.25 | 14 | 605 | 8 | 0 | 11202
13.57 | 14 | 605 | 9 | 0 | 11202
29.5 | 14 | 605 | 10 | 0 | 11202
0 | 14 | 605 | 18 | 0 | 11202
2 | 14 | 606 | 0 | 0 | 11202
ФЕР01-01-013-14 | 14 | 606 | 1 | 0 | 11202
Разработка грунта с погрузкой на автомобили-самосвалы экскаваторами с ковшом вместимостью 0,5 (0,5-0,63) м3, 2 группа грунтов (ввоз и вывоз) | 14 | 606 | 2 | 0 | 11202
1000 м3 грунта | 14 | 606 | 3 | 0 | 11202
0.307 | 14 | 606 | 4 | 0 | 11202
117.62 | 14 | 606 | 6 | 0 | 11202
4155.3 | 14 | 606 | 7 | 0 | 11202
598.18 | 14 | 606 | 8 | 0 | 11202
15.08 | 14 | 606 | 9 | 0 | 11202
43.62 | 14 | 606 | 10 | 0 | 11202
4.34 | 14 | 606 | 18 | 0 | 11202
3 | 14 | 607 | 0 | 0 | 11202
ФЕР01-01-033-05 | 14 | 607 | 1 | 0 | 11202
Засыпка траншей и котлованов с перемещением грунта до 5 м бульдозерами мощностью 79 (108) кВт (л.с.), 2 группа грунтов | 14 | 607 | 2 | 0 | 11202
1000 м3 грунта | 14 | 607 | 3 | 0 | 11202
0.477 | 14 | 607 | 4 | 0 | 11202
0 | 14 | 607 | 6 | 0 | 11202
334.44 | 14 | 607 | 7 | 0 | 11202
60.19 | 14 | 607 | 8 | 0 | 11202
0 | 14 | 607 | 9 | 0 | 11202
4.18 | 14 | 607 | 10 | 0 | 11202
0 | 14 | 607 | 18 | 0 | 11202
4 | 14 | 608 | 0 | 0 | 11202
ФЕР01-01-033-11 | 14 | 608 | 1 | 0 | 11202
При перемещении грунта на каждые последующие 5 м добавлять к норме 01-01-033-5 | 14 | 608 | 2 | 0 | 11202
1000 м3 грунта | 14 | 608 | 3 | 0 | 11202
0.477 | 14 | 608 | 4 | 0 | 11202
0 | 14 | 608 | 6 | 0 | 11202
148.02 | 14 | 608 | 7 | 0 | 11202
26.64 | 14 | 608 | 8 | 0 | 11202
0 | 14 | 608 | 9 | 0 | 11202
1.85 | 14 | 608 | 10 | 0 | 11202
0 | 14 | 608 | 18 | 0 | 11202
5 | 14 | 609 | 0 | 0 | 11202
ФЕР01-02-027-02 | 14 | 609 | 1 | 0 | 11202
Планировка площадей механизированным способом, 2 группа грунтов | 14 | 609 | 2 | 0 | 11202
1000 м2 спланированной площади | 14 | 609 | 3 | 0 | 11202
0.87 | 14 | 609 | 4 | 0 | 11202
0 | 14 | 609 | 6 | 0 | 11202
106.5 | 14 | 609 | 7 | 0 | 11202
15.45 | 14 | 609 | 8 | 0 | 11202
0 | 14 | 609 | 9 | 0 | 11202
1.1 | 14 | 609 | 10 | 0 | 11202
0 | 14 | 609 | 18 | 0 | 11202
6 | 14 | 748 | 0 | 0 | 11221
ССЦ06.2005 Табл.0-0 | 14 | 748 | 1 | 0 | 11221
Вывоз и ввоз грунта на 10 км | 14 | 748 | 2 | 0 | 11221
т | 14 | 748 | 3 | 0 | 11221
859.6 | 14 | 748 | 4 | 0 | 11221
56.91 | 14 | 748 | 5 | 0 | 11221
0 | 14 | 748 | 6 | 0 | 11221
0 | 14 | 748 | 8 | 0 | 11221
0 | 14 | 748 | 9 | 0 | 11221
7 | 14 | 614 | 0 | 0 | 11202
ФЕР01-02-057-02 | 14 | 614 | 1 | 0 | 11202
Разработка грунта вручную в траншеях глубиной до 2 м без креплений с откосами, 2 группа грунтов | 14 | 614 | 2 | 0 | 11202
100 м3 грунта | 14 | 614 | 3 | 0 | 11202
0.8352 | 14 | 614 | 4 | 0 | 11202
1201.2 | 14 | 614 | 6 | 0 | 11202
0 | 14 | 614 | 7 | 0 | 11202
0 | 14 | 614 | 8 | 0 | 11202
154 | 14 | 614 | 9 | 0 | 11202
0 | 14 | 614 | 10 | 0 | 11202
0 | 14 | 614 | 18 | 0 | 11202
8 | 14 | 616 | 0 | 0 | 11202
ФЕР01-02-057-02 | 14 | 616 | 1 | 0 | 11202
Разработка грунта вручную в траншеях глубиной до 2 м без креплений с откосами, 2 группа грунтов | 14 | 616 | 2 | 0 | 11202
100 м3 грунта | 14 | 616 | 3 | 0 | 11202
0.05 | 14 | 616 | 4 | 0 | 11202
1201.2 | 14 | 616 | 6 | 0 | 11202
0 | 14 | 616 | 7 | 0 | 11202
0 | 14 | 616 | 8 | 0 | 11202
154 | 14 | 616 | 9 | 0 | 11202
0 | 14 | 616 | 10 | 0 | 11202
0 | 14 | 616 | 18 | 0 | 11202
9 | 14 | 620 | 0 | 0 | 11202
ФЕР01-02-057-02 | 14 | 620 | 1 | 0 | 11202
Добор грунта вручнуюпосле работы экскаватора, 2 группа грунтов | 14 | 620 | 2 | 0 | 11202
100 м3 грунта | 14 | 620 | 3 | 0 | 11202
0.3915 | 14 | 620 | 4 | 0 | 11202
1201.2 | 14 | 620 | 6 | 0 | 11202
0 | 14 | 620 | 7 | 0 | 11202
0 | 14 | 620 | 8 | 0 | 11202
154 | 14 | 620 | 9 | 0 | 11202
0 | 14 | 620 | 10 | 0 | 11202
0 | 14 | 620 | 18 | 0 | 11202
10 | 14 | 621 | 0 | 0 | 11202
ФЕР01-02-061-02 | 14 | 621 | 1 | 0 | 11202
Засыпка вручную траншей, пазух котлованов и ям, 2 группа грунтов | 14 | 621 | 2 | 0 | 11202
100 м3 грунта | 14 | 621 | 3 | 0 | 11202
0.8852 | 14 | 621 | 4 | 0 | 11202
727.06 | 14 | 621 | 6 | 0 | 11202
0 | 14 | 621 | 7 | 0 | 11202
0 | 14 | 621 | 8 | 0 | 11202
97.2 | 14 | 621 | 9 | 0 | 11202
0 | 14 | 621 | 10 | 0 | 11202
0 | 14 | 621 | 18 | 0 | 11202
11 | 14 | 623 | 0 | 0 | 11202
ФЕР07-06-002-07 | 14 | 623 | 1 | 0 | 11202
Демонтаж плит перекрытий каналов площадью до 5 м2 | 14 | 623 | 2 | 0 | 11202
100 шт. сборных конструкций | 14 | 623 | 3 | 0 | 11202
1.45 | 14 | 623 | 4 | 0 | 11202
1126.5 | 14 | 623 | 6 | 0 | 11202
5644.81 | 14 | 623 | 7 | 0 | 11202
786.51 | 14 | 623 | 8 | 0 | 11202
119.84 | 14 | 623 | 9 | 0 | 11202
58.26 | 14 | 623 | 10 | 0 | 11202
247.81 | 14 | 623 | 18 | 0 | 11202
12 | 14 | 625 | 0 | 0 | 11202
ФЕР07-06-002-07 | 14 | 625 | 1 | 0 | 11202
Устройство плит перекрытий каналов площадью до 5 м2 | 14 | 625 | 2 | 0 | 11202
100 шт. сборных конструкций | 14 | 625 | 3 | 0 | 11202
1.45 | 14 | 625 | 4 | 0 | 11202
1126.5 | 14 | 625 | 6 | 0 | 11202
5644.81 | 14 | 625 | 7 | 0 | 11202
786.51 | 14 | 625 | 8 | 0 | 11202
119.84 | 14 | 625 | 9 | 0 | 11202
58.26 | 14 | 625 | 10 | 0 | 11202
247.81 | 14 | 625 | 18 | 0 | 11202
12.1 | 14 | 626 | 0 | 0 | 11206
440-9001 | 14 | 626 | 1 | 0 | 11206
Плиты П8-8С | 14 | 626 | 2 | 0 | 11206
шт. | 14 | 626 | 3 | 0 | 11206
70.3448 | 14 | 626 | 6 | 0 | 11206
0 | 14 | 626 | 8 | 0 | 11206
996.61 | 14 | 626 | 9 | 0 | 11206
13 | 14 | 627 | 0 | 0 | 11202
ФЕР07-06-001-01 | 14 | 627 | 1 | 0 | 11202
Устройство непроходных каналов одноячейковых перекрываемых или опирающихся на плиту | 14 | 627 | 2 | 0 | 11202
100 м3 сборных конструкций | 14 | 627 | 3 | 0 | 11202
0.0432 | 14 | 627 | 4 | 0 | 11202
3423.77 | 14 | 627 | 6 | 0 | 11202
7390.77 | 14 | 627 | 7 | 0 | 11202
753.3 | 14 | 627 | 8 | 0 | 11202
372.96 | 14 | 627 | 9 | 0 | 11202
60.54 | 14 | 627 | 10 | 0 | 11202
6764.2 | 14 | 627 | 18 | 0 | 11202
13.1 | 14 | 628 | 0 | 0 | 11206
440-9006 | 14 | 628 | 1 | 0 | 11206
Лотки Л11-8 | 14 | 628 | 2 | 0 | 11206
шт | 14 | 628 | 3 | 0 | 11206
138.8889 | 14 | 628 | 6 | 0 | 11206
0 | 14 | 628 | 8 | 0 | 11206
5442.2 | 14 | 628 | 9 | 0 | 11206
14 | 14 | 629 | 0 | 0 | 11202
ФЕР07-06-001-01 | 14 | 629 | 1 | 0 | 11202
Демонтаж непроходных каналов одноячейковых перекрываемых или опирающихся на плиту | 14 | 629 | 2 | 0 | 11202
100 м3 сборных конструкций | 14 | 629 | 3 | 0 | 11202
0.0432 | 14 | 629 | 4 | 0 | 11202
3423.77 | 14 | 629 | 6 | 0 | 11202
7390.77 | 14 | 629 | 7 | 0 | 11202
753.3 | 14 | 629 | 8 | 0 | 11202
372.96 | 14 | 629 | 9 | 0 | 11202
60.54 | 14 | 629 | 10 | 0 | 11202
6764.2 | 14 | 629 | 18 | 0 | 11202
15 | 14 | 633 | 0 | 0 | 11202
ФЕР07-06-002-03 | 14 | 633 | 1 | 0 | 11202
Устройство неподвижных щитовых опор из монолитного железобетона | 14 | 633 | 2 | 0 | 11202
100 м3 бетонных и железобетонных конструкций | 14 | 633 | 3 | 0 | 11202
0.0132 | 14 | 633 | 4 | 0 | 11202
7998.99 | 14 | 633 | 6 | 0 | 11202
2494.31 | 14 | 633 | 7 | 0 | 11202
143.91 | 14 | 633 | 8 | 0 | 11202
871.35 | 14 | 633 | 9 | 0 | 11202
12.79 | 14 | 633 | 10 | 0 | 11202
117414.56 | 14 | 633 | 18 | 0 | 11202
15.1 | 14 | 634 | 0 | 0 | 11206
440-9006 | 14 | 634 | 1 | 0 | 11206
Конструкции сборные железобетонные | 14 | 634 | 2 | 0 | 11206
м3 | 14 | 634 | 3 | 0 | 11206
10 | 14 | 634 | 6 | 0 | 11206
0 | 14 | 634 | 8 | 0 | 11206
1750 | 14 | 634 | 9 | 0 | 11206
16 | 14 | 637 | 0 | 0 | 11202
ФЕР09-03-039-01 | 14 | 637 | 1 | 0 | 11202
Демонтаж опорных конструкций для крепления трубопроводов внутри зданий и сооружений, массой до 0,1 т | 14 | 637 | 2 | 0 | 11202
1 т конструкций | 14 | 637 | 3 | 0 | 11202
0.121 | 14 | 637 | 4 | 0 | 11202
727.6 | 14 | 637 | 6 | 0 | 11202
297.52 | 14 | 637 | 7 | 0 | 11202
1.49 | 14 | 637 | 8 | 0 | 11202
80.22 | 14 | 637 | 9 | 0 | 11202
0.27 | 14 | 637 | 10 | 0 | 11202
231.48 | 14 | 637 | 18 | 0 | 11202
17 | 14 | 647 | 0 | 0 | 11202
ФЕР09-03-029-01 | 14 | 647 | 1 | 0 | 11202
Монтаж лестниц прямолинейных и криволинейных, пожарных с ограждением | 14 | 647 | 2 | 0 | 11202
1 т конструкций | 14 | 647 | 3 | 0 | 11202
0.08 | 14 | 647 | 4 | 0 | 11202
304.28 | 14 | 647 | 6 | 0 | 11202
689.65 | 14 | 647 | 7 | 0 | 11202
76.27 | 14 | 647 | 8 | 0 | 11202
32.37 | 14 | 647 | 9 | 0 | 11202
5.83 | 14 | 647 | 10 | 0 | 11202
89.74 | 14 | 647 | 18 | 0 | 11202
17.1 | 14 | 649 | 0 | 0 | 11206
201-9002 | 14 | 649 | 1 | 0 | 11206
Конструкции стальные | 14 | 649 | 2 | 0 | 11206
т | 14 | 649 | 3 | 0 | 11206
1 | 14 | 649 | 6 | 0 | 11206
0 | 14 | 649 | 8 | 0 | 11206
22000 | 14 | 649 | 9 | 0 | 11206
18 | 14 | 651 | 0 | 0 | 11202
ФЕР22-03-001-05 | 14 | 651 | 1 | 0 | 11202
Установка фасонных частей стальных сварных диаметром 100-250 мм | 14 | 651 | 2 | 0 | 11202
т фасонных частей | 14 | 651 | 3 | 0 | 11202
0.3402 | 14 | 651 | 4 | 0 | 11202
3923.64 | 14 | 651 | 6 | 0 | 11202
13985.48 | 14 | 651 | 7 | 0 | 11202
1114.6 | 14 | 651 | 8 | 0 | 11202
353.8 | 14 | 651 | 9 | 0 | 11202
105.35 | 14 | 651 | 10 | 0 | 11202
6948.16 | 14 | 651 | 18 | 0 | 11202
19 | 14 | 652 | 0 | 0 | 11202
ФЕРм12-11-005-06 | 14 | 652 | 1 | 0 | 11202
Врезка трубопроводов условным давлением 2,5 МПа в действующие магистрали. Диаметр наружный врезаемой трубы, мм 159 | 14 | 652 | 2 | 0 | 11202
1 врезка | 14 | 652 | 3 | 0 | 11202
2 | 14 | 652 | 4 | 0 | 11202
161.85 | 14 | 652 | 6 | 0 | 11202
13.52 | 14 | 652 | 7 | 0 | 11202
0 | 14 | 652 | 8 | 0 | 11202
15 | 14 | 652 | 9 | 0 | 11202
0 | 14 | 652 | 10 | 0 | 11202
13.95 | 14 | 652 | 18 | 0 | 11202
20 | 14 | 653 | 0 | 0 | 11202
ФЕРм12-11-005-01 | 14 | 653 | 1 | 0 | 11202
Врезка трубопроводов условным давлением 2,5 МПа в действующие магистрали. Диаметр наружный врезаемой трубы, мм 57 | 14 | 653 | 2 | 0 | 11202
1 врезка | 14 | 653 | 3 | 0 | 11202
2 | 14 | 653 | 4 | 0 | 11202
81.68 | 14 | 653 | 6 | 0 | 11202
6.38 | 14 | 653 | 7 | 0 | 11202
0 | 14 | 653 | 8 | 0 | 11202
8 | 14 | 653 | 9 | 0 | 11202
0 | 14 | 653 | 10 | 0 | 11202
7.69 | 14 | 653 | 18 | 0 | 11202
21 | 14 | 657 | 0 | 0 | 11202
ФЕР22-06-011-01 | 14 | 657 | 1 | 0 | 11202
Подвешивание подземных коммуникаций при пересечении их трассой трубопровода, площадь сечения коробов до 0,1 м2 | 14 | 657 | 2 | 0 | 11202
м короба | 14 | 657 | 3 | 0 | 11202
8 | 14 | 657 | 4 | 0 | 11202
10.92 | 14 | 657 | 6 | 0 | 11202
25.68 | 14 | 657 | 7 | 0 | 11202
2.75 | 14 | 657 | 8 | 0 | 11202
1.28 | 14 | 657 | 9 | 0 | 11202
0.26 | 14 | 657 | 10 | 0 | 11202
70.12 | 14 | 657 | 18 | 0 | 11202
22 | 14 | 658 | 0 | 0 | 11202
ФЕР22-03-014-05 | 14 | 658 | 1 | 0 | 11202
Приварка фланцев к стальным трубопроводам диаметром 150 мм | 14 | 658 | 2 | 0 | 11202
фланец | 14 | 658 | 3 | 0 | 11202
2 | 14 | 658 | 4 | 0 | 11202
11.53 | 14 | 658 | 6 | 0 | 11202
79.79 | 14 | 658 | 7 | 0 | 11202
6.35 | 14 | 658 | 8 | 0 | 11202
1.04 | 14 | 658 | 9 | 0 | 11202
0.6 | 14 | 658 | 10 | 0 | 11202
79.29 | 14 | 658 | 18 | 0 | 11202
23 | 14 | 799 | 0 | 0 | 11202
ФЕР22-03-014-01 | 14 | 799 | 1 | 0 | 11202
Приварка фланцев к стальным трубопроводам диаметром до 50 мм | 14 | 799 | 2 | 0 | 11202
фланец | 14 | 799 | 3 | 0 | 11202
8 | 14 | 799 | 4 | 0 | 11202
4.1 | 14 | 799 | 6 | 0 | 11202
28.13 | 14 | 799 | 7 | 0 | 11202
2.22 | 14 | 799 | 8 | 0 | 11202
0.37 | 14 | 799 | 9 | 0 | 11202
0.21 | 14 | 799 | 10 | 0 | 11202
28.98 | 14 | 799 | 18 | 0 | 11202
24 | 14 | 661 | 0 | 0 | 11202
ФЕР13-06-003-01 | 14 | 661 | 1 | 0 | 11202
Очистка поверхности щетками | 14 | 661 | 2 | 0 | 11202
1 м2 очищаемой поверхности | 14 | 661 | 3 | 0 | 11202
250.4 | 14 | 661 | 4 | 0 | 11202
7.68 | 14 | 661 | 6 | 0 | 11202
0 | 14 | 661 | 7 | 0 | 11202
0 | 14 | 661 | 8 | 0 | 11202
0.9 | 14 | 661 | 9 | 0 | 11202
0 | 14 | 661 | 10 | 0 | 11202
0 | 14 | 661 | 18 | 0 | 11202
25 | 14 | 662 | 0 | 0 | 11202
ФЕР13-07-001-01 | 14 | 662 | 1 | 0 | 11202
Обезжиривание поверхностей аппаратов и трубопроводов диаметром до 500 мм бензином | 14 | 662 | 2 | 0 | 11202
100 м2 обезжириваемой поверхности | 14 | 662 | 3 | 0 | 11202
2.504 | 14 | 662 | 4 | 0 | 11202
79.36 | 14 | 662 | 6 | 0 | 11202
2.42 | 14 | 662 | 7 | 0 | 11202
0.1 | 14 | 662 | 8 | 0 | 11202
9.08 | 14 | 662 | 9 | 0 | 11202
0.03 | 14 | 662 | 10 | 0 | 11202
152.73 | 14 | 662 | 18 | 0 | 11202
26 | 14 | 663 | 0 | 0 | 11202
ФЕР13-03-002-13 | 14 | 663 | 1 | 0 | 11202
Огрунтовка металлических поверхностей за один раз грунтовкой ЭП-0199 вручную | 14 | 663 | 2 | 0 | 11202
100 м2 окрашиваемой поверхности | 14 | 663 | 3 | 0 | 11202
2.504 | 14 | 663 | 4 | 0 | 11202
50.76 | 14 | 663 | 6 | 0 | 11202
9.31 | 14 | 663 | 7 | 0 | 11202
0.1 | 14 | 663 | 8 | 0 | 11202
4.64 | 14 | 663 | 9 | 0 | 11202
0.02 | 14 | 663 | 10 | 0 | 11202
797.1 | 14 | 663 | 18 | 0 | 11202
27 | 14 | 863 | 0 | 0 | 11202
ФЕР13-03-004-12 | 14 | 863 | 1 | 0 | 11202
Окраска металлических огрунтованных поверхностей грунтовкой ЭП-0199 за два раза вручную | 14 | 863 | 2 | 0 | 11202
100 м2 окрашиваемой поверхности | 14 | 863 | 3 | 0 | 11202
5.008 | 14 | 863 | 4 | 0 | 11202
42.08 | 14 | 863 | 6 | 0 | 11202
6.1 | 14 | 863 | 7 | 0 | 11202
0.1 | 14 | 863 | 8 | 0 | 11202
4.64 | 14 | 863 | 9 | 0 | 11202
0.02 | 14 | 863 | 10 | 0 | 11202
627.6435 | 14 | 863 | 18 | 0 | 11202
28 | 14 | 665 | 0 | 0 | 11202
ФЕР26-01-022-02 | 14 | 665 | 1 | 0 | 11202
Изоляция плоских и криволинейных поверхностей штучными изделиями из пенополиуретана (плитами) | 14 | 665 | 2 | 0 | 11202
1 м3 изоляции | 14 | 665 | 3 | 0 | 11202
15.4 | 14 | 665 | 4 | 0 | 11202
189.64 | 14 | 665 | 6 | 0 | 11202
31.43 | 14 | 665 | 7 | 0 | 11202
0 | 14 | 665 | 8 | 0 | 11202
22 | 14 | 665 | 9 | 0 | 11202
0.4 | 14 | 665 | 10 | 0 | 11202
3388.61 | 14 | 665 | 18 | 0 | 11202
29 | 14 | 802 | 0 | 0 | 11202
ФЕР47-01-046-03 | 14 | 802 | 1 | 0 | 11202
Подготовка почвы для устройства партерного и обыкновенного газона с внесением растительной земли слоем 15 см механизированным способом | 14 | 802 | 2 | 0 | 11202
100 м2 | 14 | 802 | 3 | 0 | 11202
0.2 | 14 | 802 | 4 | 0 | 11202
278.18 | 14 | 802 | 6 | 0 | 11202
6.57 | 14 | 802 | 7 | 0 | 11202
0.95 | 14 | 802 | 8 | 0 | 11202
35.08 | 14 | 802 | 9 | 0 | 11202
0.07 | 14 | 802 | 10 | 0 | 11202
1978.5 | 14 | 802 | 18 | 0 | 11202
30 | 14 | 831 | 0 | 0 | 11202
ФЕРм39-02-006-10 | 14 | 831 | 1 | 0 | 11202
Ультразвуковая дефектоскопия одним преобразователем сварных соединений , прозвучивание поперечное | 14 | 831 | 2 | 0 | 11202
1 стык | 14 | 831 | 3 | 0 | 11202
20 | 14 | 831 | 4 | 0 | 11202
9.06 | 14 | 831 | 6 | 0 | 11202
3.27 | 14 | 831 | 7 | 0 | 11202
0 | 14 | 831 | 8 | 0 | 11202
0.84 | 14 | 831 | 9 | 0 | 11202
0 | 14 | 831 | 10 | 0 | 11202
3.74 | 14 | 831 | 18 | 0 | 11202
ИТОГО: | 14 | 854 | 0 | 0 | 11203
На стесненные условия труда | 14 | 853 | 0 | 0 | 11205
ИТОГО: | 14 | 573 | 0 | 0 | 11203
Наименование и значение множителей | 14 | 706 | 0 | 0 | 100
Значение | 14 | 706 | 1 | 0 | 100
Прямые | 14 | 706 | 3 | 0 | 100
Зарплата | 14 | 707 | 0 | 0 | 102
5.49 | 14 | 707 | 1 | 0 | 102
Машины и механизмы | 14 | 708 | 0 | 0 | 102
2.92 | 14 | 708 | 1 | 0 | 102
Материалы | 14 | 709 | 0 | 0 | 102
2.76 | 14 | 709 | 1 | 0 | 102
Итого по неучтенным материалам | 14 | 710 | 0 | 0 | 103
0 | 14 | 710 | 1 | 0 | 103
Итого по перевозке | 14 | 711 | 0 | 0 | 103
0 | 14 | 711 | 1 | 0 | 103
Итого | 14 | 712 | 0 | 0 | 103
0 | 14 | 712 | 1 | 0 | 103
Накладные расходы (1-Земляные работы механизированным способом) | 14 | 713 | 0 | 0 | 102
0.893 | 14 | 713 | 1 | 0 | 102
Сметная прибыль (1-Земляные работы механизированным способом) | 14 | 714 | 0 | 0 | 102
0.5 | 14 | 714 | 1 | 0 | 102
Накладные расходы (2-Земляные работы вручную) | 14 | 715 | 0 | 0 | 102
0.752 | 14 | 715 | 1 | 0 | 102
Сметная прибыль (2-Земляные работы вручную) | 14 | 716 | 0 | 0 | 102
0.45 | 14 | 716 | 1 | 0 | 102
Накладные расходы (5-Бетонные и ж/б сборные конструкции в промышленном строительстве) | 14 | 717 | 0 | 0 | 102
1.222 | 14 | 717 | 1 | 0 | 102
Сметная прибыль (5-Бетонные и ж/б сборные конструкции в промышленном строительстве) | 14 | 718 | 0 | 0 | 102
0.85 | 14 | 718 | 1 | 0 | 102
Накладные расходы (8-Металлические конструкции) | 14 | 719 | 0 | 0 | 102
0.846 | 14 | 719 | 1 | 0 | 102
Сметная прибыль (8-Металлические конструкции) | 14 | 720 | 0 | 0 | 102
0.85 | 14 | 720 | 1 | 0 | 102
Накладные расходы (12-Защита строительных конструкций и оборудования от коррозии) | 14 | 721 | 0 | 0 | 102
0.846 | 14 | 721 | 1 | 0 | 102
Сметная прибыль (12-Защита строительных конструкций и оборудования от коррозии) | 14 | 722 | 0 | 0 | 102
0.7 | 14 | 722 | 1 | 0 | 102
Накладные расходы (16-Наружные сети водопровода, канализации, теплоснабжения, газопровода) | 14 | 723 | 0 | 0 | 102
1.222 | 14 | 723 | 1 | 0 | 102
Сметная прибыль (16-Наружные сети водопровода, канализации, теплоснабжения, газопровода) | 14 | 724 | 0 | 0 | 102
0.89 | 14 | 724 | 1 | 0 | 102
Накладные расходы (18-Теплоизоляционные работы) | 14 | 725 | 0 | 0 | 102
0.94 | 14 | 725 | 1 | 0 | 102
Сметная прибыль (18-Теплоизоляционные работы) | 14 | 726 | 0 | 0 | 102
0.7 | 14 | 726 | 1 | 0 | 102
Накладные расходы (28-Озеленение. Защитные лесонасаждения. Многолетние плодовые насаждения.) | 14 | 803 | 0 | 0 | 102
1.081 | 14 | 803 | 1 | 0 | 102
Сметная прибыль (28-Озеленение. Защитные лесонасаждения. Многолетние плодовые насаждения.) | 14 | 804 | 0 | 0 | 102
0.9 | 14 | 804 | 1 | 0 | 102
Накладные расходы (29-Монтаж оборудования) | 14 | 729 | 0 | 0 | 102
0.752 | 14 | 729 | 1 | 0 | 102
Сметная прибыль (29-Монтаж оборудования) | 14 | 730 | 0 | 0 | 102
0.6 | 14 | 730 | 1 | 0 | 102
Накладные расходы (57-Земляные работы, выполняемые по другим видам работ (подготовительным, сопутствующим, укрепительным)) | 14 | 731 | 0 | 0 | 102
0.752 | 14 | 731 | 1 | 0 | 102
Сметная прибыль (57-Земляные работы, выполняемые по другим видам работ (подготовительным, сопутствующим, укрепительным)) | 14 | 732 | 0 | 0 | 102
0.45 | 14 | 732 | 1 | 0 | 102
Итого | 14 | 733 | 0 | 0 | 103
0 | 14 | 733 | 1 | 0 | 103
№ п/п | 14 | 84 | 0 | 0 | 11200
Шифр и номер позиции норматива | 14 | 84 | 1 | 0 | 11200
Наименование работ и затрат | 14 | 84 | 2 | 0 | 11200
Количество | 14 | 84 | 3 | 0 | 11200
ед. изм. | 14 | 84 | 4 | 0 | 11200
Стоимость на единицу, руб | 14 | 84 | 5 | 0 | 11200
Всего | 14 | 84 | 6 | 0 | 11200
Основной зарплаты | 14 | 84 | 7 | 0 | 11200
Экспл. машин | 14 | 84 | 8 | 0 | 11200
В т.ч. зарплаты | 14 | 84 | 9 | 0 | 11200
Общая стоимость, руб. | 14 | 84 | 10 | 0 | 11200
Всего | 14 | 84 | 11 | 0 | 11200
Основной зарплаты | 14 | 84 | 12 | 0 | 11200
Экспл. машин | 14 | 84 | 13 | 0 | 11200
В т.ч. зарплаты | 14 | 84 | 14 | 0 | 11200
Затраты труда рабочих, чел.-ч. не занят. обсл. машин | 14 | 84 | 15 | 0 | 11200
обслуживающ. машины | 14 | 84 | 16 | 0 | 11200
На един. | 14 | 84 | 17 | 0 | 11200
Всего | 14 | 84 | 18 | 0 | 11200
Материалы | 14 | 84 | 19 | 0 | 11200
Материалы | 14 | 84 | 20 | 0 | 11200
1 | 14 | 705 | 0 | 0 | 11202
ТЕРр66-12-05 | 14 | 705 | 1 | 0 | 11202
Очистка непроходных каналов от мокрого ила и грязи при снятых трубах, глубина очистки до 2 м | 14 | 705 | 2 | 0 | 11202
1 м3 ила, грязи | 14 | 705 | 3 | 0 | 11202
44.54 | 14 | 705 | 4 | 0 | 11202
26.91 | 14 | 705 | 6 | 0 | 11202
0 | 14 | 705 | 7 | 0 | 11202
0 | 14 | 705 | 8 | 0 | 11202
4.32 | 14 | 705 | 9 | 0 | 11202
0 | 14 | 705 | 10 | 0 | 11202
0 | 14 | 705 | 18 | 0 | 11202
2 | 14 | 735 | 0 | 0 | 11202
ТЕРр66-4-01 | 14 | 735 | 1 | 0 | 11202
Смена железобетонных подушек на дне каналов под трубопроводы | 14 | 735 | 2 | 0 | 11202
1 шт. | 14 | 735 | 3 | 0 | 11202
61 | 14 | 735 | 4 | 0 | 11202
3.88 | 14 | 735 | 6 | 0 | 11202
8.84 | 14 | 735 | 7 | 0 | 11202
0.71 | 14 | 735 | 8 | 0 | 11202
0.6 | 14 | 735 | 9 | 0 | 11202
0.08 | 14 | 735 | 10 | 0 | 11202
6.4 | 14 | 735 | 18 | 0 | 11202
2.1 | 14 | 736 | 0 | 0 | 11206
440-9206 | 14 | 736 | 1 | 0 | 11206
Опорная подушка | 14 | 736 | 2 | 0 | 11206
шт | 14 | 736 | 3 | 0 | 11206
1 | 14 | 736 | 6 | 0 | 11206
0 | 14 | 736 | 8 | 0 | 11206
220.68 | 14 | 736 | 9 | 0 | 11206
3 | 14 | 737 | 0 | 0 | 11202
ТЕРр66-24-02 | 14 | 737 | 1 | 0 | 11202
Разборка тепловой изоляции из ваты минеральной | 14 | 737 | 2 | 0 | 11202
100 м2 наружной площади разобранной изоляции | 14 | 737 | 3 | 0 | 11202
3.64 | 14 | 737 | 4 | 0 | 11202
127.78 | 14 | 737 | 6 | 0 | 11202
0 | 14 | 737 | 7 | 0 | 11202
0 | 14 | 737 | 8 | 0 | 11202
19.1 | 14 | 737 | 9 | 0 | 11202
0 | 14 | 737 | 10 | 0 | 11202
0 | 14 | 737 | 18 | 0 | 11202
4 | 14 | 738 | 0 | 0 | 11202
ТЕРр66-16-20 | 14 | 738 | 1 | 0 | 11202
Демонтаж трубопроводов в непроходных каналах с повышенной влажностью краном, диаметром труб до 200 мм | 14 | 738 | 2 | 0 | 11202
100 м трубопроводов | 14 | 738 | 3 | 0 | 11202
3.64 | 14 | 738 | 4 | 0 | 11202
369.61 | 14 | 738 | 6 | 0 | 11202
383.22 | 14 | 738 | 7 | 0 | 11202
27.59 | 14 | 738 | 8 | 0 | 11202
53.8 | 14 | 738 | 9 | 0 | 11202
3.09 | 14 | 738 | 10 | 0 | 11202
38.64 | 14 | 738 | 18 | 0 | 11202
5 | 14 | 739 | 0 | 0 | 11202
ТЕРр65-17-03 | 14 | 739 | 1 | 0 | 11202
Установка заглушек диаметром трубопроводов до 250 мм | 14 | 739 | 2 | 0 | 11202
100 заглушек | 14 | 739 | 3 | 0 | 11202
0.04 | 14 | 739 | 4 | 0 | 11202
1212.1 | 14 | 739 | 6 | 0 | 11202
28.81 | 14 | 739 | 7 | 0 | 11202
2.68 | 14 | 739 | 8 | 0 | 11202
170 | 14 | 739 | 9 | 0 | 11202
0.3 | 14 | 739 | 10 | 0 | 11202
5738.58 | 14 | 739 | 18 | 0 | 11202
6 | 14 | 740 | 0 | 0 | 11202
ТЕРр66-3-01 | 14 | 740 | 1 | 0 | 11202
Разборка кирпичной кладки камер, каналов, компенсаторных ниш, углов поворота вручную без очистки кирпича | 14 | 740 | 2 | 0 | 11202
1 м3 кладки | 14 | 740 | 3 | 0 | 11202
1.5 | 14 | 740 | 4 | 0 | 11202
40.44 | 14 | 740 | 6 | 0 | 11202
0 | 14 | 740 | 7 | 0 | 11202
0 | 14 | 740 | 8 | 0 | 11202
6.44 | 14 | 740 | 9 | 0 | 11202
0 | 14 | 740 | 10 | 0 | 11202
0 | 14 | 740 | 18 | 0 | 11202
7 | 14 | 742 | 0 | 0 | 11202
ТЕР08-01-002-01 | 14 | 742 | 1 | 0 | 11202
Устройство основания под фундаменты песчаного | 14 | 742 | 2 | 0 | 11202
1 м3 основания | 14 | 742 | 3 | 0 | 11202
2.7 | 14 | 742 | 4 | 0 | 11202
5.65 | 14 | 742 | 6 | 0 | 11202
14.76 | 14 | 742 | 7 | 0 | 11202
1.62 | 14 | 742 | 8 | 0 | 11202
0.9 | 14 | 742 | 9 | 0 | 11202
0.21 | 14 | 742 | 10 | 0 | 11202
104.87 | 14 | 742 | 18 | 0 | 11202
8 | 14 | 743 | 0 | 0 | 11202
ТЕР08-01-003-02 | 14 | 743 | 1 | 0 | 11202
Гидроизоляция стен, фундаментов горизонтальная оклеечная в 1 слой | 14 | 743 | 2 | 0 | 11202
100 м2 изолируемой поверхности | 14 | 743 | 3 | 0 | 11202
0.87 | 14 | 743 | 4 | 0 | 11202
98.24 | 14 | 743 | 6 | 0 | 11202
106.51 | 14 | 743 | 7 | 0 | 11202
0 | 14 | 743 | 8 | 0 | 11202
14.3 | 14 | 743 | 9 | 0 | 11202
0.55 | 14 | 743 | 10 | 0 | 11202
2540.11 | 14 | 743 | 18 | 0 | 11202
9 | 14 | 744 | 0 | 0 | 11202
ТЕР08-02-001-09 | 14 | 744 | 1 | 0 | 11202
Кладка стен приямков и каналов | 14 | 744 | 2 | 0 | 11202
1 м3 кладки | 14 | 744 | 3 | 0 | 11202
1.5 | 14 | 744 | 4 | 0 | 11202
47.37 | 14 | 744 | 6 | 0 | 11202
47.15 | 14 | 744 | 7 | 0 | 11202
3.72 | 14 | 744 | 8 | 0 | 11202
7.08 | 14 | 744 | 9 | 0 | 11202
0.36 | 14 | 744 | 10 | 0 | 11202
147.74 | 14 | 744 | 18 | 0 | 11202
9.1 | 14 | 745 | 0 | 0 | 11206
404-9032 | 14 | 745 | 1 | 0 | 11206
Кирпич керамический, силикатный или пустотелый | 14 | 745 | 2 | 0 | 11206
1000 шт. | 14 | 745 | 3 | 0 | 11206
0.4 | 14 | 745 | 6 | 0 | 11206
0 | 14 | 745 | 8 | 0 | 11206
4083.44 | 14 | 745 | 9 | 0 | 11206
10 | 14 | 746 | 0 | 0 | 11202
ТЕР24-01-002-07 | 14 | 746 | 1 | 0 | 11202
Прокладка трубопроводов в непроходном канале при условном давлении 1,6 МПа, температуре 150 гр.С, диаметр труб 200 мм | 14 | 746 | 2 | 0 | 11202
1 км трубопроводов | 14 | 746 | 3 | 0 | 11202
0.364 | 14 | 746 | 4 | 0 | 11202
5893.74 | 14 | 746 | 6 | 0 | 11202
16879.8 | 14 | 746 | 7 | 0 | 11202
1199.01 | 14 | 746 | 8 | 0 | 11202
717 | 14 | 746 | 9 | 0 | 11202
128.19 | 14 | 746 | 10 | 0 | 11202
16085.8 | 14 | 746 | 18 | 0 | 11202
10.1 | 14 | 747 | 0 | 0 | 11206
103-9011 | 14 | 747 | 1 | 0 | 11206
Трубы стальные Ф219мм | 14 | 747 | 2 | 0 | 11206
м | 14 | 747 | 3 | 0 | 11206
1000 | 14 | 747 | 6 | 0 | 11206
0 | 14 | 747 | 8 | 0 | 11206
840 | 14 | 747 | 9 | 0 | 11206
11 | 14 | 836 | 0 | 0 | 11202
ТЕР24-01-002-01 | 14 | 836 | 1 | 0 | 11202
Прокладка трубопроводов в непроходном канале при условном давлении 1,6 МПа, температуре 150 гр.С, диаметр труб 50 мм | 14 | 836 | 2 | 0 | 11202
1 км трубопроводов | 14 | 836 | 3 | 0 | 11202
0.004 | 14 | 836 | 4 | 0 | 11202
3478.54 | 14 | 836 | 6 | 0 | 11202
12246.63 | 14 | 836 | 7 | 0 | 11202
678.03 | 14 | 836 | 8 | 0 | 11202
442 | 14 | 836 | 9 | 0 | 11202
75.49 | 14 | 836 | 10 | 0 | 11202
3898.36 | 14 | 836 | 18 | 0 | 11202
11.1 | 14 | 837 | 0 | 0 | 11206
103-9011 | 14 | 837 | 1 | 0 | 11206
Трубы стальные | 14 | 837 | 2 | 0 | 11206
м | 14 | 837 | 3 | 0 | 11206
1010 | 14 | 837 | 6 | 0 | 11206
0 | 14 | 837 | 8 | 0 | 11206
126 | 14 | 837 | 9 | 0 | 11206
12 | 14 | 817 | 0 | 0 | 11202
ТЕР24-01-032-01 | 14 | 817 | 1 | 0 | 11202
Установка задвижек или клапанов стальных для горячей воды и пара диаметром 50 мм | 14 | 817 | 2 | 0 | 11202
1 комплект задвижек или клапана | 14 | 817 | 3 | 0 | 11202
4 | 14 | 817 | 4 | 0 | 11202
15.18 | 14 | 817 | 6 | 0 | 11202
82.69 | 14 | 817 | 7 | 0 | 11202
5 | 14 | 817 | 8 | 0 | 11202
1.9 | 14 | 817 | 9 | 0 | 11202
0.49 | 14 | 817 | 10 | 0 | 11202
2.67 | 14 | 817 | 18 | 0 | 11202
12.1 | 14 | 818 | 0 | 0 | 11206
300-9121 | 14 | 818 | 1 | 0 | 11206
Задвижки или клапаны стальные для горячей воды и пара | 14 | 818 | 2 | 0 | 11206
комплект | 14 | 818 | 3 | 0 | 11206
1 | 14 | 818 | 6 | 0 | 11206
0 | 14 | 818 | 8 | 0 | 11206
1982.4 | 14 | 818 | 9 | 0 | 11206
13 | 14 | 826 | 0 | 0 | 11202
ТЕР46-04-003-03 | 14 | 826 | 1 | 0 | 11202
Разборка железобетонных конструкций объемом более 1 м3 при помощи отбойных молотков из бетона марки 200 | 14 | 826 | 2 | 0 | 11202
1 м3 | 14 | 826 | 3 | 0 | 11202
1.32 | 14 | 826 | 4 | 0 | 11202
238.39 | 14 | 826 | 6 | 0 | 11202
1885.04 | 14 | 826 | 7 | 0 | 11202
122.51 | 14 | 826 | 8 | 0 | 11202
34.7 | 14 | 826 | 9 | 0 | 11202
15.89 | 14 | 826 | 10 | 0 | 11202
21.47 | 14 | 826 | 18 | 0 | 11202
ИТОГО: | 14 | 856 | 0 | 0 | 11203
На стесненные условия труда | 14 | 855 | 0 | 0 | 11205
ИТОГО: | 14 | 87 | 0 | 0 | 11203
Наименование и значение множителей | 14 | 759 | 0 | 0 | 100
Значение | 14 | 759 | 1 | 0 | 100
Прямые | 14 | 759 | 3 | 0 | 100
Зарплата | 14 | 760 | 0 | 0 | 102
5.42 | 14 | 760 | 1 | 0 | 102
Машины и механизмы | 14 | 761 | 0 | 0 | 102
2.92 | 14 | 761 | 1 | 0 | 102
Материалы | 14 | 762 | 0 | 0 | 102
2.76 | 14 | 762 | 1 | 0 | 102
Итого по неучтенным материалам | 14 | 763 | 0 | 0 | 103
0 | 14 | 763 | 1 | 0 | 103
Итого по перевозке | 14 | 764 | 0 | 0 | 103
0 | 14 | 764 | 1 | 0 | 103
Итого | 14 | 765 | 0 | 0 | 103
0 | 14 | 765 | 1 | 0 | 103
Накладные расходы (7-Конструкции из кирпича и блоков ) | 14 | 766 | 0 | 0 | 102
1.147 | 14 | 766 | 1 | 0 | 102
Сметная прибыль (7-Конструкции из кирпича и блоков ) | 14 | 767 | 0 | 0 | 102
0.8 | 14 | 767 | 1 | 0 | 102
Накладные расходы (16-Наружные сети водопровода, канализации, теплоснабжения, газопровода) | 14 | 768 | 0 | 0 | 102
1.222 | 14 | 768 | 1 | 0 | 102
Сметная прибыль (16-Наружные сети водопровода, канализации, теплоснабжения, газопровода) | 14 | 769 | 0 | 0 | 102
0.89 | 14 | 769 | 1 | 0 | 102
Накладные расходы (33-Работы по реконструкции зданий и сооружений) | 14 | 770 | 0 | 0 | 102
1.034 | 14 | 770 | 1 | 0 | 102
Сметная прибыль (33-Работы по реконструкции зданий и сооружений) | 14 | 771 | 0 | 0 | 102
0.7 | 14 | 771 | 1 | 0 | 102
Накладные расходы (51-Наружные инженерные сети: разборка, очистка) | 14 | 772 | 0 | 0 | 102
0.697 | 14 | 772 | 1 | 0 | 102
Сметная прибыль (51-Наружные инженерные сети: разборка, очистка) | 14 | 773 | 0 | 0 | 102
0.5 | 14 | 773 | 1 | 0 | 102
Итого | 14 | 776 | 0 | 0 | 103
0 | 14 | 776 | 1 | 0 | 103
Наименование и значение множителей | 14 | 523 | 0 | 0 | 100
Значение | 14 | 523 | 1 | 0 | 100
Прямые | 14 | 523 | 3 | 0 | 100
Зарплата | 14 | 524 | 0 | 0 | 102
1 | 14 | 524 | 1 | 0 | 102
Машины и механизмы | 14 | 525 | 0 | 0 | 102
1 | 14 | 525 | 1 | 0 | 102
Материалы | 14 | 526 | 0 | 0 | 102
1 | 14 | 526 | 1 | 0 | 102
Итого по неучтенным материалам | 14 | 527 | 0 | 0 | 103
0 | 14 | 527 | 1 | 0 | 103
Итого по перевозке | 14 | 528 | 0 | 0 | 103
0 | 14 | 528 | 1 | 0 | 103
Накладные расходы | 14 | 529 | 0 | 0 | 102
1 | 14 | 529 | 1 | 0 | 102
Сметная прибыль | 14 | 530 | 0 | 0 | 102
1 | 14 | 530 | 1 | 0 | 102
Итого | 14 | 531 | 0 | 0 | 103
0 | 14 | 531 | 1 | 0 | 103
Зимнее удорожание | 14 | 532 | 0 | 0 | 102
1.82% | 14 | 532 | 1 | 0 | 102
Итого | 14 | 533 | 0 | 0 | 103
0 | 14 | 533 | 1 | 0 | 103
Непредвиденные расходы | 14 | 534 | 0 | 0 | 102
3% | 14 | 534 | 1 | 0 | 102
Итого | 14 | 535 | 0 | 0 | 103
0 | 14 | 535 | 1 | 0 | 103
НДС | 14 | 536 | 0 | 0 | 102
18% | 14 | 536 | 1 | 0 | 102
Итого | 14 | 537 | 0 | 0 | 103
0 | 14 | 537 | 1 | 0 | 103
СОСТАВИЛ | 14 | 15 | 0 | 0 | 2000
0 | 14 | 15 | 1 | 0 | 2000
0 | 14 | 15 | 2 | 0 | 2000
ПРОВЕРИЛ | 14 | 15 | 3 | 0 | 2000
0 | 14 | 15 | 4 | 0 | 2000
0 | 14 | 15 | 5 | 0 | 2000