## Локальная смета 1
Утверждаю:
Главный инженер МП"Ивгортеплоэнерго"
___________________Фролов А.Л.
Наименование стройки - Капитальный ремонт теплотрассы
Объект по ул.Академическая, 33 от ТК023017.02 до ТК023017.04
ЛОКАЛЬНАЯ СМЕТА №
Диаметр трубы - 219 мм | [8 empty] | Сметная стоимость - |  |  |  |  | 296.778 тыс.руб
Длина трассы 24 м по каналу | [8 empty] | Нормативная трудоемкость - |  |  |  |  | 626.08 чел-ч
[9 empty] | Сметная заработная плата - |  |  |  |  | 26.058 тыс.руб
Составлена в ценах Мая 2006 г.
№ п/п | Шифр и номер позиции норматива | Наименование работ и затрат | Количество | Стоимость на единицу, руб |  |  |  | Общая стоимость, руб. | [7 empty] | Затраты труда рабочих, чел.-ч. не занят. обсл. машин
|  |  |  | Всего | Экспл. машин |  | Материалы | Всего |  | Основной зарплаты |  | Экспл. машин |  |  | Материалы | обслуживающ. машины
ед. изм.
|  |  |  | Основной зарплаты | В т.ч. зарплаты | [6 empty] | В т.ч. зарплаты |  |  |  | На един. |  | Всего
№1 <Нет раздела>
1 | 2 | 3 | 4 | 5 | 6 |  | 7 | 8 |  | 9 |  | 10 |  |  | 11 | 12 |  | 13
Земляные работы
1 | ТЕР01-01-013-14 | Разработка грунта с погрузкой на автомобили-самосвалы экскаваторами с ковшом вместимостью 0,5 (0,5-0,63) м3, группа грунтов 2 | 0.124 | 6969.4075 | 5482.85 |  | 6.94 | 865 |  | 14 |  | 850 |  |  | 1 | 15.08 |  | 2.15
| (1) | ЗП=94.7*1.15; ЭММ=5482.85*1.25; ЗПм=458.17*1.25; ТЗТ=15.08*1.15; ТЗТм=43.62*1.25 | 1000 м3 грунта | 94.7 | 458.17 | [6 empty] | 71 |  |  |  | 43.62 |  | 6.76
2 | ССЦ02.2006Табл.0-0 | Перевозка грунта на 5 км в отвал | 173.6 | 33.26 | 0 |  | 0 | 5774 |  | 0 |  | 0 |  |  | 0
т
3 | ССЦ02.2006 Табл.0-0 | Погрузка и перевозка грунта на трассу на 5 км | 173.6 | 38.7 | 0 |  | 0 | 6718 |  | 0 |  | 0 |  |  | 0
т
4 | ТЕР01-01-033-05 | Засыпка траншей и котлованов с перемещением грунта до 5 м бульдозерами мощностью 79 (108) кВт (л.с.), 2 группа грунтов | 0.13 | 604.225 | 483.38 |  | 0 | 79 |  | 0 |  | 79 |  |  | 0 | 0 |  | 0
| (1) | ЗП=0*1.15; ЭММ=483.38*1.25; ЗПм=46.11*1.25; ТЗТ=0*1.15; ТЗТм=4.18*1.25 | 1000 м3 грунта | 0 | 46.11 | [6 empty] | 7 |  |  |  | 4.18 |  | 0.68
5 | ТЕР01-01-033-11 | При перемещении грунта на каждые последующие 5 м добавлять к норме 01-01-033-5 | 0.13 | 267.4125 | 213.93 |  | 0 | 35 |  | 0 |  | 35 |  |  | 0 | 0 |  | 0
| (1) | ЗП=0*1.15; ЭММ=213.93*1.25; ЗПм=20.41*1.25; ТЗТ=0*1.15; ТЗТм=1.85*1.25 | 1000 м3 грунта | 0 | 20.41 | [6 empty] | 3 |  |  |  | 1.85 |  | 0.3
6 | ТЕР01-02-027-02 | Планировка площадей механизированным способом, группа грунтов 2 | 0.12 | 180.05 | 144.04 |  | 0 | 22 |  | 0 |  | 22 |  |  | 0 | 0 |  | 0
| (57) | ЗП=0*1.15; ЭММ=144.04*1.25; ЗПм=11.84*1.25; ТЗТ=0*1.15; ТЗТм=1.1*1.25 | 1000 м2 спланированной площади | 0 | 11.84 | [6 empty] | 2 |  |  |  | 1.1 |  | 0.17
7 | ТЕР01-02-057-02 | Разработка грунта вручную в траншеях глубиной до 2 м без креплений с откосами, группа грунтов 2 | 0.12 | 1112.188 | 0 |  | 0 | 133 |  | 133 |  | 0 |  |  | 0 | 154 |  | 21.25
| (2) | ЗП=967.12*1.15; ЭММ=0*1.25; ЗПм=0*1.25; ТЗТ=154*1.15; ТЗТм=0*1.25 | 100 м3 грунта | 967.12 | 0 | [6 empty] | 0 |  |  |  | 0 |  | 0
8 | ТЕР01-02-057-02 | Разработка грунта вручную в траншеях глубиной до 2 м без креплений с откосами, группа грунтов 2( добор грунта после работы экскаватора) | 0.058 | 1334.6256 | 0 |  | 0 | 77 |  | 77 |  | 0 |  |  | 0 | 154 |  | 12.33
| (2) сб.01 п.3.187 | ЗП=967.12*1.15*1.2; ЭММ=0*1.25; ЗПм=0*1.25; ТЗТ=154*1.15*1.2; ТЗТм=0*1.25 | 100 м3 грунта | 967.12 | 0 | [6 empty] | 0 |  |  |  | 0 |  | 0
9 | ТЕР01-02-057-02 | Разработка грунта вручную в траншеях глубиной до 2 м без креплений с откосами, группа грунтов 2 при пересечении с коммуникациями | 0.05 | 1279.0162 | 0 |  | 0 | 64 |  | 64 |  | 0 |  |  | 0 | 154 |  | 10.18
| (2) сб.01 п.3.189 | ЗП=967.12*1.15*1.15; ЭММ=0*1.25; ЗПм=0*1.25; ТЗТ=154*1.15*1.15; ТЗТм=0*1.25 | 100 м3 грунта | 967.12 | 0 | [6 empty] | 0 |  |  |  | 0 |  | 0
10 | ТЕР22-06-011-01 | Подвешивание подземных коммуникаций при пересечении их трассой трубопровода, площадь сечения коробов до 0,1 м2 | 8 | 123.741 | 40.85 |  | 62.57 | 991 |  | 81 |  | 409 |  |  | 501 | 1.28 |  | 11.78
| (16) сб.ОУр.п.1.13 | ЗП=8.79*1.15; ЭММ=40.85*1.25; ЗПм=1.21*1.25; ТЗТ=1.28*1.15; ТЗТм=0.26*1.25 | 1 м короба | 8.79 | 1.21 | [6 empty] | 12 |  |  |  | 0.26 |  | 2.6
11 | ТЕР01-02-061-02 | Засыпка вручную траншей, пазух котлованов и ям, группа грунтов 2 | 0.17 | 674.038 | 0 |  | 0 | 115 |  | 115 |  | 0 |  |  | 0 | 97.2 |  | 19
| (2) | ЗП=586.12*1.15; ЭММ=0*1.25; ЗПм=0*1.25; ТЗТ=97.2*1.15; ТЗТм=0*1.25 | 100 м3 грунта | 586.12 | 0 | [6 empty] | 0 |  |  |  | 0 |  | 0
12 | ТЕРр66-12-05 | Очистка непроходных каналов от мокрого ила и грязи при снятых трубах, глубина очистки до 2 м | 6 | 26.91 | 0 |  | 0 | 161 |  | 161 |  | 0 |  |  | 0 | 4.32 |  | 25.92
| (51) |  | 1 м3 ила, грязи | 26.91 | 0 | [6 empty] | 0 |  |  |  | 0 |  | 0
Ремонт каналов и тепловых камер
13 | ТЕР07-06-002-07 | Демонтаж плит перекрытий каналов площадью до 5 м2 | 0.16 | 5765.472 | 6299.65 |  | 305.78 | 922 |  | 116 |  | 806 |  |  | 0 | 119.84 |  | 15.34
| (5) | ЗП=907.19*0.8; ЭММ=6299.65*0.8; ЗПм=602.41*0.8; Мат=305.78*0; ТЗТ=119.84*0.8; ТЗТм=58.26*0.8 | 100 шт. сборных конструкций | 907.19 | 602.41 | [6 empty] | 77 |  |  |  | 58.26 |  | 7.46
14 | ТЕР07-06-002-07 | Устройство плит перекрытий каналов площадью до 5 м2 | 0.16 | 9223.611 | 6299.65 |  | 305.78 | 1476 |  | 167 |  | 1260 |  |  | 49 | 119.84 |  | 22.05
| (5) | ЗП=907.19*1.15; ЭММ=6299.65*1.25; ЗПм=602.41*1.25; ТЗТ=119.84*1.15; ТЗТм=58.26*1.25 | 100 шт. сборных конструкций | 907.19 | 602.41 | [6 empty] | 120 |  |  |  | 58.26 |  | 11.65
14.1 | 440-9001 | Плиты П8-8с | 11 |  | 68.75 |  | 1044.06 | [7 empty] | 11485
шт.
15 | ТЕР08-01-003-02 | Гидроизоляция стыков плит перекрытия оклеечная в 1 слой | 0.077 | 2786.2235 | 106.51 |  | 2540.11 | 215 |  | 9 |  | 10 |  |  | 196 | 14.3 |  | 1.27
| (7) сб.ОУр.п.1.13 | ЗП=98.24*1.15; ЭММ=106.51*1.25; ЗПм=0*1.25; ТЗТ=14.3*1.15; ТЗТм=0.55*1.25 | 100 м2 изолируемой поверхности | 98.24 | 0 | [6 empty] | 0 |  |  |  | 0.55 |  | 0.05
16 | ТЕРр66-3-01 | Разборка кирпичной кладки камер, каналов, компенсаторных ниш, углов поворота вручную без очистки кирпича | 1.8 | 40.44 | 0 |  | 0 | 73 |  | 73 |  | 0 |  |  | 0 | 6.44 |  | 11.59
| (51) |  | 1 м3 кладки | 40.44 | 0 | [6 empty] | 0 |  |  |  | 0 |  | 0
17 | ТЕР08-02-001-09 | Кладка стен приямков и каналов | 1.8 | 261.153 | 47.15 |  | 147.74 | 470 |  | 98 |  | 106 |  |  | 266 | 7.08 |  | 14.66
| (7) сб.ОУр.п.1.13 | ЗП=47.37*1.15; ЭММ=47.15*1.25; ЗПм=3.72*1.25; ТЗТ=7.08*1.15; ТЗТм=0.36*1.25 | 1 м3 кладки | 47.37 | 3.72 | [6 empty] | 8 |  |  |  | 0.36 |  | 0.81
17.1 | 404-9032 | Кирпич керамический | 0.72 |  | 0.4 |  | 4647.35 | [7 empty] | 3346
1000 шт.
18 | ТЕР06-01-001-01 | Устройство бетонной подготовки(бетонирование дна канала) | 0.0072 | 68246.757 | 1395.61 |  | 65324.84 | 491 |  | 8 |  | 13 |  |  | 470 | 163.03 |  | 1.35
| (3) сб.ОУр.п.1.13 | ЗП=1023.83*1.15; ЭММ=1395.61*1.25; ЗПм=107.33*1.25; ТЗТ=163.03*1.15; ТЗТм=10.51*1.25 | 100 м3 бетона, в деле | 1023.83 | 107.33 | [6 empty] | 1 |  |  |  | 10.51 |  | 0.09
19 | ТЕРр66-4-01 | Смена железобетонных подушек на дне каналов под трубопроводы | 8 | 19.12 | 8.84 |  | 6.4 | 153 |  | 31 |  | 71 |  |  | 51 | 0.6 |  | 4.8
| (51) |  | 1 шт. | 3.88 | 0.71 | [6 empty] | 6 |  |  |  | 0.08 |  | 0.64
19.1 | 440-9206 | Опорная подушка ОП-3 | 8 |  | 1 |  | 231.19 | [7 empty] | 1850
шт
20 | ТЕР09-03-039-01 | Демонтаж металлических конструкций неподвижной опоры | 0.0605 | 658.637 | 354.5 |  | 231.43 | 40 |  | 25 |  | 15 |  |  | 0 | 80.22 |  | 3.4
| (8) | ЗП=586.41*0.7; ЭММ=354.5*0.7; ЗПм=1.14*0.7; Мат=231.43*0; ТЗТ=80.22*0.7; ТЗТм=0.27*0.7 | 1 т конструкций | 586.41 | 1.14 | [6 empty] | 0 |  |  |  | 0.27 |  | 0.01
21 | ТЕР46-04-001-03 | Разборка фундаментов железобетонных(неподвижные опоры) | 0.66 | 804.45 | 670.04 |  | 21.47 | 531 |  | 75 |  | 442 |  |  | 14 | 15.45 |  | 10.2
| (33) |  | 1 м3 | 112.94 | 43.41 | [6 empty] | 29 |  |  |  | 5.63 |  | 3.72
22 | ТЕР07-06-002-03 | Устройство неподвижных щитовых опор из монолитного железобетона | 0.0066 | 141680.1035 | 2749.94 |  | 130827.49 | 935 |  | 49 |  | 23 |  |  | 863 | 871.35 |  | 6.61
| (5) | ЗП=6447.99*1.15; ЭММ=2749.94*1.25; ЗПм=110.22*1.25; ТЗТ=871.35*1.15; ТЗТм=12.79*1.25 | 100 м3 | 6447.99 | 110.22 | [6 empty] | 1 |  |  |  | 12.79 |  | 0.11
23 | ТЕР07-06-002-07 | Демонтаж плит перекрытий камер площадью до 5 м2 | 0.01 | 5765.472 | 6299.65 |  | 305.78 | 57 |  | 7 |  | 50 |  |  | 0 | 119.84 |  | 0.96
| (5) | ЗП=907.19*0.8; ЭММ=6299.65*0.8; ЗПм=602.41*0.8; Мат=305.78*0; ТЗТ=119.84*0.8; ТЗТм=58.26*0.8 | 100 шт. сборных конструкций | 907.19 | 602.41 | [6 empty] | 5 |  |  |  | 58.26 |  | 0.47
24 | ТЕР07-06-002-07 | Устройство плит перекрытий камер площадью до 5 м2 | 0.01 | 9223.611 | 6299.65 |  | 305.78 | 92 |  | 10 |  | 79 |  |  | 3 | 119.84 |  | 1.38
| (5) сб.ОУр.п.1.13 | ЗП=907.19*1.15; ЭММ=6299.65*1.25; ЗПм=602.41*1.25; ТЗТ=119.84*1.15; ТЗТм=58.26*1.25 | 100 шт. сборных конструкций | 907.19 | 602.41 | [6 empty] | 8 |  |  |  | 58.26 |  | 0.73
24.1 | 440-9001 | Плита ПО-3 | 1 |  | 100 |  | 2873.05 | [7 empty] | 2873
шт.
25 | ТЕР23-04-011-01 | Установка люка | 1 | 19.538 | 6.72 |  | 0.65 | 19 |  | 10 |  | 8 |  |  | 1 | 1.31 |  | 1.51
| (16) | ЗП=9.12*1.15; ЭММ=6.72*1.25; ЗПм=0*1.25; ТЗТ=1.31*1.15; ТЗТм=0.07*1.25 | 1 шт. | 9.12 | 0 | [6 empty] | 0 |  |  |  | 0.07 |  | 0.09
25.1 | 103-9200 | Люки чугунные | 1 |  | 1 |  | 2891.95 | [7 empty] | 2892
ШТ
26 | ТЕР08-02-001-09 | Кладка стен тепловой камеры 02301704 | 1.14 | 261.153 | 47.15 |  | 147.74 | 297 |  | 62 |  | 67 |  |  | 168 | 7.08 |  | 9.28
| (7) сб.ОУр.п.1.13 | ЗП=47.37*1.15; ЭММ=47.15*1.25; ЗПм=3.72*1.25; ТЗТ=7.08*1.15; ТЗТм=0.36*1.25 | 1 м3 кладки | 47.37 | 3.72 | [6 empty] | 5 |  |  |  | 0.36 |  | 0.51
26.1 | 404-9032 | Кирпич керамический, с | 0.456 |  | 0.4 |  | 4647.35 | [7 empty] | 2119
1000 шт.
27 | ТЕРр66-9-01 | Установка лестниц в существующих тепловых камерах со стенами кирпичными | 0.08 | 8111.82 | 178.89 |  | 7682.66 | 649 |  | 20 |  | 14 |  |  | 615 | 31.8 |  | 2.54
| (52) |  | т | 250.27 | 16.61 | [6 empty] | 1 |  |  |  | 1.86 |  | 0.15
Замена трубопроводов и арматуры
28 | ТЕРр66-24-02 | Разборка тепловой изоляции из ваты минеральной | 0.5 | 127.78 | 0 |  | 0 | 64 |  | 64 |  | 0 |  |  | 0 | 19.1 |  | 9.55
| (51) |  | 100 м2 наружной площади | 127.78 | 0 | [6 empty] | 0 |  |  |  | 0 |  | 0
29 | ТЕРр66-16-20 | Демонтаж трубопроводов в непроходных каналах с повышенной влажностью краном, диаметром труб до 200 мм | 0.5 | 791.47 | 383.22 |  | 38.64 | 396 |  | 185 |  | 192 |  |  | 19 | 53.8 |  | 26.9
| (51) |  | 100 м трубопроводов | 369.61 | 27.59 | [6 empty] | 14 |  |  |  | 3.09 |  | 1.55
30 | ССЦ02.2006 Табл2.4 | Перевозка демонтированных труб на 15 км | 0.795 | 198.62 | 0 |  | 0 | 158 |  | 0 |  | 0 |  |  | 0
т
31 | ТЕРр65-17-03 | Установка заглушек диаметром трубопроводов до 250 мм | 0.04 | 6979.49 | 28.81 |  | 5738.58 | 279 |  | 48 |  | 1 |  |  | 230 | 170 |  | 6.8
| (51) |  | 100 заглушек | 1212.1 | 2.68 | [6 empty] | 0 |  |  |  | 0.3 |  | 0.01
32 | ТЕР24-01-002-07 | Прокладка трубопроводов в непроходном канале при условном давлении 1,6 МПа, температуре 150 гр.С, диаметр труб 200 мм | 0.05 | 51883.601 | 22804.8 |  | 16599.8 | 2594 |  | 339 |  | 1425 |  |  | 830 | 717 |  | 41.23
| (16) сб.ОУр.п.1.13 | ЗП=5893.74*1.15; ЭММ=22804.8*1.25; ЗПм=1199.01*1.25; ТЗТ=717*1.15; ТЗТм=128.19*1.25 | 1 км трубопроводов | 5893.74 | 1199.01 | [6 empty] | 75 |  |  |  | 128.19 |  | 8.01
32.1 | 103-9011 | Трубы стальные | 50 |  | 1000 |  | 840 | [7 empty] | 42000
м
33 | ТЕР24-01-002-01 | Прокладка трубопроводов в непроходном канале при условном давлении 1,6 МПа, температуре 150 гр.С, диаметр труб 50 мм | 0.006 | 23206.9685 | 12246.63 |  | 3898.36 | 139 |  | 24 |  | 92 |  |  | 23 | 442 |  | 3.05
| (16) сб.ОУр.п.1.13 | ЗП=3478.54*1.15; ЭММ=12246.63*1.25; ЗПм=678.03*1.25; ТЗТ=442*1.15; ТЗТм=75.49*1.25 | 1 км трубопроводов | 3478.54 | 678.03 | [6 empty] | 5 |  |  |  | 75.49 |  | 0.57
33.1 | 103-9011 | Трубы стальные д=57 мм | 6.06 |  | 1010 |  | 126 | [7 empty] | 764
м
34 | ФЕРм39-02-006-10 | Ультразвуковая дефектоскопия Трубопровод, диаметр, мм: 194, толщина стенки, мм, до: 8 | 4 | 14.5074 | 3.27 |  | 3.74 | 58 |  | 29 |  | 14 |  |  | 15 | 0.84 |  | 3.36
| (29) | ЗП=9.06*0.81; ЭММ=3.27*1.06; ЗПм=0*0.81; Мат=3.74*0.99 | стык | 9.06 | 0 | [6 empty] | 0 |  |  |  | 0 |  | 0
35 | ТЕР22-03-001-05 | Установка фасонных частей стальных сварных диаметром 100-250 мм | 0.003 | 26199.9295 | 12847.38 |  | 6507.36 | 79 |  | 11 |  | 48 |  |  | 20 | 353.8 |  | 1.22
| (16) сб.ОУр.п.1.13 | ЗП=3159.43*1.15; ЭММ=12847.38*1.25; ЗПм=1066.67*1.25; ТЗТ=353.8*1.15; ТЗТм=105.35*1.25 | 1 т фасонных частей | 3159.43 | 1066.67 | [6 empty] | 4 |  |  |  | 105.35 |  | 0.4
36 | ФЕРм12-11-005-01 | Врезка трубопроводов условным давлением 2,5 МПа в действующие магистрали. Диаметр наружный врезаемой трубы, мм 57 | 6 | 80.5367 | 6.38 |  | 7.69 | 484 |  | 397 |  | 41 |  |  | 46 | 8 |  | 48
| (29) | ЗП=81.68*0.81; ЭММ=6.38*1.06; ЗПм=0*0.81; Мат=7.69*0.99 | 1 врезка | 81.68 | 0 | [6 empty] | 0 |  |  |  | 0 |  | 0
37 | ТЕРр66-26-01 | Демонтаж задвижек диаметром до 50 мм | 6 | 13.85 | 9.6 |  | 0 | 84 |  | 26 |  | 58 |  |  | 0 | 0.61 |  | 3.66
| (51) |  | 1 задвижка | 4.25 | 0.89 | [6 empty] | 5 |  |  |  | 0.1 |  | 0.6
38 | ТЕР24-01-032-01 | Установка задвижек или клапанов стальных для горячей воды и пара диаметром 50 мм | 6 | 123.4895 | 82.69 |  | 2.67 | 741 |  | 105 |  | 620 |  |  | 16 | 1.9 |  | 13.11
| (16) сб.ОУр.п.1.13 | ЗП=15.18*1.15; ЭММ=82.69*1.25; ЗПм=5*1.25; ТЗТ=1.9*1.15; ТЗТм=0.49*1.25 | 1 комплект задвижек или клапана | 15.18 | 5 | [6 empty] | 38 |  |  |  | 0.49 |  | 3.68
38.1 | 300-9121 | Задвижки или клапаны стальные для горячей воды и пара | 6 |  | 1 |  | 1982.4 | [7 empty] | 11894
шт
39 | ТЕР22-03-014-01 | Приварка фланцев к стальным трубопроводам диаметром 50 мм | 6 | 36.9075 | 25.73 |  | 0.95 | 222 |  | 23 |  | 193 |  |  | 6 | 0.37 |  | 2.55
| (16) сб.ОУр.п.1.13 | ЗП=3.3*1.15; ЭММ=25.73*1.25; ЗПм=2.17*1.25; ТЗТ=0.37*1.15; ТЗТм=0.21*1.25 | 1 фланец | 3.3 | 2.17 | [6 empty] | 16 |  |  |  | 0.21 |  | 1.58
39.1 | 300-9508 | Фланцы стальные плоские д=50 мм | 6 |  | 1 |  | 76.44 | [7 empty] | 459
шт.
Антикоррозионная защита трубопроводов
40 | ФЕР13-06-003-01 | Очистка поверхности щетками | 36.54 | 7.1539 | 0 |  | 0 | 261 |  | 261 |  | 0 |  |  | 0 | 0.9 |  | 37.82
| (12) | ЗП=7.68*1.15*0.81; ЭММ=0*1.25*1.06; ЗПм=0*1.25*0.81; Мат=0*0.99; ТЗТ=0.9*1.15; ТЗТм=0*1.25 | 1 м2 очищаемой поверхности | 7.68 | 0 | [6 empty] | 0 |  |  |  | 0 |  | 0
41 | ФЕР13-07-001-01 | Обезжиривание поверхностей аппаратов и трубопроводов диаметром до 500 мм бензином | 0.3654 | 228.333 | 2.42 |  | 152.73 | 83 |  | 27 |  | 1 |  |  | 55 | 9.08 |  | 3.82
| (12) | ЗП=79.36*1.15*0.81; ЭММ=2.42*1.25*1.06; ЗПм=0.1*1.25*0.81; Мат=152.73*0.99; ТЗТ=9.08*1.15; ТЗТм=0.03*1.25 | 100 м2 обезжириваемой поверхности | 79.36 | 0.1 | [6 empty] | 0 |  |  |  | 0.03 |  | 0.01
42 | ФЕР13-03-002-13 | Огрунтовка металлических поверхностей за один раз грунтовкой ЭП-0199 (вручную) | 0.3654 | 853.476 | 9.31 |  | 797.1 | 312 |  | 19 |  | 5 |  |  | 288 | 4.64 |  | 2.14
| (12) | ЗП=50.76*1.1*1.15*0.81; ЭММ=9.31*1.25*1.06; ЗПм=0.1*1.25*0.81; Мат=797.1*0.99; ТЗТ=4.64*1.1*1.15; ТЗТм=0.02*1.25 | 100 м2 окрашиваемой поверхности | 50.76 | 0.1 | [6 empty] | 0 |  |  |  | 0.02 |  | 0.01
43 | ФЕР13-03-004-12 | Окраска металлических огрунтованных поверхностей грунтовкой ЭП-0199(вручную) | 0.7308 | 631.419 | 6.1 |  | 586.08 | 462 |  | 32 |  | 6 |  |  | 424 | 4.64 |  | 4.29
| (12) | ЗП=42.08*1.1*1.15*0.81; ЭММ=6.1*1.25*1.06; ЗПм=0.1*1.25*0.81; Мат=586.08*0.99; ТЗТ=4.64*1.1*1.15; ТЗТм=0.02*1.25 | 100 м2 окрашиваемой поверхности | 42.08 | 0.1 | [6 empty] | 0 |  |  |  | 0.02 |  | 0.02
Теплоизоляционные работы
44 | ТЕР26-01-022-01 | Изоляция поверхностей трубопроводов штучными изделиями из пенополиуретана (полуцилиндрами и сегментами) | 2.21 | 747.3405 | 39.68 |  | 475.71 | 1652 |  | 491 |  | 110 |  |  | 1051 | 27.74 |  | 70.5
| (18) сб.ОУр.п.1.13 | ЗП=193.07*1.15; ЭММ=39.68*1.25; ЗПм=6.52*1.25; ТЗТ=27.74*1.15; ТЗТм=0.4*1.25 | 1 м3 изоляции | 193.07 | 6.52 | [6 empty] | 18 |  |  |  | 0.4 |  | 1.11
44.1 |  | Изделия теплоизоляционные из пенополиуретана д=57 мм | 6.2844 |  | 2.8436 |  | 80.08 | [7 empty] | 503
м
44.2 | 104-9167 | Изделия теплоизоляционные из пенополиуретана д=219 мм | 50.2749 |  | 22.7488 |  | 213.56 | [7 empty] | 10737
м
Восстановление благоустройства
45 | ТЕР47-01-046-03 | Подготовка почвы для устройства партерного и обыкновенного газона с внесением растительной земли слоем 15 см механизированным способом | 1.2 | 1612.7865 | 6.32 |  | 1346.7 | 1935 |  | 310 |  | 9 |  |  | 1616 | 35.08 |  | 48.41
| (28) сб.ОУр.п.1.13 | ЗП=224.51*1.15; ЭММ=6.32*1.25; ЗПм=0.72*1.25; ТЗТ=35.08*1.15; ТЗТм=0.07*1.25 | 100 м2 | 224.51 | 0.72 | [6 empty] | 1 |  |  |  | 0.07 |  | 0.11
Пересечение теплотрассы с газопроводом
46 | ТЕР09-05-006-01 | Резка стального футляра | 10.56 | 51.4925 | 0.66 |  | 47.85 | 544 |  | 30 |  | 9 |  |  | 505 | 0.34 |  | 4.13
| (8) сб.ОУр.п.1.13 | ЗП=2.45*1.15; ЭММ=0.66*1.25; ЗПм=0*1.25; ТЗТ=0.34*1.15; ТЗТм=0*1.25 | 1 м реза | 2.45 | 0 | [6 empty] | 0 |  |  |  | 0 |  | 0
47 | ТЕР22-01-012-07 | Укладка стальных водопроводных труб диаметром 250 мм (Футляр) | 0.0053 | 26477.7925 | 14310.15 |  | 2595.73 | 141 |  | 32 |  | 95 |  |  | 14 | 625 |  | 3.81
| (16) сб.ОУр.п.1.13 | ЗП=5212.5*1.15; ЭММ=14310.15*1.25; ЗПм=1828.35*1.25; ТЗТ=625*1.15; ТЗТм=197.98*1.25 | 1 км трубопровода | 5212.5 | 1828.35 | [6 empty] | 12 |  |  |  | 197.98 |  | 1.31
47.1 | 103-9011 | Трубы стальные | 5.3212 |  | 1004 |  | 1315.79 | [7 empty] | 7002
м
48 | ТЕР09-05-002-02 | Электродуговая сварка стального футляра | 0.0175 | 611.1055 | 238.26 |  | 130.12 | 10 |  | 3 |  | 5 |  |  | 2 | 16.73 |  | 0.34
| (8) сб.ОУр.п.1.13 | ЗП=159.27*1.15; ЭММ=238.26*1.25; ЗПм=0*1.25; ТЗТ=16.73*1.15; ТЗТм=0.01*1.25 | 10 т конструкций | 159.27 | 0 | [6 empty] | 0 |  |  |  | 0.01 |  | 0
49 | ТЕР22-05-004-01 | Заделка битумом и прядью концов футляра | 2 | 624.616 | 138.53 |  | 385.11 | 1249 |  | 133 |  | 346 |  |  | 770 | 7.99 |  | 18.38
| (16) сб.ОУр.п.1.13 | ЗП=57.69*1.15; ЭММ=138.53*1.25; ЗПм=0*1.25; ТЗТ=7.99*1.15; ТЗТм=0.05*1.25 | 1 футляр | 57.69 | 0 | [6 empty] | 0 |  |  |  | 0.05 |  | 0.13
50 | ТЕР22-02-003-07 | Нанесение весьма усиленной антикоррозионной битумно-резиновой или битумно-полимерной изоляции на стальные трубопроводы диаметром 250 мм | 0.0053 | 23145.1775 | 8954.18 |  | 8862 | 122 |  | 16 |  | 59 |  |  | 47 | 355 |  | 2.16
| (16) сб.ОУр.п.1.13 | ЗП=2687.35*1.15; ЭММ=8954.18*1.25; ЗПм=312.6*1.25; ТЗТ=355*1.15; ТЗТм=28.47*1.25 | 1 км трубопровода | 2687.35 | 312.6 | [6 empty] | 2 |  |  |  | 28.47 |  | 0.19
50.1 | 101-9090 | Мастика | 0.043937 |  | 8.29 |  | 4275 | [7 empty] | 188
Т
51 | ФЕР24-02-081-01 | Устройство контрольной трубки на пересечении теплотрассы с газопроводом | 2 | 262.2349 | 52.01 |  | 181.65 | 525 |  | 27 |  | 138 |  |  | 360 | 1.54 |  | 3.54
| (16) | ЗП=14.48*0.81*1.15; ЭММ=52.01*1.06*1.25; ЗПм=3.38*0.81*1.25; Мат=181.65*0.99; ТЗТ=1.54*1.15; ТЗТм=0.48*1.25 | 1 установка | 14.48 | 3.38 | [6 empty] | 7 |  |  |  | 0.48 |  | 1.2
52 | ФЕРр66-38-02 | Заполнение трубопроводов или межтрубного пространства битумом | 0.09 | 134.3525 | 75.98 |  | 37.47 | 12 |  | 2 |  | 7 |  |  | 3 | 2.33 |  | 0.21
| (51) | ЗП=20.64*0.81; ЭММ=75.98*1.06; ЗПм=7.3*0.81; Мат=37.47*0.99 | м3 заполнения | 20.64 | 7.3 | [6 empty] | 1 |  |  |  | 0.69 |  | 0.06
53 | 101-0073 | Битум | 0.1 |  | 0 |  | 4578.06 | [7 empty] | 458
т
ИТОГО: | [7 empty] | 21410 |  | 4039 |  | 7833 |  |  | 9538 | 568.53
[12 empty] | 554 |  |  |  | 57.55
Наименование и значение множителей | [12 empty] | Значение |  |  |  | Прямые
Зарплата (К-1,15 - стесненные условия производства работ) | [5 empty] | 4039*5.61*1.15 | [6 empty] | 5.61 |  |  |  | 26057.61
Машины и механизмы | [5 empty] | 7833*2.96*1.15 | [6 empty] | 2.96 |  |  |  | 26663.53
Материалы | [5 empty] | 9538*2.92 | [6 empty] | 2.92 |  |  |  | 27850.96
Итого по неучтенным материалам | [12 empty] | 0 |  |  |  | 98570
Итого по перевозке | [12 empty] | 0 |  |  |  | 12650
Итого | [12 empty] | 0 |  |  |  | 191792.1
Накладные расходы (1-Земляные работы механизированным способом) | [5 empty] | (14+81)*5.61*1.15*0.893 | [6 empty] | 0.893 |  |  |  | 547.31
Сметная прибыль (1-Земляные работы механизированным способом) | [5 empty] | (14+81)*5.61*1.15*0.5*0.85 | [6 empty] | 0.5 |  |  |  | 260.48
Накладные расходы (2-Земляные работы вручную) | [5 empty] | (389+0)*5.61*1.15*0.752 | [6 empty] | 0.752 |  |  |  | 1887.24
Сметная прибыль (2-Земляные работы вручную) | [5 empty] | (389+0)*5.61*1.15*0.45*0.85 | [6 empty] | 0.45 |  |  |  | 959.93
Накладные расходы (5-Бетонные и ж/б сборные конструкции в промышленном строительстве) | [5 empty] | (349+211)*5.61*1.15*1.222 | [6 empty] | 1.222 |  |  |  | 4414.89
Сметная прибыль (5-Бетонные и ж/б сборные конструкции в промышленном строительстве) | [5 empty] | (349+211)*5.61*1.15*0.85*0.85 | [6 empty] | 0.85 |  |  |  | 2610.28
Накладные расходы (7-Конструкции из кирпича и блоков ) | [5 empty] | (169+13)*5.61*1.15*1.147 | [6 empty] | 1.147 |  |  |  | 1346.78
Сметная прибыль (7-Конструкции из кирпича и блоков ) | [5 empty] | (169+13)*5.61*1.15*0.8*0.85 | [6 empty] | 0.8 |  |  |  | 798.44
Накладные расходы (8-Металлические конструкции) | [5 empty] | (58+0)*5.61*1.15*0.846 | [6 empty] | 0.846 |  |  |  | 316.56
Сметная прибыль (8-Металлические конструкции) | [5 empty] | (58+0)*5.61*1.15*0.85*0.85 | [6 empty] | 0.85 |  |  |  | 270.35
Накладные расходы (12-Защита строительных конструкций и оборудования от коррозии) | [5 empty] | (339+0)*5.61*1.15*0.846 | [6 empty] | 0.846 |  |  |  | 1850.25
Сметная прибыль (12-Защита строительных конструкций и оборудования от коррозии) | [5 empty] | (339+0)*5.61*1.15*0.7*0.85 | [6 empty] | 0.7 |  |  |  | 1301.3
Накладные расходы (16-Наружные сети водопровода, канализации, теплоснабжения, газопровода) | [5 empty] | (801+171)*5.61*1.15*1.222 | [6 empty] | 1.222 |  |  |  | 7662.99
Сметная прибыль (16-Наружные сети водопровода, канализации, теплоснабжения, газопровода) | [5 empty] | (801+171)*5.61*1.15*0.89*0.85 | [6 empty] | 0.89 |  |  |  | 4743.9
Накладные расходы (18-Теплоизоляционные работы) | [5 empty] | (491+18)*5.61*1.15*0.94 | [6 empty] | 0.94 |  |  |  | 3086.78
Сметная прибыль (18-Теплоизоляционные работы) | [5 empty] | (491+18)*5.61*1.15*0.7*0.85 | [6 empty] | 0.7 |  |  |  | 1953.87
Накладные расходы (28-Озеленение. Защитные лесонасаждения. Многолетние плодовые насаждения.) | [5 empty] | (310+1)*5.61*1.15*1.081 | [6 empty] | 1.081 |  |  |  | 2168.94
Сметная прибыль (28-Озеленение. Защитные лесонасаждения. Многолетние плодовые насаждения.) | [5 empty] | (310+1)*5.61*1.15*0.9*0.85 | [6 empty] | 0.9 |  |  |  | 1534.91
Накладные расходы (29-Монтаж оборудования) | [5 empty] | (426+0)*5.61*1.15*0.752 | [6 empty] | 0.752 |  |  |  | 2066.75
Сметная прибыль (29-Монтаж оборудования) | [5 empty] | (426+0)*5.61*1.15*0.6 | [6 empty] | 0.6 |  |  |  | 1649
Накладные расходы (33-Работы по реконструкции зданий и сооружений) | [5 empty] | (75+29)*5.61*1.15*1.034 | [6 empty] | 1.034 |  |  |  | 693.77
Сметная прибыль (33-Работы по реконструкции зданий и сооружений) | [5 empty] | (75+29)*5.61*1.15*0.7 | [6 empty] | 0.7 |  |  |  | 469.67
Накладные расходы (51-Наружные инженерные сети: разборка, очистка) | [5 empty] | (590+26)*5.61*1.15*0.697 | [6 empty] | 0.697 |  |  |  | 2769.96
Сметная прибыль (51-Наружные инженерные сети: разборка, очистка) | [5 empty] | (590+26)*5.61*1.15*0.5 | [6 empty] | 0.5 |  |  |  | 1987.06
Накладные расходы (52-Наружные инженерные сети: замена труб) | [5 empty] | (20+1)*5.61*1.15*1.015 | [6 empty] | 1.015 |  |  |  | 137.51
Сметная прибыль (52-Наружные инженерные сети: замена труб) | [5 empty] | (20+1)*5.61*1.15*0.68 | [6 empty] | 0.68 |  |  |  | 92.13
Накладные расходы (54-Благоустройство) | [5 empty] | (0+0)*5.61*1.15*0.978 | [6 empty] | 0.978 |  |  |  | 0
Сметная прибыль (54-Благоустройство) | [5 empty] | (0+0)*5.61*1.15*0.6 | [6 empty] | 0.6 |  |  |  | 0
Накладные расходы (57-Земляные работы, выполняемые по другим видам работ (подготовительным, сопутствующим, укрепительным)) | [5 empty] | (0+2)*5.61*1.15*0.8 | [6 empty] | 0.8 |  |  |  | 10.32
Сметная прибыль (57-Земляные работы, выполняемые по другим видам работ (подготовительным, сопутствующим, укрепительным)) | [5 empty] | (0+2)*5.61*1.15*0.5*0.85 | [6 empty] | 0.5 |  |  |  | 5.48
Итого | [12 empty] | 0 |  |  |  | 239388.95
Зимнее удорожание | [5 empty] | 239388.95*0.0182*1.1 | [6 empty] | 1.82% |  |  |  | 4792.57
Итого | [12 empty] | 0 |  |  |  | 244181.52
Непредвиденные расходы | [5 empty] | 244181.52*0.03 | [6 empty] | 3% |  |  |  | 7325.45
Итого | [12 empty] | 0 |  |  |  | 251506.97
НДС | [5 empty] | 251506.97*0.18 | [6 empty] | 18% |  |  |  | 45271.25
Итого | [12 empty] | 0 |  |  |  | 296778.22
СОСТАВИЛ
ПРОВЕРИЛ

## SMW_Служебная (hidden)
Академическая33
0 | 5 | 578 | 0 | 0 | 711
0 | 5 | 578 | 1 | 0 | 711
Утверждаю: | 5 | 578 | 2 | 0 | 711
0 | 5 | 579 | 0 | 0 | 711
0 | 5 | 579 | 1 | 0 | 711
Главный инженер МП"Ивгортеплоэнерго" | 5 | 579 | 2 | 0 | 711
0 | 5 | 580 | 0 | 0 | 711
0 | 5 | 580 | 1 | 0 | 711
___________________Фролов А.Л. | 5 | 580 | 2 | 0 | 711
Наименование стройки - Капитальный ремонт теплотрассы | 5 | 1 | 0 | 0 | 701
Объект по ул.Академическая, 33 от ТК023017.02 до ТК023017.04 | 5 | 2 | 0 | 0 | 702
ЛОКАЛЬНАЯ СМЕТА № | 5 | 3 | 0 | 0 | 703
0 | 5 | 4 | 0 | 0 | 704
Диаметр трубы - 219 мм | 5 | 5 | 0 | 0 | 705
Сметная стоимость - | 5 | 5 | 1 | 0 | 705
Длина трассы 24 м по каналу | 5 | 6 | 0 | 0 | 706
Нормативная трудоемкость - | 5 | 6 | 1 | 0 | 706
0 | 5 | 7 | 0 | 0 | 707
Сметная заработная плата - | 5 | 7 | 1 | 0 | 707
Составлена в ценах Мая 2006 г. | 5 | 8 | 0 | 0 | 708
№ п/п | 5 | 570 | 0 | 0 | 11200
Шифр и номер позиции норматива | 5 | 570 | 1 | 0 | 11200
Наименование работ и затрат | 5 | 570 | 2 | 0 | 11200
Количество | 5 | 570 | 3 | 0 | 11200
ед. изм. | 5 | 570 | 4 | 0 | 11200
Стоимость на единицу, руб | 5 | 570 | 5 | 0 | 11200
Всего | 5 | 570 | 6 | 0 | 11200
Основной зарплаты | 5 | 570 | 7 | 0 | 11200
Экспл. машин | 5 | 570 | 8 | 0 | 11200
В т.ч. зарплаты | 5 | 570 | 9 | 0 | 11200
Общая стоимость, руб. | 5 | 570 | 10 | 0 | 11200
Всего | 5 | 570 | 11 | 0 | 11200
Основной зарплаты | 5 | 570 | 12 | 0 | 11200
Экспл. машин | 5 | 570 | 13 | 0 | 11200
В т.ч. зарплаты | 5 | 570 | 14 | 0 | 11200
Затраты труда рабочих, чел.-ч. не занят. обсл. машин | 5 | 570 | 15 | 0 | 11200
обслуживающ. машины | 5 | 570 | 16 | 0 | 11200
На един. | 5 | 570 | 17 | 0 | 11200
Всего | 5 | 570 | 18 | 0 | 11200
Материалы | 5 | 570 | 19 | 0 | 11200
Материалы | 5 | 570 | 20 | 0 | 11200
Земляные работы | 5 | 613 | 0 | 0 | 11207
1 | 5 | 583 | 0 | 0 | 11202
ТЕР01-01-013-14 | 5 | 583 | 1 | 0 | 11202
Разработка грунта с погрузкой на автомобили-самосвалы экскаваторами с ковшом вместимостью 0,5 (0,5-0,63) м3, группа грунтов 2 | 5 | 583 | 2 | 0 | 11202
1000 м3 грунта | 5 | 583 | 3 | 0 | 11202
0.124 | 5 | 583 | 4 | 0 | 11202
94.7 | 5 | 583 | 6 | 0 | 11202
5482.85 | 5 | 583 | 7 | 0 | 11202
458.17 | 5 | 583 | 8 | 0 | 11202
15.08 | 5 | 583 | 9 | 0 | 11202
43.62 | 5 | 583 | 10 | 0 | 11202
6.94 | 5 | 583 | 18 | 0 | 11202
2 | 5 | 588 | 0 | 0 | 11221
ССЦ02.2006Табл.0-0 | 5 | 588 | 1 | 0 | 11221
Перевозка грунта на 5 км в отвал | 5 | 588 | 2 | 0 | 11221
т | 5 | 588 | 3 | 0 | 11221
173.6 | 5 | 588 | 4 | 0 | 11221
33.26 | 5 | 588 | 5 | 0 | 11221
0 | 5 | 588 | 6 | 0 | 11221
0 | 5 | 588 | 8 | 0 | 11221
0 | 5 | 588 | 9 | 0 | 11221
3 | 5 | 589 | 0 | 0 | 11221
ССЦ02.2006 Табл.0-0 | 5 | 589 | 1 | 0 | 11221
Погрузка и перевозка грунта на трассу на 5 км | 5 | 589 | 2 | 0 | 11221
т | 5 | 589 | 3 | 0 | 11221
173.6 | 5 | 589 | 4 | 0 | 11221
38.7 | 5 | 589 | 5 | 0 | 11221
0 | 5 | 589 | 6 | 0 | 11221
0 | 5 | 589 | 8 | 0 | 11221
0 | 5 | 589 | 9 | 0 | 11221
4 | 5 | 584 | 0 | 0 | 11202
ТЕР01-01-033-05 | 5 | 584 | 1 | 0 | 11202
Засыпка траншей и котлованов с перемещением грунта до 5 м бульдозерами мощностью 79 (108) кВт (л.с.), 2 группа грунтов | 5 | 584 | 2 | 0 | 11202
1000 м3 грунта | 5 | 584 | 3 | 0 | 11202
0.13 | 5 | 584 | 4 | 0 | 11202
0 | 5 | 584 | 6 | 0 | 11202
483.38 | 5 | 584 | 7 | 0 | 11202
46.11 | 5 | 584 | 8 | 0 | 11202
0 | 5 | 584 | 9 | 0 | 11202
4.18 | 5 | 584 | 10 | 0 | 11202
0 | 5 | 584 | 18 | 0 | 11202
5 | 5 | 585 | 0 | 0 | 11202
ТЕР01-01-033-11 | 5 | 585 | 1 | 0 | 11202
При перемещении грунта на каждые последующие 5 м добавлять к норме 01-01-033-5 | 5 | 585 | 2 | 0 | 11202
1000 м3 грунта | 5 | 585 | 3 | 0 | 11202
0.13 | 5 | 585 | 4 | 0 | 11202
0 | 5 | 585 | 6 | 0 | 11202
213.93 | 5 | 585 | 7 | 0 | 11202
20.41 | 5 | 585 | 8 | 0 | 11202
0 | 5 | 585 | 9 | 0 | 11202
1.85 | 5 | 585 | 10 | 0 | 11202
0 | 5 | 585 | 18 | 0 | 11202
6 | 5 | 586 | 0 | 0 | 11202
ТЕР01-02-027-02 | 5 | 586 | 1 | 0 | 11202
Планировка площадей механизированным способом, группа грунтов 2 | 5 | 586 | 2 | 0 | 11202
1000 м2 спланированной площади | 5 | 586 | 3 | 0 | 11202
0.12 | 5 | 586 | 4 | 0 | 11202
0 | 5 | 586 | 6 | 0 | 11202
144.04 | 5 | 586 | 7 | 0 | 11202
11.84 | 5 | 586 | 8 | 0 | 11202
0 | 5 | 586 | 9 | 0 | 11202
1.1 | 5 | 586 | 10 | 0 | 11202
0 | 5 | 586 | 18 | 0 | 11202
7 | 5 | 587 | 0 | 0 | 11202
ТЕР01-02-057-02 | 5 | 587 | 1 | 0 | 11202
Разработка грунта вручную в траншеях глубиной до 2 м без креплений с откосами, группа грунтов 2 | 5 | 587 | 2 | 0 | 11202
100 м3 грунта | 5 | 587 | 3 | 0 | 11202
0.12 | 5 | 587 | 4 | 0 | 11202
967.12 | 5 | 587 | 6 | 0 | 11202
0 | 5 | 587 | 7 | 0 | 11202
0 | 5 | 587 | 8 | 0 | 11202
154 | 5 | 587 | 9 | 0 | 11202
0 | 5 | 587 | 10 | 0 | 11202
0 | 5 | 587 | 18 | 0 | 11202
8 | 5 | 591 | 0 | 0 | 11202
ТЕР01-02-057-02 | 5 | 591 | 1 | 0 | 11202
Разработка грунта вручную в траншеях глубиной до 2 м без креплений с откосами, группа грунтов 2( добор грунта после работы экскаватора) | 5 | 591 | 2 | 0 | 11202
100 м3 грунта | 5 | 591 | 3 | 0 | 11202
0.058 | 5 | 591 | 4 | 0 | 11202
967.12 | 5 | 591 | 6 | 0 | 11202
0 | 5 | 591 | 7 | 0 | 11202
0 | 5 | 591 | 8 | 0 | 11202
154 | 5 | 591 | 9 | 0 | 11202
0 | 5 | 591 | 10 | 0 | 11202
0 | 5 | 591 | 18 | 0 | 11202
9 | 5 | 593 | 0 | 0 | 11202
ТЕР01-02-057-02 | 5 | 593 | 1 | 0 | 11202
Разработка грунта вручную в траншеях глубиной до 2 м без креплений с откосами, группа грунтов 2 при пересечении с коммуникациями | 5 | 593 | 2 | 0 | 11202
100 м3 грунта | 5 | 593 | 3 | 0 | 11202
0.05 | 5 | 593 | 4 | 0 | 11202
967.12 | 5 | 593 | 6 | 0 | 11202
0 | 5 | 593 | 7 | 0 | 11202
0 | 5 | 593 | 8 | 0 | 11202
154 | 5 | 593 | 9 | 0 | 11202
0 | 5 | 593 | 10 | 0 | 11202
0 | 5 | 593 | 18 | 0 | 11202
10 | 5 | 639 | 0 | 0 | 11202
ТЕР22-06-011-01 | 5 | 639 | 1 | 0 | 11202
Подвешивание подземных коммуникаций при пересечении их трассой трубопровода, площадь сечения коробов до 0,1 м2 | 5 | 639 | 2 | 0 | 11202
1 м короба | 5 | 639 | 3 | 0 | 11202
8 | 5 | 639 | 4 | 0 | 11202
8.79 | 5 | 639 | 6 | 0 | 11202
40.85 | 5 | 639 | 7 | 0 | 11202
1.21 | 5 | 639 | 8 | 0 | 11202
1.28 | 5 | 639 | 9 | 0 | 11202
0.26 | 5 | 639 | 10 | 0 | 11202
62.57 | 5 | 639 | 18 | 0 | 11202
11 | 5 | 594 | 0 | 0 | 11202
ТЕР01-02-061-02 | 5 | 594 | 1 | 0 | 11202
Засыпка вручную траншей, пазух котлованов и ям, группа грунтов 2 | 5 | 594 | 2 | 0 | 11202
100 м3 грунта | 5 | 594 | 3 | 0 | 11202
0.17 | 5 | 594 | 4 | 0 | 11202
586.12 | 5 | 594 | 6 | 0 | 11202
0 | 5 | 594 | 7 | 0 | 11202
0 | 5 | 594 | 8 | 0 | 11202
97.2 | 5 | 594 | 9 | 0 | 11202
0 | 5 | 594 | 10 | 0 | 11202
0 | 5 | 594 | 18 | 0 | 11202
12 | 5 | 628 | 0 | 0 | 11202
ТЕРр66-12-05 | 5 | 628 | 1 | 0 | 11202
Очистка непроходных каналов от мокрого ила и грязи при снятых трубах, глубина очистки до 2 м | 5 | 628 | 2 | 0 | 11202
1 м3 ила, грязи | 5 | 628 | 3 | 0 | 11202
6 | 5 | 628 | 4 | 0 | 11202
26.91 | 5 | 628 | 6 | 0 | 11202
0 | 5 | 628 | 7 | 0 | 11202
0 | 5 | 628 | 8 | 0 | 11202
4.32 | 5 | 628 | 9 | 0 | 11202
0 | 5 | 628 | 10 | 0 | 11202
0 | 5 | 628 | 18 | 0 | 11202
Ремонт каналов и тепловых камер | 5 | 612 | 0 | 0 | 11207
13 | 5 | 595 | 0 | 0 | 11202
ТЕР07-06-002-07 | 5 | 595 | 1 | 0 | 11202
Демонтаж плит перекрытий каналов площадью до 5 м2 | 5 | 595 | 2 | 0 | 11202
100 шт. сборных конструкций | 5 | 595 | 3 | 0 | 11202
0.16 | 5 | 595 | 4 | 0 | 11202
907.19 | 5 | 595 | 6 | 0 | 11202
6299.65 | 5 | 595 | 7 | 0 | 11202
602.41 | 5 | 595 | 8 | 0 | 11202
119.84 | 5 | 595 | 9 | 0 | 11202
58.26 | 5 | 595 | 10 | 0 | 11202
305.78 | 5 | 595 | 18 | 0 | 11202
14 | 5 | 597 | 0 | 0 | 11202
ТЕР07-06-002-07 | 5 | 597 | 1 | 0 | 11202
Устройство плит перекрытий каналов площадью до 5 м2 | 5 | 597 | 2 | 0 | 11202
100 шт. сборных конструкций | 5 | 597 | 3 | 0 | 11202
0.16 | 5 | 597 | 4 | 0 | 11202
907.19 | 5 | 597 | 6 | 0 | 11202
6299.65 | 5 | 597 | 7 | 0 | 11202
602.41 | 5 | 597 | 8 | 0 | 11202
119.84 | 5 | 597 | 9 | 0 | 11202
58.26 | 5 | 597 | 10 | 0 | 11202
305.78 | 5 | 597 | 18 | 0 | 11202
14.1 | 5 | 598 | 0 | 0 | 11206
440-9001 | 5 | 598 | 1 | 0 | 11206
Плиты П8-8с | 5 | 598 | 2 | 0 | 11206
шт. | 5 | 598 | 3 | 0 | 11206
68.75 | 5 | 598 | 6 | 0 | 11206
0 | 5 | 598 | 8 | 0 | 11206
1044.06 | 5 | 598 | 9 | 0 | 11206
15 | 5 | 641 | 0 | 0 | 11202
ТЕР08-01-003-02 | 5 | 641 | 1 | 0 | 11202
Гидроизоляция стыков плит перекрытия оклеечная в 1 слой | 5 | 641 | 2 | 0 | 11202
100 м2 изолируемой поверхности | 5 | 641 | 3 | 0 | 11202
0.077 | 5 | 641 | 4 | 0 | 11202
98.24 | 5 | 641 | 6 | 0 | 11202
106.51 | 5 | 641 | 7 | 0 | 11202
0 | 5 | 641 | 8 | 0 | 11202
14.3 | 5 | 641 | 9 | 0 | 11202
0.55 | 5 | 641 | 10 | 0 | 11202
2540.11 | 5 | 641 | 18 | 0 | 11202
16 | 5 | 711 | 0 | 0 | 11202
ТЕРр66-3-01 | 5 | 711 | 1 | 0 | 11202
Разборка кирпичной кладки камер, каналов, компенсаторных ниш, углов поворота вручную без очистки кирпича | 5 | 711 | 2 | 0 | 11202
1 м3 кладки | 5 | 711 | 3 | 0 | 11202
1.8 | 5 | 711 | 4 | 0 | 11202
40.44 | 5 | 711 | 6 | 0 | 11202
0 | 5 | 711 | 7 | 0 | 11202
0 | 5 | 711 | 8 | 0 | 11202
6.44 | 5 | 711 | 9 | 0 | 11202
0 | 5 | 711 | 10 | 0 | 11202
0 | 5 | 711 | 18 | 0 | 11202
17 | 5 | 713 | 0 | 0 | 11202
ТЕР08-02-001-09 | 5 | 713 | 1 | 0 | 11202
Кладка стен приямков и каналов | 5 | 713 | 2 | 0 | 11202
1 м3 кладки | 5 | 713 | 3 | 0 | 11202
1.8 | 5 | 713 | 4 | 0 | 11202
47.37 | 5 | 713 | 6 | 0 | 11202
47.15 | 5 | 713 | 7 | 0 | 11202
3.72 | 5 | 713 | 8 | 0 | 11202
7.08 | 5 | 713 | 9 | 0 | 11202
0.36 | 5 | 713 | 10 | 0 | 11202
147.74 | 5 | 713 | 18 | 0 | 11202
17.1 | 5 | 714 | 0 | 0 | 11206
404-9032 | 5 | 714 | 1 | 0 | 11206
Кирпич керамический | 5 | 714 | 2 | 0 | 11206
1000 шт. | 5 | 714 | 3 | 0 | 11206
0.4 | 5 | 714 | 6 | 0 | 11206
0 | 5 | 714 | 8 | 0 | 11206
4647.35 | 5 | 714 | 9 | 0 | 11206
18 | 5 | 743 | 0 | 0 | 11202
ТЕР06-01-001-01 | 5 | 743 | 1 | 0 | 11202
Устройство бетонной подготовки(бетонирование дна канала) | 5 | 743 | 2 | 0 | 11202
100 м3 бетона, в деле | 5 | 743 | 3 | 0 | 11202
0.0072 | 5 | 743 | 4 | 0 | 11202
1023.83 | 5 | 743 | 6 | 0 | 11202
1395.61 | 5 | 743 | 7 | 0 | 11202
107.33 | 5 | 743 | 8 | 0 | 11202
163.03 | 5 | 743 | 9 | 0 | 11202
10.51 | 5 | 743 | 10 | 0 | 11202
65324.84 | 5 | 743 | 18 | 0 | 11202
19 | 5 | 629 | 0 | 0 | 11202
ТЕРр66-4-01 | 5 | 629 | 1 | 0 | 11202
Смена железобетонных подушек на дне каналов под трубопроводы | 5 | 629 | 2 | 0 | 11202
1 шт. | 5 | 629 | 3 | 0 | 11202
8 | 5 | 629 | 4 | 0 | 11202
3.88 | 5 | 629 | 6 | 0 | 11202
8.84 | 5 | 629 | 7 | 0 | 11202
0.71 | 5 | 629 | 8 | 0 | 11202
0.6 | 5 | 629 | 9 | 0 | 11202
0.08 | 5 | 629 | 10 | 0 | 11202
6.4 | 5 | 629 | 18 | 0 | 11202
19.1 | 5 | 631 | 0 | 0 | 11206
440-9206 | 5 | 631 | 1 | 0 | 11206
Опорная подушка ОП-3 | 5 | 631 | 2 | 0 | 11206
шт | 5 | 631 | 3 | 0 | 11206
1 | 5 | 631 | 6 | 0 | 11206
0 | 5 | 631 | 8 | 0 | 11206
231.19 | 5 | 631 | 9 | 0 | 11206
20 | 5 | 608 | 0 | 0 | 11202
ТЕР09-03-039-01 | 5 | 608 | 1 | 0 | 11202
Демонтаж металлических конструкций неподвижной опоры | 5 | 608 | 2 | 0 | 11202
1 т конструкций | 5 | 608 | 3 | 0 | 11202
0.0605 | 5 | 608 | 4 | 0 | 11202
586.41 | 5 | 608 | 6 | 0 | 11202
354.5 | 5 | 608 | 7 | 0 | 11202
1.14 | 5 | 608 | 8 | 0 | 11202
80.22 | 5 | 608 | 9 | 0 | 11202
0.27 | 5 | 608 | 10 | 0 | 11202
231.43 | 5 | 608 | 18 | 0 | 11202
21 | 5 | 611 | 0 | 0 | 11202
ТЕР46-04-001-03 | 5 | 611 | 1 | 0 | 11202
Разборка фундаментов железобетонных(неподвижные опоры) | 5 | 611 | 2 | 0 | 11202
1 м3 | 5 | 611 | 3 | 0 | 11202
0.66 | 5 | 611 | 4 | 0 | 11202
112.94 | 5 | 611 | 6 | 0 | 11202
670.04 | 5 | 611 | 7 | 0 | 11202
43.41 | 5 | 611 | 8 | 0 | 11202
15.45 | 5 | 611 | 9 | 0 | 11202
5.63 | 5 | 611 | 10 | 0 | 11202
21.47 | 5 | 611 | 18 | 0 | 11202
22 | 5 | 603 | 0 | 0 | 11202
ТЕР07-06-002-03 | 5 | 603 | 1 | 0 | 11202
Устройство неподвижных щитовых опор из монолитного железобетона | 5 | 603 | 2 | 0 | 11202
100 м3 | 5 | 603 | 3 | 0 | 11202
0.0066 | 5 | 603 | 4 | 0 | 11202
6447.99 | 5 | 603 | 6 | 0 | 11202
2749.94 | 5 | 603 | 7 | 0 | 11202
110.22 | 5 | 603 | 8 | 0 | 11202
871.35 | 5 | 603 | 9 | 0 | 11202
12.79 | 5 | 603 | 10 | 0 | 11202
130827.49 | 5 | 603 | 18 | 0 | 11202
23 | 5 | 719 | 0 | 0 | 11202
ТЕР07-06-002-07 | 5 | 719 | 1 | 0 | 11202
Демонтаж плит перекрытий камер площадью до 5 м2 | 5 | 719 | 2 | 0 | 11202
100 шт. сборных конструкций | 5 | 719 | 3 | 0 | 11202
0.01 | 5 | 719 | 4 | 0 | 11202
907.19 | 5 | 719 | 6 | 0 | 11202
6299.65 | 5 | 719 | 7 | 0 | 11202
602.41 | 5 | 719 | 8 | 0 | 11202
119.84 | 5 | 719 | 9 | 0 | 11202
58.26 | 5 | 719 | 10 | 0 | 11202
305.78 | 5 | 719 | 18 | 0 | 11202
24 | 5 | 717 | 0 | 0 | 11202
ТЕР07-06-002-07 | 5 | 717 | 1 | 0 | 11202
Устройство плит перекрытий камер площадью до 5 м2 | 5 | 717 | 2 | 0 | 11202
100 шт. сборных конструкций | 5 | 717 | 3 | 0 | 11202
0.01 | 5 | 717 | 4 | 0 | 11202
907.19 | 5 | 717 | 6 | 0 | 11202
6299.65 | 5 | 717 | 7 | 0 | 11202
602.41 | 5 | 717 | 8 | 0 | 11202
119.84 | 5 | 717 | 9 | 0 | 11202
58.26 | 5 | 717 | 10 | 0 | 11202
305.78 | 5 | 717 | 18 | 0 | 11202
24.1 | 5 | 718 | 0 | 0 | 11206
440-9001 | 5 | 718 | 1 | 0 | 11206
Плита ПО-3 | 5 | 718 | 2 | 0 | 11206
шт. | 5 | 718 | 3 | 0 | 11206
100 | 5 | 718 | 6 | 0 | 11206
0 | 5 | 718 | 8 | 0 | 11206
2873.05 | 5 | 718 | 9 | 0 | 11206
25 | 5 | 738 | 0 | 0 | 11202
ТЕР23-04-011-01 | 5 | 738 | 1 | 0 | 11202
Установка люка | 5 | 738 | 2 | 0 | 11202
1 шт. | 5 | 738 | 3 | 0 | 11202
1 | 5 | 738 | 4 | 0 | 11202
9.12 | 5 | 738 | 6 | 0 | 11202
6.72 | 5 | 738 | 7 | 0 | 11202
0 | 5 | 738 | 8 | 0 | 11202
1.31 | 5 | 738 | 9 | 0 | 11202
0.07 | 5 | 738 | 10 | 0 | 11202
0.65 | 5 | 738 | 18 | 0 | 11202
25.1 | 5 | 739 | 0 | 0 | 11206
103-9200 | 5 | 739 | 1 | 0 | 11206
Люки чугунные | 5 | 739 | 2 | 0 | 11206
ШТ | 5 | 739 | 3 | 0 | 11206
1 | 5 | 739 | 6 | 0 | 11206
0 | 5 | 739 | 8 | 0 | 11206
2891.95 | 5 | 739 | 9 | 0 | 11206
26 | 5 | 721 | 0 | 0 | 11202
ТЕР08-02-001-09 | 5 | 721 | 1 | 0 | 11202
Кладка стен тепловой камеры 02301704 | 5 | 721 | 2 | 0 | 11202
1 м3 кладки | 5 | 721 | 3 | 0 | 11202
1.14 | 5 | 721 | 4 | 0 | 11202
47.37 | 5 | 721 | 6 | 0 | 11202
47.15 | 5 | 721 | 7 | 0 | 11202
3.72 | 5 | 721 | 8 | 0 | 11202
7.08 | 5 | 721 | 9 | 0 | 11202
0.36 | 5 | 721 | 10 | 0 | 11202
147.74 | 5 | 721 | 18 | 0 | 11202
26.1 | 5 | 723 | 0 | 0 | 11206
404-9032 | 5 | 723 | 1 | 0 | 11206
Кирпич керамический, с | 5 | 723 | 2 | 0 | 11206
1000 шт. | 5 | 723 | 3 | 0 | 11206
0.4 | 5 | 723 | 6 | 0 | 11206
0 | 5 | 723 | 8 | 0 | 11206
4647.35 | 5 | 723 | 9 | 0 | 11206
27 | 5 | 716 | 0 | 0 | 11202
ТЕРр66-9-01 | 5 | 716 | 1 | 0 | 11202
Установка лестниц в существующих тепловых камерах со стенами кирпичными | 5 | 716 | 2 | 0 | 11202
т | 5 | 716 | 3 | 0 | 11202
0.08 | 5 | 716 | 4 | 0 | 11202
250.27 | 5 | 716 | 6 | 0 | 11202
178.89 | 5 | 716 | 7 | 0 | 11202
16.61 | 5 | 716 | 8 | 0 | 11202
31.8 | 5 | 716 | 9 | 0 | 11202
1.86 | 5 | 716 | 10 | 0 | 11202
7682.66 | 5 | 716 | 18 | 0 | 11202
Замена трубопроводов и арматуры | 5 | 632 | 0 | 0 | 11207
28 | 5 | 637 | 0 | 0 | 11202
ТЕРр66-24-02 | 5 | 637 | 1 | 0 | 11202
Разборка тепловой изоляции из ваты минеральной | 5 | 637 | 2 | 0 | 11202
100 м2 наружной площади | 5 | 637 | 3 | 0 | 11202
0.5 | 5 | 637 | 4 | 0 | 11202
127.78 | 5 | 637 | 6 | 0 | 11202
0 | 5 | 637 | 7 | 0 | 11202
0 | 5 | 637 | 8 | 0 | 11202
19.1 | 5 | 637 | 9 | 0 | 11202
0 | 5 | 637 | 10 | 0 | 11202
0 | 5 | 637 | 18 | 0 | 11202
29 | 5 | 633 | 0 | 0 | 11202
ТЕРр66-16-20 | 5 | 633 | 1 | 0 | 11202
Демонтаж трубопроводов в непроходных каналах с повышенной влажностью краном, диаметром труб до 200 мм | 5 | 633 | 2 | 0 | 11202
100 м трубопроводов | 5 | 633 | 3 | 0 | 11202
0.5 | 5 | 633 | 4 | 0 | 11202
369.61 | 5 | 633 | 6 | 0 | 11202
383.22 | 5 | 633 | 7 | 0 | 11202
27.59 | 5 | 633 | 8 | 0 | 11202
53.8 | 5 | 633 | 9 | 0 | 11202
3.09 | 5 | 633 | 10 | 0 | 11202
38.64 | 5 | 633 | 18 | 0 | 11202
30 | 5 | 753 | 0 | 0 | 11221
ССЦ02.2006 Табл2.4 | 5 | 753 | 1 | 0 | 11221
Перевозка демонтированных труб на 15 км | 5 | 753 | 2 | 0 | 11221
т | 5 | 753 | 3 | 0 | 11221
0.795 | 5 | 753 | 4 | 0 | 11221
198.62 | 5 | 753 | 5 | 0 | 11221
0 | 5 | 753 | 6 | 0 | 11221
0 | 5 | 753 | 8 | 0 | 11221
0 | 5 | 753 | 9 | 0 | 11221
31 | 5 | 755 | 0 | 0 | 11202
ТЕРр65-17-03 | 5 | 755 | 1 | 0 | 11202
Установка заглушек диаметром трубопроводов до 250 мм | 5 | 755 | 2 | 0 | 11202
100 заглушек | 5 | 755 | 3 | 0 | 11202
0.04 | 5 | 755 | 4 | 0 | 11202
1212.1 | 5 | 755 | 6 | 0 | 11202
28.81 | 5 | 755 | 7 | 0 | 11202
2.68 | 5 | 755 | 8 | 0 | 11202
170 | 5 | 755 | 9 | 0 | 11202
0.3 | 5 | 755 | 10 | 0 | 11202
5738.58 | 5 | 755 | 18 | 0 | 11202
32 | 5 | 634 | 0 | 0 | 11202
ТЕР24-01-002-07 | 5 | 634 | 1 | 0 | 11202
Прокладка трубопроводов в непроходном канале при условном давлении 1,6 МПа, температуре 150 гр.С, диаметр труб 200 мм | 5 | 634 | 2 | 0 | 11202
1 км трубопроводов | 5 | 634 | 3 | 0 | 11202
0.05 | 5 | 634 | 4 | 0 | 11202
5893.74 | 5 | 634 | 6 | 0 | 11202
22804.8 | 5 | 634 | 7 | 0 | 11202
1199.01 | 5 | 634 | 8 | 0 | 11202
717 | 5 | 634 | 9 | 0 | 11202
128.19 | 5 | 634 | 10 | 0 | 11202
16599.8 | 5 | 634 | 18 | 0 | 11202
32.1 | 5 | 636 | 0 | 0 | 11206
103-9011 | 5 | 636 | 1 | 0 | 11206
Трубы стальные | 5 | 636 | 2 | 0 | 11206
м | 5 | 636 | 3 | 0 | 11206
1000 | 5 | 636 | 6 | 0 | 11206
0 | 5 | 636 | 8 | 0 | 11206
840 | 5 | 636 | 9 | 0 | 11206
33 | 5 | 732 | 0 | 0 | 11202
ТЕР24-01-002-01 | 5 | 732 | 1 | 0 | 11202
Прокладка трубопроводов в непроходном канале при условном давлении 1,6 МПа, температуре 150 гр.С, диаметр труб 50 мм | 5 | 732 | 2 | 0 | 11202
1 км трубопроводов | 5 | 732 | 3 | 0 | 11202
0.006 | 5 | 732 | 4 | 0 | 11202
3478.54 | 5 | 732 | 6 | 0 | 11202
12246.63 | 5 | 732 | 7 | 0 | 11202
678.03 | 5 | 732 | 8 | 0 | 11202
442 | 5 | 732 | 9 | 0 | 11202
75.49 | 5 | 732 | 10 | 0 | 11202
3898.36 | 5 | 732 | 18 | 0 | 11202
33.1 | 5 | 733 | 0 | 0 | 11206
103-9011 | 5 | 733 | 1 | 0 | 11206
Трубы стальные д=57 мм | 5 | 733 | 2 | 0 | 11206
м | 5 | 733 | 3 | 0 | 11206
1010 | 5 | 733 | 6 | 0 | 11206
0 | 5 | 733 | 8 | 0 | 11206
126 | 5 | 733 | 9 | 0 | 11206
34 | 5 | 709 | 0 | 0 | 11202
ФЕРм39-02-006-10 | 5 | 709 | 1 | 0 | 11202
Ультразвуковая дефектоскопия Трубопровод, диаметр, мм: 194, толщина стенки, мм, до: 8 | 5 | 709 | 2 | 0 | 11202
стык | 5 | 709 | 3 | 0 | 11202
4 | 5 | 709 | 4 | 0 | 11202
9.06 | 5 | 709 | 6 | 0 | 11202
3.27 | 5 | 709 | 7 | 0 | 11202
0 | 5 | 709 | 8 | 0 | 11202
0.84 | 5 | 709 | 9 | 0 | 11202
0 | 5 | 709 | 10 | 0 | 11202
3.74 | 5 | 709 | 18 | 0 | 11202
35 | 5 | 615 | 0 | 0 | 11202
ТЕР22-03-001-05 | 5 | 615 | 1 | 0 | 11202
Установка фасонных частей стальных сварных диаметром 100-250 мм | 5 | 615 | 2 | 0 | 11202
1 т фасонных частей | 5 | 615 | 3 | 0 | 11202
0.003 | 5 | 615 | 4 | 0 | 11202
3159.43 | 5 | 615 | 6 | 0 | 11202
12847.38 | 5 | 615 | 7 | 0 | 11202
1066.67 | 5 | 615 | 8 | 0 | 11202
353.8 | 5 | 615 | 9 | 0 | 11202
105.35 | 5 | 615 | 10 | 0 | 11202
6507.36 | 5 | 615 | 18 | 0 | 11202
36 | 5 | 724 | 0 | 0 | 11202
ФЕРм12-11-005-01 | 5 | 724 | 1 | 0 | 11202
Врезка трубопроводов условным давлением 2,5 МПа в действующие магистрали. Диаметр наружный врезаемой трубы, мм 57 | 5 | 724 | 2 | 0 | 11202
1 врезка | 5 | 724 | 3 | 0 | 11202
6 | 5 | 724 | 4 | 0 | 11202
81.68 | 5 | 724 | 6 | 0 | 11202
6.38 | 5 | 724 | 7 | 0 | 11202
0 | 5 | 724 | 8 | 0 | 11202
8 | 5 | 724 | 9 | 0 | 11202
0 | 5 | 724 | 10 | 0 | 11202
7.69 | 5 | 724 | 18 | 0 | 11202
37 | 5 | 729 | 0 | 0 | 11202
ТЕРр66-26-01 | 5 | 729 | 1 | 0 | 11202
Демонтаж задвижек диаметром до 50 мм | 5 | 729 | 2 | 0 | 11202
1 задвижка | 5 | 729 | 3 | 0 | 11202
6 | 5 | 729 | 4 | 0 | 11202
4.25 | 5 | 729 | 6 | 0 | 11202
9.6 | 5 | 729 | 7 | 0 | 11202
0.89 | 5 | 729 | 8 | 0 | 11202
0.61 | 5 | 729 | 9 | 0 | 11202
0.1 | 5 | 729 | 10 | 0 | 11202
0 | 5 | 729 | 18 | 0 | 11202
38 | 5 | 730 | 0 | 0 | 11202
ТЕР24-01-032-01 | 5 | 730 | 1 | 0 | 11202
Установка задвижек или клапанов стальных для горячей воды и пара диаметром 50 мм | 5 | 730 | 2 | 0 | 11202
1 комплект задвижек или клапана | 5 | 730 | 3 | 0 | 11202
6 | 5 | 730 | 4 | 0 | 11202
15.18 | 5 | 730 | 6 | 0 | 11202
82.69 | 5 | 730 | 7 | 0 | 11202
5 | 5 | 730 | 8 | 0 | 11202
1.9 | 5 | 730 | 9 | 0 | 11202
0.49 | 5 | 730 | 10 | 0 | 11202
2.67 | 5 | 730 | 18 | 0 | 11202
38.1 | 5 | 731 | 0 | 0 | 11206
300-9121 | 5 | 731 | 1 | 0 | 11206
Задвижки или клапаны стальные для горячей воды и пара | 5 | 731 | 2 | 0 | 11206
шт | 5 | 731 | 3 | 0 | 11206
1 | 5 | 731 | 6 | 0 | 11206
0 | 5 | 731 | 8 | 0 | 11206
1982.4 | 5 | 731 | 9 | 0 | 11206
39 | 5 | 727 | 0 | 0 | 11202
ТЕР22-03-014-01 | 5 | 727 | 1 | 0 | 11202
Приварка фланцев к стальным трубопроводам диаметром 50 мм | 5 | 727 | 2 | 0 | 11202
1 фланец | 5 | 727 | 3 | 0 | 11202
6 | 5 | 727 | 4 | 0 | 11202
3.3 | 5 | 727 | 6 | 0 | 11202
25.73 | 5 | 727 | 7 | 0 | 11202
2.17 | 5 | 727 | 8 | 0 | 11202
0.37 | 5 | 727 | 9 | 0 | 11202
0.21 | 5 | 727 | 10 | 0 | 11202
0.95 | 5 | 727 | 18 | 0 | 11202
39.1 | 5 | 728 | 0 | 0 | 11206
300-9508 | 5 | 728 | 1 | 0 | 11206
Фланцы стальные плоские д=50 мм | 5 | 728 | 2 | 0 | 11206
шт. | 5 | 728 | 3 | 0 | 11206
1 | 5 | 728 | 6 | 0 | 11206
0 | 5 | 728 | 8 | 0 | 11206
76.44 | 5 | 728 | 9 | 0 | 11206
Антикоррозионная защита трубопроводов | 5 | 642 | 0 | 0 | 11207
40 | 5 | 643 | 0 | 0 | 11202
ФЕР13-06-003-01 | 5 | 643 | 1 | 0 | 11202
Очистка поверхности щетками | 5 | 643 | 2 | 0 | 11202
1 м2 очищаемой поверхности | 5 | 643 | 3 | 0 | 11202
36.54 | 5 | 643 | 4 | 0 | 11202
7.68 | 5 | 643 | 6 | 0 | 11202
0 | 5 | 643 | 7 | 0 | 11202
0 | 5 | 643 | 8 | 0 | 11202
0.9 | 5 | 643 | 9 | 0 | 11202
0 | 5 | 643 | 10 | 0 | 11202
0 | 5 | 643 | 18 | 0 | 11202
41 | 5 | 644 | 0 | 0 | 11202
ФЕР13-07-001-01 | 5 | 644 | 1 | 0 | 11202
Обезжиривание поверхностей аппаратов и трубопроводов диаметром до 500 мм бензином | 5 | 644 | 2 | 0 | 11202
100 м2 обезжириваемой поверхности | 5 | 644 | 3 | 0 | 11202
0.3654 | 5 | 644 | 4 | 0 | 11202
79.36 | 5 | 644 | 6 | 0 | 11202
2.42 | 5 | 644 | 7 | 0 | 11202
0.1 | 5 | 644 | 8 | 0 | 11202
9.08 | 5 | 644 | 9 | 0 | 11202
0.03 | 5 | 644 | 10 | 0 | 11202
152.73 | 5 | 644 | 18 | 0 | 11202
42 | 5 | 645 | 0 | 0 | 11202
ФЕР13-03-002-13 | 5 | 645 | 1 | 0 | 11202
Огрунтовка металлических поверхностей за один раз грунтовкой ЭП-0199 (вручную) | 5 | 645 | 2 | 0 | 11202
100 м2 окрашиваемой поверхности | 5 | 645 | 3 | 0 | 11202
0.3654 | 5 | 645 | 4 | 0 | 11202
50.76 | 5 | 645 | 6 | 0 | 11202
9.31 | 5 | 645 | 7 | 0 | 11202
0.1 | 5 | 645 | 8 | 0 | 11202
4.64 | 5 | 645 | 9 | 0 | 11202
0.02 | 5 | 645 | 10 | 0 | 11202
797.1 | 5 | 645 | 18 | 0 | 11202
43 | 5 | 646 | 0 | 0 | 11202
ФЕР13-03-004-12 | 5 | 646 | 1 | 0 | 11202
Окраска металлических огрунтованных поверхностей грунтовкой ЭП-0199(вручную) | 5 | 646 | 2 | 0 | 11202
100 м2 окрашиваемой поверхности | 5 | 646 | 3 | 0 | 11202
0.7308 | 5 | 646 | 4 | 0 | 11202
42.08 | 5 | 646 | 6 | 0 | 11202
6.1 | 5 | 646 | 7 | 0 | 11202
0.1 | 5 | 646 | 8 | 0 | 11202
4.64 | 5 | 646 | 9 | 0 | 11202
0.02 | 5 | 646 | 10 | 0 | 11202
586.08 | 5 | 646 | 18 | 0 | 11202
Теплоизоляционные работы | 5 | 647 | 0 | 0 | 11207
44 | 5 | 746 | 0 | 0 | 11202
ТЕР26-01-022-01 | 5 | 746 | 1 | 0 | 11202
Изоляция поверхностей трубопроводов штучными изделиями из пенополиуретана (полуцилиндрами и сегментами) | 5 | 746 | 2 | 0 | 11202
1 м3 изоляции | 5 | 746 | 3 | 0 | 11202
2.21 | 5 | 746 | 4 | 0 | 11202
193.07 | 5 | 746 | 6 | 0 | 11202
39.68 | 5 | 746 | 7 | 0 | 11202
6.52 | 5 | 746 | 8 | 0 | 11202
27.74 | 5 | 746 | 9 | 0 | 11202
0.4 | 5 | 746 | 10 | 0 | 11202
475.71 | 5 | 746 | 18 | 0 | 11202
44.1 | 5 | 751 | 0 | 0 | 11206
0 | 5 | 751 | 1 | 0 | 11206
Изделия теплоизоляционные из пенополиуретана д=57 мм | 5 | 751 | 2 | 0 | 11206
м | 5 | 751 | 3 | 0 | 11206
2.8436 | 5 | 751 | 6 | 0 | 11206
0 | 5 | 751 | 8 | 0 | 11206
80.08 | 5 | 751 | 9 | 0 | 11206
44.2 | 5 | 747 | 0 | 0 | 11206
104-9167 | 5 | 747 | 1 | 0 | 11206
Изделия теплоизоляционные из пенополиуретана д=219 мм | 5 | 747 | 2 | 0 | 11206
м | 5 | 747 | 3 | 0 | 11206
22.7488 | 5 | 747 | 6 | 0 | 11206
0 | 5 | 747 | 8 | 0 | 11206
213.56 | 5 | 747 | 9 | 0 | 11206
0 | 5 | 710 | 0 | 0 | 11207
Восстановление благоустройства | 5 | 649 | 0 | 0 | 11207
45 | 5 | 661 | 0 | 0 | 11202
ТЕР47-01-046-03 | 5 | 661 | 1 | 0 | 11202
Подготовка почвы для устройства партерного и обыкновенного газона с внесением растительной земли слоем 15 см механизированным способом | 5 | 661 | 2 | 0 | 11202
100 м2 | 5 | 661 | 3 | 0 | 11202
1.2 | 5 | 661 | 4 | 0 | 11202
224.51 | 5 | 661 | 6 | 0 | 11202
6.32 | 5 | 661 | 7 | 0 | 11202
0.72 | 5 | 661 | 8 | 0 | 11202
35.08 | 5 | 661 | 9 | 0 | 11202
0.07 | 5 | 661 | 10 | 0 | 11202
1346.7 | 5 | 661 | 18 | 0 | 11202
Пересечение теплотрассы с газопроводом | 5 | 771 | 0 | 0 | 11207
46 | 5 | 772 | 0 | 0 | 11202
ТЕР09-05-006-01 | 5 | 772 | 1 | 0 | 11202
Резка стального футляра | 5 | 772 | 2 | 0 | 11202
1 м реза | 5 | 772 | 3 | 0 | 11202
10.56 | 5 | 772 | 4 | 0 | 11202
2.45 | 5 | 772 | 6 | 0 | 11202
0.66 | 5 | 772 | 7 | 0 | 11202
0 | 5 | 772 | 8 | 0 | 11202
0.34 | 5 | 772 | 9 | 0 | 11202
0 | 5 | 772 | 10 | 0 | 11202
47.85 | 5 | 772 | 18 | 0 | 11202
47 | 5 | 783 | 0 | 0 | 11202
ТЕР22-01-012-07 | 5 | 783 | 1 | 0 | 11202
Укладка стальных водопроводных труб диаметром 250 мм (Футляр) | 5 | 783 | 2 | 0 | 11202
1 км трубопровода | 5 | 783 | 3 | 0 | 11202
0.0053 | 5 | 783 | 4 | 0 | 11202
5212.5 | 5 | 783 | 6 | 0 | 11202
14310.15 | 5 | 783 | 7 | 0 | 11202
1828.35 | 5 | 783 | 8 | 0 | 11202
625 | 5 | 783 | 9 | 0 | 11202
197.98 | 5 | 783 | 10 | 0 | 11202
2595.73 | 5 | 783 | 18 | 0 | 11202
47.1 | 5 | 784 | 0 | 0 | 11206
103-9011 | 5 | 784 | 1 | 0 | 11206
Трубы стальные | 5 | 784 | 2 | 0 | 11206
м | 5 | 784 | 3 | 0 | 11206
1004 | 5 | 784 | 6 | 0 | 11206
0 | 5 | 784 | 8 | 0 | 11206
1315.79 | 5 | 784 | 9 | 0 | 11206
48 | 5 | 775 | 0 | 0 | 11202
ТЕР09-05-002-02 | 5 | 775 | 1 | 0 | 11202
Электродуговая сварка стального футляра | 5 | 775 | 2 | 0 | 11202
10 т конструкций | 5 | 775 | 3 | 0 | 11202
0.0175 | 5 | 775 | 4 | 0 | 11202
159.27 | 5 | 775 | 6 | 0 | 11202
238.26 | 5 | 775 | 7 | 0 | 11202
0 | 5 | 775 | 8 | 0 | 11202
16.73 | 5 | 775 | 9 | 0 | 11202
0.01 | 5 | 775 | 10 | 0 | 11202
130.12 | 5 | 775 | 18 | 0 | 11202
49 | 5 | 776 | 0 | 0 | 11202
ТЕР22-05-004-01 | 5 | 776 | 1 | 0 | 11202
Заделка битумом и прядью концов футляра | 5 | 776 | 2 | 0 | 11202
1 футляр | 5 | 776 | 3 | 0 | 11202
2 | 5 | 776 | 4 | 0 | 11202
57.69 | 5 | 776 | 6 | 0 | 11202
138.53 | 5 | 776 | 7 | 0 | 11202
0 | 5 | 776 | 8 | 0 | 11202
7.99 | 5 | 776 | 9 | 0 | 11202
0.05 | 5 | 776 | 10 | 0 | 11202
385.11 | 5 | 776 | 18 | 0 | 11202
50 | 5 | 778 | 0 | 0 | 11202
ТЕР22-02-003-07 | 5 | 778 | 1 | 0 | 11202
Нанесение весьма усиленной антикоррозионной битумно-резиновой или битумно-полимерной изоляции на стальные трубопроводы диаметром 250 мм | 5 | 778 | 2 | 0 | 11202
1 км трубопровода | 5 | 778 | 3 | 0 | 11202
0.0053 | 5 | 778 | 4 | 0 | 11202
2687.35 | 5 | 778 | 6 | 0 | 11202
8954.18 | 5 | 778 | 7 | 0 | 11202
312.6 | 5 | 778 | 8 | 0 | 11202
355 | 5 | 778 | 9 | 0 | 11202
28.47 | 5 | 778 | 10 | 0 | 11202
8862 | 5 | 778 | 18 | 0 | 11202
50.1 | 5 | 779 | 0 | 0 | 11206
101-9090 | 5 | 779 | 1 | 0 | 11206
Мастика | 5 | 779 | 2 | 0 | 11206
Т | 5 | 779 | 3 | 0 | 11206
8.29 | 5 | 779 | 6 | 0 | 11206
0 | 5 | 779 | 8 | 0 | 11206
4275 | 5 | 779 | 9 | 0 | 11206
51 | 5 | 780 | 0 | 0 | 11202
ФЕР24-02-081-01 | 5 | 780 | 1 | 0 | 11202
Устройство контрольной трубки на пересечении теплотрассы с газопроводом | 5 | 780 | 2 | 0 | 11202
1 установка | 5 | 780 | 3 | 0 | 11202
2 | 5 | 780 | 4 | 0 | 11202
14.48 | 5 | 780 | 6 | 0 | 11202
52.01 | 5 | 780 | 7 | 0 | 11202
3.38 | 5 | 780 | 8 | 0 | 11202
1.54 | 5 | 780 | 9 | 0 | 11202
0.48 | 5 | 780 | 10 | 0 | 11202
181.65 | 5 | 780 | 18 | 0 | 11202
52 | 5 | 781 | 0 | 0 | 11202
ФЕРр66-38-02 | 5 | 781 | 1 | 0 | 11202
Заполнение трубопроводов или межтрубного пространства битумом | 5 | 781 | 2 | 0 | 11202
м3 заполнения | 5 | 781 | 3 | 0 | 11202
0.09 | 5 | 781 | 4 | 0 | 11202
20.64 | 5 | 781 | 6 | 0 | 11202
75.98 | 5 | 781 | 7 | 0 | 11202
7.3 | 5 | 781 | 8 | 0 | 11202
2.33 | 5 | 781 | 9 | 0 | 11202
0.69 | 5 | 781 | 10 | 0 | 11202
37.47 | 5 | 781 | 18 | 0 | 11202
53 | 5 | 782 | 0 | 0 | 11211
101-0073 | 5 | 782 | 1 | 0 | 11211
Битум | 5 | 782 | 2 | 0 | 11211
т | 5 | 782 | 3 | 0 | 11211
0.1 | 5 | 782 | 4 | 0 | 11211
0 | 5 | 782 | 6 | 0 | 11211
0 | 5 | 782 | 8 | 0 | 11211
4578.06 | 5 | 782 | 9 | 0 | 11211
ИТОГО: | 5 | 573 | 0 | 0 | 11203
Наименование и значение множителей | 5 | 662 | 0 | 0 | 100
Значение | 5 | 662 | 1 | 0 | 100
Прямые | 5 | 662 | 3 | 0 | 100
Зарплата (К-1,15 - стесненные условия производства работ) | 5 | 663 | 0 | 0 | 102
5.61 | 5 | 663 | 1 | 0 | 102
Машины и механизмы | 5 | 664 | 0 | 0 | 102
2.96 | 5 | 664 | 1 | 0 | 102
Материалы | 5 | 665 | 0 | 0 | 102
2.92 | 5 | 665 | 1 | 0 | 102
Итого по неучтенным материалам | 5 | 666 | 0 | 0 | 103
0 | 5 | 666 | 1 | 0 | 103
Итого по перевозке | 5 | 740 | 0 | 0 | 103
0 | 5 | 740 | 1 | 0 | 103
Итого | 5 | 667 | 0 | 0 | 103
0 | 5 | 667 | 1 | 0 | 103
Накладные расходы (1-Земляные работы механизированным способом) | 5 | 669 | 0 | 0 | 102
0.893 | 5 | 669 | 1 | 0 | 102
Сметная прибыль (1-Земляные работы механизированным способом) | 5 | 670 | 0 | 0 | 102
0.5 | 5 | 670 | 1 | 0 | 102
Накладные расходы (2-Земляные работы вручную) | 5 | 671 | 0 | 0 | 102
0.752 | 5 | 671 | 1 | 0 | 102
Сметная прибыль (2-Земляные работы вручную) | 5 | 672 | 0 | 0 | 102
0.45 | 5 | 672 | 1 | 0 | 102
Накладные расходы (5-Бетонные и ж/б сборные конструкции в промышленном строительстве) | 5 | 673 | 0 | 0 | 102
1.222 | 5 | 673 | 1 | 0 | 102
Сметная прибыль (5-Бетонные и ж/б сборные конструкции в промышленном строительстве) | 5 | 674 | 0 | 0 | 102
0.85 | 5 | 674 | 1 | 0 | 102
Накладные расходы (7-Конструкции из кирпича и блоков ) | 5 | 675 | 0 | 0 | 102
1.147 | 5 | 675 | 1 | 0 | 102
Сметная прибыль (7-Конструкции из кирпича и блоков ) | 5 | 676 | 0 | 0 | 102
0.8 | 5 | 676 | 1 | 0 | 102
Накладные расходы (8-Металлические конструкции) | 5 | 677 | 0 | 0 | 102
0.846 | 5 | 677 | 1 | 0 | 102
Сметная прибыль (8-Металлические конструкции) | 5 | 678 | 0 | 0 | 102
0.85 | 5 | 678 | 1 | 0 | 102
Накладные расходы (12-Защита строительных конструкций и оборудования от коррозии) | 5 | 679 | 0 | 0 | 102
0.846 | 5 | 679 | 1 | 0 | 102
Сметная прибыль (12-Защита строительных конструкций и оборудования от коррозии) | 5 | 680 | 0 | 0 | 102
0.7 | 5 | 680 | 1 | 0 | 102
Накладные расходы (16-Наружные сети водопровода, канализации, теплоснабжения, газопровода) | 5 | 681 | 0 | 0 | 102
1.222 | 5 | 681 | 1 | 0 | 102
Сметная прибыль (16-Наружные сети водопровода, канализации, теплоснабжения, газопровода) | 5 | 682 | 0 | 0 | 102
0.89 | 5 | 682 | 1 | 0 | 102
Накладные расходы (18-Теплоизоляционные работы) | 5 | 683 | 0 | 0 | 102
0.94 | 5 | 683 | 1 | 0 | 102
Сметная прибыль (18-Теплоизоляционные работы) | 5 | 684 | 0 | 0 | 102
0.7 | 5 | 684 | 1 | 0 | 102
Накладные расходы (28-Озеленение. Защитные лесонасаждения. Многолетние плодовые насаждения.) | 5 | 687 | 0 | 0 | 102
1.081 | 5 | 687 | 1 | 0 | 102
Сметная прибыль (28-Озеленение. Защитные лесонасаждения. Многолетние плодовые насаждения.) | 5 | 688 | 0 | 0 | 102
0.9 | 5 | 688 | 1 | 0 | 102
Накладные расходы (29-Монтаж оборудования) | 5 | 689 | 0 | 0 | 102
0.752 | 5 | 689 | 1 | 0 | 102
Сметная прибыль (29-Монтаж оборудования) | 5 | 690 | 0 | 0 | 102
0.6 | 5 | 690 | 1 | 0 | 102
Накладные расходы (33-Работы по реконструкции зданий и сооружений) | 5 | 691 | 0 | 0 | 102
1.034 | 5 | 691 | 1 | 0 | 102
Сметная прибыль (33-Работы по реконструкции зданий и сооружений) | 5 | 692 | 0 | 0 | 102
0.7 | 5 | 692 | 1 | 0 | 102
Накладные расходы (51-Наружные инженерные сети: разборка, очистка) | 5 | 693 | 0 | 0 | 102
0.697 | 5 | 693 | 1 | 0 | 102
Сметная прибыль (51-Наружные инженерные сети: разборка, очистка) | 5 | 694 | 0 | 0 | 102
0.5 | 5 | 694 | 1 | 0 | 102
Накладные расходы (52-Наружные инженерные сети: замена труб) | 5 | 695 | 0 | 0 | 102
1.015 | 5 | 695 | 1 | 0 | 102
Сметная прибыль (52-Наружные инженерные сети: замена труб) | 5 | 696 | 0 | 0 | 102
0.68 | 5 | 696 | 1 | 0 | 102
Накладные расходы (54-Благоустройство) | 5 | 697 | 0 | 0 | 102
0.978 | 5 | 697 | 1 | 0 | 102
Сметная прибыль (54-Благоустройство) | 5 | 698 | 0 | 0 | 102
0.6 | 5 | 698 | 1 | 0 | 102
Накладные расходы (57-Земляные работы, выполняемые по другим видам работ (подготовительным, сопутствующим, укрепительным)) | 5 | 699 | 0 | 0 | 102
0.8 | 5 | 699 | 1 | 0 | 102
Сметная прибыль (57-Земляные работы, выполняемые по другим видам работ (подготовительным, сопутствующим, укрепительным)) | 5 | 700 | 0 | 0 | 102
0.5 | 5 | 700 | 1 | 0 | 102
Итого | 5 | 701 | 0 | 0 | 103
0 | 5 | 701 | 1 | 0 | 103
Зимнее удорожание | 5 | 702 | 0 | 0 | 102
1.82% | 5 | 702 | 1 | 0 | 102
Итого | 5 | 703 | 0 | 0 | 103
0 | 5 | 703 | 1 | 0 | 103
Непредвиденные расходы | 5 | 704 | 0 | 0 | 102
3% | 5 | 704 | 1 | 0 | 102
Итого | 5 | 705 | 0 | 0 | 103
0 | 5 | 705 | 1 | 0 | 103
НДС | 5 | 706 | 0 | 0 | 102
18% | 5 | 706 | 1 | 0 | 102
Итого | 5 | 707 | 0 | 0 | 103
0 | 5 | 707 | 1 | 0 | 103
СОСТАВИЛ | 5 | 15 | 0 | 0 | 2000
0 | 5 | 15 | 1 | 0 | 2000
0 | 5 | 15 | 2 | 0 | 2000
ПРОВЕРИЛ | 5 | 15 | 3 | 0 | 2000
0 | 5 | 15 | 4 | 0 | 2000
0 | 5 | 15 | 5 | 0 | 2000