## Локальная смета 1(копия)(
Утверждаю
Гл.инженер МП"Ивгортеплоэнерго"
_________________Фролов А.Л.
Наименование стройки - Капитальный ремонт теплотрассы
Объект Кохомское шоссе,1ИВГТЭ "База" (Д-15 - Д-15.01) Ф=159, Дл.к=355м
ЛОКАЛЬНАЯ СМЕТА №
[9 empty] | Сметная стоимость - | [5 empty] | 1970.986 тыс.руб
[9 empty] | Нормативная трудоемкость - | [5 empty] | 4745.60 чел-ч
[9 empty] | Сметная заработная плата - | [5 empty] | 197.626 тыс.руб
Составлена в ценах Мая 2006 г.
№ п/п | Шифр и номер позиции норматива | Наименование работ и затрат | Количество | Стоимость на единицу, руб |  |  |  | Общая стоимость, руб. | [7 empty] | Затраты труда рабочих, чел.-ч. не занят. обсл. машин
|  |  |  | Всего | Экспл. машин |  | Материалы | Всего |  | Основной зарплаты |  | Экспл. машин |  | Материалы |  | обслуживающ. машины
ед. изм.
|  |  |  | Основной зарплаты | В т.ч. зарплаты | [6 empty] | В т.ч. зарплаты |  |  |  | На един. |  | Всего
1 | 2 | 3 | 4 | 5 | 6 |  | 7 | 8 |  | 9 |  | 10 |  | 11 |  | 12 |  | 13
Земляные работы
1 | ТЕР01-01-003-14 | Разработка грунта в отвал экскаваторами “драглайн” или “обратная лопата” с ковшом вместимостью 0,5 (0,5-0,63) м3, группа грунтов 2 | 0.27 | 4848.2405 | 3800.19 |  | 0 | 1309.02 |  | 26.46 |  | 1282.56 |  | 0 |  | 13.57 |  | 4.21
| (1) | ЗП=85.22*1.15; ЭММ=3800.19*1.25; ЗПм=305.03*1.25; ТЗТ=13.57*1.15; ТЗТм=29.5*1.25 | 1000 м3 грунта | 85.22 | 305.03 | [6 empty] | 102.95 |  |  |  | 29.5 |  | 9.96
2 | ТЕР01-01-033-05 | Засыпка траншей и котлованов с перемещением грунта до 5 м бульдозерами мощностью 79 (108) кВт (л.с.), 2 группа грунтов | 0.3552 | 604.225 | 483.38 |  | 0 | 214.62 |  | 0 |  | 214.62 |  | 0 |  | 0 |  | 0
| (1) | ЗП=0*1.15; ЭММ=483.38*1.25; ЗПм=46.11*1.25; ТЗТ=0*1.15; ТЗТм=4.18*1.25 | 1000 м3 грунта | 0 | 46.11 | [6 empty] | 20.47 |  |  |  | 4.18 |  | 1.86
3 | ТЕР01-01-033-11 | При перемещении грунта на каждые последующие 5 м добавлять к норме 01-01-033-5 | 0.3552 | 267.4125 | 213.93 |  | 0 | 94.98 |  | 0 |  | 94.98 |  | 0 |  | 0 |  | 0
| (1) | ЗП=0*1.15; ЭММ=213.93*1.25; ЗПм=20.41*1.25; ТЗТ=0*1.15; ТЗТм=1.85*1.25 | 1000 м3 грунта | 0 | 20.41 | [6 empty] | 9.06 |  |  |  | 1.85 |  | 0.82
4 | ТЕР01-02-027-02 | Планировка площадей механизированным способом, группа грунтов 2 | 1.775 | 180.05 | 144.04 |  | 0 | 319.59 |  | 0 |  | 319.59 |  | 0 |  | 0 |  | 0
| (57) | ЗП=0*1.15; ЭММ=144.04*1.25; ЗПм=11.84*1.25; ТЗТ=0*1.15; ТЗТм=1.1*1.25 | 1000 м2 спланированной площади | 0 | 11.84 | [6 empty] | 26.27 |  |  |  | 1.1 |  | 2.44
5 | ТЕР01-02-057-02 | Разработка грунта вручную в траншеях глубиной до 2 м без креплений с откосами, группа грунтов 2 | 1.49 | 1112.188 | 0 |  | 0 | 1657.16 |  | 1657.16 |  | 0 |  | 0 |  | 154 |  | 263.88
| (2) | ЗП=967.12*1.15; ТЗТ=154*1.15 | 100 м3 грунта | 967.12 | 0 | [6 empty] | 0 |  |  |  | 0 |  | 0
6 | ТЕР01-02-057-02 | Разработка грунта вручную в траншеях глубиной до 2 м без креплений с откосами, группа грунтов 2(При пересечении с коммуник.) | 0.087 | 1279.0162 | 0 |  | 0 | 111.27 |  | 111.27 |  | 0 |  | 0 |  | 154 |  | 17.72
| (2) сб.01 п.3.189 | ЗП=967.12*1.15*1.15; ТЗТ=154*1.15*1.15 | 100 м3 грунта | 967.12 | 0 | [6 empty] | 0 |  |  |  | 0 |  | 0
7 | ТЕР01-02-057-02 | Добор грунта вручную после работы экскаватора, 2 группа грунтов | 0.852 | 1334.6256 | 0 |  | 0 | 1137.1 |  | 1137.1 |  | 0 |  | 0 |  | 154 |  | 181.07
| (2) сб.01 п.3.187 | ЗП=967.12*1.15*1.2; ТЗТ=154*1.15*1.2 | 100 м3 грунта | 967.12 | 0 | [6 empty] | 0 |  |  |  | 0 |  | 0
8 | ТЕР01-02-061-02 | Засыпка вручную траншей, пазух котлованов и ям, группа грунтов 2 | 1.577 | 674.038 | 0 |  | 0 | 1062.96 |  | 1062.96 |  | 0 |  | 0 |  | 97.2 |  | 176.28
| (2) | ЗП=586.12*1.15; ТЗТ=97.2*1.15 | 100 м3 грунта | 586.12 | 0 | [6 empty] | 0 |  |  |  | 0 |  | 0
9 | ТЕРр66-12-05 | Очистка непроходных каналов от мокрого ила и грязи при снятых трубах, глубина очистки до 2 м и камер | 71 | 26.91 | 0 |  | 0 | 1910.61 |  | 1910.61 |  | 0 |  | 0 |  | 4.32 |  | 306.72
| (51) |  | 1 м3 ила, грязи | 26.91 | 0 | [6 empty] | 0 |  |  |  | 0 |  | 0
Каналы,углы поворота,неподвижные опоры,камеры
10 | ТЕР07-06-002-07 | Демонтаж плит перекрытий каналов площадью до 5 м2 | 2.37 | 5765.472 | 6299.65 |  | 0 | 13664.17 |  | 1720.03 |  | 11944.14 |  | 0 |  | 119.84 |  | 227.22
| (5) | ЗП=907.19*0.8; ЭММ=6299.65*0.8; ЗПм=602.41*0.8; ТЗТ=119.84*0.8; ТЗТм=58.26*0.8 | 100 шт. сборных конструкций | 907.19 | 602.41 | [6 empty] | 1142.17 |  |  |  | 58.26 |  | 110.46
11 | ТЕР07-06-002-07 | Устройство плит перекрытий каналов площадью до 5 м2 | 2.37 | 9223.611 | 6299.65 |  | 305.78 | 21859.96 |  | 2472.55 |  | 18662.71 |  | 724.7 |  | 119.84 |  | 326.62
| (5) | ЗП=907.19*1.15; ЭММ=6299.65*1.25; ЗПм=602.41*1.25; ТЗТ=119.84*1.15; ТЗТм=58.26*1.25 | 100 шт. сборных конструкций | 907.19 | 602.41 | [6 empty] | 1784.64 |  |  |  | 58.26 |  | 172.6
11.1 | 440-9001 | П8-8с | 166 |  | 70.0422 |  | 1044.07 | [6 empty] | 173315.62
шт.
12 | ТЕРр66-4-01 | Смена железобетонных подушек на дне каналов под трубопроводы | 142 | 19.12 | 8.84 |  | 6.4 | 2715.04 |  | 550.96 |  | 1255.28 |  | 908.8 |  | 0.6 |  | 85.2
| (51) |  | 1 шт. | 3.88 | 0.71 | [6 empty] | 100.82 |  |  |  | 0.08 |  | 11.36
12.1 | 440-9206 | Опорная подушка ОП-2 | 142 |  | 1 |  | 168.96 | [6 empty] | 23992.32
шт
13 | ТЕР07-06-001-01 | Демонтаж непроходных каналов одноячейковых перекрываемых или опирающихся на плиту | 0.108 | 8704.648 | 8120.91 |  | 6847.05 | 940.1 |  | 238.46 |  | 701.65 |  | 0 |  | 372.96 |  | 32.22
| (5) | ЗП=2759.9*0.8; ЭММ=8120.91*0.8; ЗПм=576.97*0.8; Мат=6847.05*0; ТЗТ=372.96*0.8; ТЗТм=60.54*0.8 | 100 м3 сборных конструкций | 2759.9 | 576.97 | [6 empty] | 49.85 |  |  |  | 60.54 |  | 5.23
14 | ТЕР08-01-002-01 | Устройство основания песчаного | 7.2 | 129.8175 | 14.76 |  | 104.87 | 934.69 |  | 46.78 |  | 132.84 |  | 755.06 |  | 0.9 |  | 7.45
| (7) | ЗП=5.65*1.15; ЭММ=14.76*1.25; ЗПм=1.62*1.25; ТЗТ=0.9*1.15; ТЗТм=0.21*1.25 | 1 м3 основания | 5.65 | 1.62 | [6 empty] | 14.58 |  |  |  | 0.21 |  | 1.89
15 | ТЕР07-06-001-01 | Устройство непроходных каналов одноячейковых перекрываемых или опирающихся на плиту | 0.108 | 20172.0725 | 8120.91 |  | 6847.05 | 2178.58 |  | 342.78 |  | 1096.32 |  | 739.48 |  | 372.96 |  | 46.32
| (5) | ЗП=2759.9*1.15; ЭММ=8120.91*1.25; ЗПм=576.97*1.25; ТЗТ=372.96*1.15; ТЗТм=60.54*1.25 | 100 м3 сборных конструкций | 2759.9 | 576.97 | [6 empty] | 77.89 |  |  |  | 60.54 |  | 8.17
15.1 | 440-9006 | Лоток Л6-8с | 24 |  | 222.2222 |  | 3450.08 | [6 empty] | 82801.92
шт
16 | ТЕР08-01-003-02 | Гидроизоляция стен, фундаментов горизонтальная оклеечная в 1 слой | 1.138 | 2786.2235 | 106.51 |  | 2540.11 | 3170.72 |  | 128.57 |  | 151.51 |  | 2890.65 |  | 14.3 |  | 18.71
| (7) | ЗП=98.24*1.15; ЭММ=106.51*1.25; ЗПм=0*1.25; ТЗТ=14.3*1.15; ТЗТм=0.55*1.25 | 100 м2 изолируемой поверхности | 98.24 | 0 | [6 empty] | 0 |  |  |  | 0.55 |  | 0.78
17 | ТЕР46-04-003-03 | Разборка железобетонных конструкций объемом более 1 м3 при помощи отбойных молотков из бетона марки 200 | 1.62 | 2144.9 | 1885.04 |  | 21.47 | 3474.74 |  | 386.19 |  | 3053.76 |  | 34.78 |  | 34.7 |  | 56.21
| (33) |  | 1 м3 | 238.39 | 122.51 | [6 empty] | 198.47 |  |  |  | 15.89 |  | 25.74
18 | ТЕР09-03-039-01 | Демонтаж опорных конструкций для крепления трубопроводов внутри зданий и сооружений, массой до 0,1 т | 0.15 | 658.637 | 354.5 |  | 231.43 | 98.8 |  | 61.57 |  | 37.22 |  | 0 |  | 80.22 |  | 8.42
| (8) | ЗП=586.41*0.7; ЭММ=354.5*0.7; ЗПм=1.14*0.7; Мат=231.43*0; ТЗТ=80.22*0.7; ТЗТм=0.27*0.7 | 1 т конструкций | 586.41 | 1.14 | [6 empty] | 0.12 |  |  |  | 0.27 |  | 0.03
19 | ТЕР07-06-002-03 | Устройство неподвижных щитовых опор из монолитного железобетона | 0.0132 | 141680.1035 | 2749.94 |  | 130827.49 | 1870.18 |  | 97.88 |  | 45.37 |  | 1726.92 |  | 871.35 |  | 13.23
| (5) | ЗП=6447.99*1.15; ЭММ=2749.94*1.25; ЗПм=110.22*1.25; ТЗТ=871.35*1.15; ТЗТм=12.79*1.25 | 100 м3 бетонных и железобетонных конструкций | 6447.99 | 110.22 | [6 empty] | 1.82 |  |  |  | 12.79 |  | 0.21
19.1 | 440-9006 | Конструкции сборные железобетонные | 1.32 |  | 100 |  | 1755 | [6 empty] | 2316.6
м3
Прокладка тубопроводов
20 | ТЕРр66-24-02 | Разборка тепловой изоляции из ваты минеральной | 5.805 | 127.78 | 0 |  | 0 | 741.76 |  | 741.76 |  | 0 |  | 0 |  | 19.1 |  | 110.88
| (51) |  | 100 м2 наружной площади разобранной изоляции | 127.78 | 0 | [6 empty] | 0 |  |  |  | 0 |  | 0
21 | ТЕРр66-16-19 | Демонтаж трубопроводов в непроходных каналах с повышенной влажностью краном, диаметром труб до 150 мм | 7.14 | 696.81 | 342.92 |  | 23.44 | 4975.22 |  | 2359.41 |  | 2448.45 |  | 167.36 |  | 48.1 |  | 343.43
| (51) |  | 100 м трубопроводов | 330.45 | 24.74 | [6 empty] | 176.64 |  |  |  | 2.77 |  | 19.78
22 | ТЕР22-06-011-01 | Подвешивание подземных коммуникаций при пересечении их трассой трубопровода, площадь сечения коробов до 0,1 м2 | 16 | 123.741 | 40.85 |  | 62.57 | 1979.86 |  | 161.74 |  | 817 |  | 1001.12 |  | 1.28 |  | 23.55
| (16) | ЗП=8.79*1.15; ЭММ=40.85*1.25; ЗПм=1.21*1.25; ТЗТ=1.28*1.15; ТЗТм=0.26*1.25 | 1 м короба | 8.79 | 1.21 | [6 empty] | 24.2 |  |  |  | 0.26 |  | 5.2
23 | ТЕРр65-17-02 | Установка заглушек диаметром трубопроводов до 150 мм | 0.02 | 4867.89 | 9.6 |  | 3888.61 | 97.36 |  | 19.39 |  | 0.19 |  | 77.77 |  | 136 |  | 2.72
| (51) |  | 100 заглушек | 969.68 | 0.89 | [6 empty] | 0.02 |  |  |  | 0.1 |  | 0
24 | ТЕР24-01-002-06 | Прокладка трубопроводов в непроходном канале при условном давлении 1,6 МПа, температуре 150 гр.С, диаметр труб 150 мм | 0.714 | 38602.757 | 20527.04 |  | 6619.9 | 27562.37 |  | 4515.38 |  | 18320.38 |  | 4726.61 |  | 669 |  | 549.32
| (16) | ЗП=5499.18*1.15; ЭММ=20527.04*1.25; ЗПм=1049.02*1.25; ТЗТ=669*1.15; ТЗТм=113.46*1.25 | 1 км трубопроводов | 5499.18 | 1049.02 | [6 empty] | 936.25 |  |  |  | 113.46 |  | 101.26
24.1 | 103-9011 | Трубы стальные | 714 |  | 1000 |  | 512.81 | [6 empty] | 366146.34
м
25 | ТЕР22-03-001-05 | Установка фасонных частей стальных сварных диаметром 100-250 мм | 0.2856 | 26199.9295 | 12847.38 |  | 6507.36 | 7482.7 |  | 1037.68 |  | 4586.51 |  | 1858.5 |  | 353.8 |  | 116.2
| (16) | ЗП=3159.43*1.15; ЭММ=12847.38*1.25; ЗПм=1066.67*1.25; ТЗТ=353.8*1.15; ТЗТм=105.35*1.25 | 1 т фасонных частей | 3159.43 | 1066.67 | [6 empty] | 380.8 |  |  |  | 105.35 |  | 37.61
26 | ТЕР22-03-014-05 | Приварка фланцев к стальным трубопроводам диаметром 150 мм | 2 | 106.4235 | 73.24 |  | 4.19 | 212.85 |  | 21.37 |  | 183.1 |  | 8.38 |  | 1.04 |  | 2.39
| (16) | ЗП=9.29*1.15; ЭММ=73.24*1.25; ЗПм=6.1*1.25; ТЗТ=1.04*1.15; ТЗТм=0.6*1.25 | 1 фланец | 9.29 | 6.1 | [6 empty] | 15.25 |  |  |  | 0.6 |  | 1.5
26.1 | 300-9508 | Фланцы стальные плоские | 2 |  | 1 |  | 172.92 | [6 empty] | 345.84
шт.
27 | ФЕРм39-02-006-10 | Ультразвуковая дефектоскопия одним преобразователем сварных соединений , прозвучивание поперечное | 54 | 16.07 | 3.27 |  | 3.74 | 783.4 |  | 396.28 |  | 187.17 |  | 199.94 |  | 0.84 |  | 45.36
| (29) | Изп=0.81; Иэмм=1.06; Имат=0.99 | 1 стык | 9.06 | 0 | [6 empty] | 0 |  |  |  | 0 |  | 0
28 |  | Перевозка б/у труб на 15км с погрузкой и разгрузкой.(30,31+29,15+139,16) | 8.232 | 198.62 | 0 |  | 0 | 1635.04 |  | 0 |  | 0 |  | 0
т
Покраска трубопроводов
29 | ФЕР13-06-003-01 | Очистка поверхности щетками | 356.3 | 8.832 | 0 |  | 0 | 2548.94 |  | 2548.94 |  | 0 |  | 0 |  | 0.9 |  | 368.77
| (12) | Изп=0.81; Иэмм=1.06; Имат=0.99; ЗП=7.68*1.15; ЭММ=0*1.25; ЗПм=0*1.25; ТЗТ=0.9*1.15; ТЗТм=0*1.25 | 1 м2 очищаемой поверхности | 7.68 | 0 | [6 empty] | 0 |  |  |  | 0 |  | 0
30 | ФЕР13-07-001-01 | Обезжиривание поверхностей аппаратов и трубопроводов диаметром до 500 мм бензином | 3.563 | 247.019 | 2.42 |  | 152.73 | 813.55 |  | 263.39 |  | 11.42 |  | 538.74 |  | 9.08 |  | 37.2
| (12) | Изп=0.81; Иэмм=1.06; Имат=0.99; ЗП=79.36*1.15; ЭММ=2.42*1.25; ЗПм=0.1*1.25; ТЗТ=9.08*1.15; ТЗТм=0.03*1.25 | 100 м2 обезжириваемой поверхности | 79.36 | 0.1 | [6 empty] | 0.36 |  |  |  | 0.03 |  | 0.13
31 | ФЕР13-03-002-13 | Огрунтовка металлических поверхностей за один раз грунтовкой ЭП-0199 вручную | 3.563 | 872.9489 | 9.31 |  | 797.1 | 3040.93 |  | 185.32 |  | 43.95 |  | 2811.67 |  | 4.64 |  | 20.91
| (12) | Изп=0.81; Иэмм=1.06; Имат=0.99; ЗП=50.76*1.1*1.15; ЭММ=9.31*1.25; ЗПм=0.1*1.25; ТЗТ=4.64*1.1*1.15; ТЗТм=0.02*1.25 | 100 м2 окрашиваемой поверхности | 50.76 | 0.1 | [6 empty] | 0.36 |  |  |  | 0.02 |  | 0.09
32 | ФЕР13-03-004-12 | Окраска металлических огрунтованных поверхностей грунтовкой ЭП-0199 за два раза вручную | 7.126 | 688.4997 | 6.1 |  | 627.6435 | 4792.71 |  | 307.25 |  | 57.6 |  | 4427.86 |  | 4.64 |  | 41.83
| (12) | Изп=0.81; Иэмм=1.06; Имат=0.99; ЗП=42.08*1.1*1.15; ЭММ=6.1*1.25; ЗПм=0.1*1.25; ТЗТ=4.64*1.1*1.15; ТЗТм=0.02*1.25 | 100 м2 окрашиваемой поверхности | 42.08 | 0.1 | [6 empty] | 0.72 |  |  |  | 0.02 |  | 0.18
Изоляция
33 | ТЕР26-01-022-01 | Изоляция поверхностей трубопроводов штучными изделиями из пенополиуретана (полуцилиндрами и сегментами) | 23.419 | 747.3405 | 39.68 |  | 475.71 | 17501.97 |  | 5199.73 |  | 1161.58 |  | 11140.65 |  | 27.74 |  | 747.09
| (18) | ЗП=193.07*1.15; ЭММ=39.68*1.25; ЗПм=6.52*1.25; ТЗТ=27.74*1.15; ТЗТм=0.4*1.25 | 1 м3 изоляции | 193.07 | 6.52 | [6 empty] | 190.86 |  |  |  | 0.4 |  | 11.71
33.1 | 104-9167 | Скорлупа 159 | 714 |  | 30.4881 |  | 194.92 | [6 empty] | 139172.88
м
Пересечение теплотрассы с газопроводом
34 | ТЕР09-05-006-01 | Разрезание стального футляра | 10.56 | 51.4925 | 0.66 |  | 47.85 | 543.76 |  | 29.75 |  | 8.71 |  | 505.3 |  | 0.34 |  | 4.13
| (8) | ЗП=2.45*1.15; ЭММ=0.66*1.25; ЗПм=0*1.25; ТЗТ=0.34*1.15; ТЗТм=0*1.25 | 1 м реза | 2.45 | 0 | [6 empty] | 0 |  |  |  | 0 |  | 0
35 | ТЕР22-01-012-07 | Укладка стальных водопроводных труб с диаметром 250 мм(футляр) | 0.0053 | 26477.7175 | 14310.09 |  | 2595.73 | 140.33 |  | 31.77 |  | 94.8 |  | 13.76 |  | 625 |  | 3.81
| (16) | ЗП=5212.5*1.15; ЭММ=14310.09*1.25; ЗПм=1828.35*1.25; ТЗТ=625*1.15; ТЗТм=197.98*1.25 | 1 км трубопровода | 5212.5 | 1828.35 | [6 empty] | 12.11 |  |  |  | 197.98 |  | 1.31
35.1 | 103-9011 | Трубы стальные | 5.3212 |  | 1004 |  | 1315.79 | [6 empty] | 7001.58
м
36 | ТЕР09-05-002-02 | Электродуговая сварка стального футляра | 0.0175 | 611.1055 | 238.26 |  | 130.12 | 10.69 |  | 3.21 |  | 5.21 |  | 2.28 |  | 16.73 |  | 0.34
| (8) | ЗП=159.27*1.15; ЭММ=238.26*1.25; ЗПм=0*1.25; ТЗТ=16.73*1.15; ТЗТм=0.01*1.25 | 10 т конструкций | 159.27 | 0 | [6 empty] | 0 |  |  |  | 0.01 |  | 0
37 | ТЕР22-05-004-01 | Заделка битумом и прядью концов футляра | 2 | 624.616 | 138.53 |  | 385.11 | 1249.23 |  | 132.69 |  | 346.33 |  | 770.22 |  | 7.99 |  | 18.38
| (16) | ЗП=57.69*1.15; ЭММ=138.53*1.25; ЗПм=0*1.25; ТЗТ=7.99*1.15; ТЗТм=0.05*1.25 | 1 футляр | 57.69 | 0 | [6 empty] | 0 |  |  |  | 0.05 |  | 0.13
38 | ТЕР22-02-003-07 | Нанесение весьма усиленной антикоррозионной битумно-резиновой или битумно-полимерной изоляции на стальные трубопроводы диаметром 250 мм | 0.0053 | 23145.1775 | 8954.18 |  | 8862 | 122.67 |  | 16.38 |  | 59.32 |  | 46.97 |  | 355 |  | 2.16
| (16) | ЗП=2687.35*1.15; ЭММ=8954.18*1.25; ЗПм=312.6*1.25; ТЗТ=355*1.15; ТЗТм=28.47*1.25 | 1 км трубопровода | 2687.35 | 312.6 | [6 empty] | 2.07 |  |  |  | 28.47 |  | 0.19
38.1 | 101-9090 | Мастика | 0.043937 |  | 8.29 |  | 4275 | [6 empty] | 187.83
Т
39 | ФЕР24-02-081-01 | Устройство контрольной трубки на кожухе перехода газопровода | 2 | 263.3145 | 52.01 |  | 181.65 | 524.47 |  | 26.98 |  | 137.83 |  | 359.67 |  | 1.54 |  | 3.54
| (16) | Изп=0.81; Иэмм=1.06; Имат=0.99; ЗП=14.48*1.15; ЭММ=52.01*1.25; ЗПм=3.38*1.25; ТЗТ=1.54*1.15; ТЗТм=0.48*1.25 | 1 установка | 14.48 | 3.38 | [6 empty] | 6.84 |  |  |  | 0.48 |  | 1.2
40 | ФЕРр66-38-02 | Заполнение трубопроводов или межтрубного пространства битумом | 0.09 | 134.29 | 75.98 |  | 37.67 | 12.11 |  | 1.5 |  | 7.25 |  | 3.36 |  | 2.33 |  | 0.21
| (51) | Изп=0.81; Иэмм=1.06; Имат=0.99 | м3 заполнения | 20.64 | 7.3 | [6 empty] | 0.53 |  |  |  | 0.69 |  | 0.06
40.1 | 101-0073 | Битум | 0.1 |  | 1.1111 |  | 4578.06 | [6 empty] | 457.81
т
ИТОГО: | [7 empty] | 133861.17 |  | 29951.25 |  | 67469.35 |  | 36440.55 |  | 4213.7
[12 empty] | 5276.12 |  |  |  | 531.9
Наименование и значение множителей | [12 empty] | Значение |  |  |  | Прямые
Зарплата | [5 empty] | 29951.25*5.61 | [6 empty] | 5.61 |  |  |  | 168026.51
Машины и механизмы | [5 empty] | 67469.35*2.96 | [6 empty] | 2.96 |  |  |  | 199709.28
Материалы | [5 empty] | 36440.55*2.92 | [6 empty] | 2.92 |  |  |  | 106406.41
Итого по неучтенным материалам | [12 empty] | 0 |  |  |  | 795738.74
Итого по перевозке | [12 empty] | 0 |  |  |  | 1635.04
Итого | [12 empty] | 0 |  |  |  | 1271515.98
Накладные расходы (1-Земляные работы механизированным способом) | [5 empty] | (26.46+132.48)*5.61*0.893 | [6 empty] | 0.893 |  |  |  | 796.25
Сметная прибыль (1-Земляные работы механизированным способом) | [5 empty] | (26.46+132.48)*5.61*0.5*0.85 | [6 empty] | 0.5 |  |  |  | 378.95
Накладные расходы (2-Земляные работы вручную) | [5 empty] | (3968.49+0)*5.61*0.752 | [6 empty] | 0.752 |  |  |  | 16741.95
Сметная прибыль (2-Земляные работы вручную) | [5 empty] | (3968.49+0)*5.61*0.45*0.85 | [6 empty] | 0.45 |  |  |  | 8515.69
Накладные расходы (5-Бетонные и ж/б сборные конструкции в промышленном строительстве) | [5 empty] | (4871.7+3056.37)*5.61*1.222 | [6 empty] | 1.222 |  |  |  | 54350.25
Сметная прибыль (5-Бетонные и ж/б сборные конструкции в промышленном строительстве) | [5 empty] | (4871.7+3056.37)*5.61*0.85*0.85 | [6 empty] | 0.85 |  |  |  | 32134.25
Накладные расходы (7-Конструкции из кирпича и блоков ) | [5 empty] | (175.35+14.58)*5.61*1.147 | [6 empty] | 1.147 |  |  |  | 1222.14
Сметная прибыль (7-Конструкции из кирпича и блоков ) | [5 empty] | (175.35+14.58)*5.61*0.8*0.85 | [6 empty] | 0.8 |  |  |  | 724.54
Накладные расходы (8-Металлические конструкции) | [5 empty] | (94.53+0.12)*5.61*0.846 | [6 empty] | 0.846 |  |  |  | 449.21
Сметная прибыль (8-Металлические конструкции) | [5 empty] | (94.53+0.12)*5.61*0.85*0.85 | [6 empty] | 0.85 |  |  |  | 383.64
Накладные расходы (12-Защита строительных конструкций и оборудования от коррозии) | [5 empty] | (3304.9+1.44)*5.61*0.846 | [6 empty] | 0.846 |  |  |  | 15692.09
Сметная прибыль (12-Защита строительных конструкций и оборудования от коррозии) | [5 empty] | (3304.9+1.44)*5.61*0.7*0.85 | [6 empty] | 0.7 |  |  |  | 11036.4
Накладные расходы (16-Наружные сети водопровода, канализации, теплоснабжения, газопровода) | [5 empty] | (5943.99+1377.52)*5.61*1.222 | [6 empty] | 1.222 |  |  |  | 50192.03
Сметная прибыль (16-Наружные сети водопровода, канализации, теплоснабжения, газопровода) | [5 empty] | (5943.99+1377.52)*5.61*0.89*0.85 | [6 empty] | 0.89 |  |  |  | 31072.23
Накладные расходы (18-Теплоизоляционные работы) | [5 empty] | (5199.73+190.86)*5.61*0.94 | [6 empty] | 0.94 |  |  |  | 28426.74
Сметная прибыль (18-Теплоизоляционные работы) | [5 empty] | (5199.73+190.86)*5.61*0.7*0.85 | [6 empty] | 0.7 |  |  |  | 17993.52
Накладные расходы (29-Монтаж оборудования) | [5 empty] | (396.28+0)*5.61*0.752 | [6 empty] | 0.752 |  |  |  | 1671.79
Сметная прибыль (29-Монтаж оборудования) | [5 empty] | (396.28+0)*5.61*0.6 | [6 empty] | 0.6 |  |  |  | 1333.88
Накладные расходы (33-Работы по реконструкции зданий и сооружений) | [5 empty] | (386.19+198.47)*5.61*1.034 | [6 empty] | 1.034 |  |  |  | 3391.46
Сметная прибыль (33-Работы по реконструкции зданий и сооружений) | [5 empty] | (386.19+198.47)*5.61*0.7 | [6 empty] | 0.7 |  |  |  | 2295.96
Накладные расходы (51-Наружные инженерные сети: разборка, очистка) | [5 empty] | (5583.63+278.01)*5.61*0.697 | [6 empty] | 0.697 |  |  |  | 22920.01
Сметная прибыль (51-Наружные инженерные сети: разборка, очистка) | [5 empty] | (5583.63+278.01)*5.61*0.5 | [6 empty] | 0.5 |  |  |  | 16441.9
Накладные расходы (57-Земляные работы, выполняемые по другим видам работ (подготовительным, сопутствующим, укрепительным)) | [5 empty] | (0+26.27)*5.61*0.752 | [6 empty] | 0.752 |  |  |  | 110.83
Сметная прибыль (57-Земляные работы, выполняемые по другим видам работ (подготовительным, сопутствующим, укрепительным)) | [5 empty] | (0+26.27)*5.61*0.45*0.85 | [6 empty] | 0.45 |  |  |  | 56.37
Итого | [12 empty] | 0 |  |  |  | 1589848.06
Зимнее удорожание | [5 empty] | 1589848.06*0.0182*1.1 | [6 empty] | 1.82% |  |  |  | 31828.76
Итого | [12 empty] | 0 |  |  |  | 1621676.82
Непредвиденные расходы | [5 empty] | 1621676.82*0.03 | [6 empty] | 3% |  |  |  | 48650.3
Итого | [12 empty] | 0 |  |  |  | 1670327.12
НДС | [5 empty] | 1670327.12*0.18 | [6 empty] | 18% |  |  |  | 300658.88
Итого | [12 empty] | 0 |  |  |  | 1970986
СОСТАВИЛ
ПРОВЕРИЛ

## SMW_Служебная (hidden)
Кохомское шоссе,1 ИВГТЭ
0 | 28 | 872 | 0 | 0 | 711
0 | 28 | 872 | 1 | 0 | 711
Утверждаю | 28 | 872 | 2 | 0 | 711
0 | 28 | 930 | 0 | 0 | 711
0 | 28 | 930 | 1 | 0 | 711
Гл.инженер МП"Ивгортеплоэнерго" | 28 | 930 | 2 | 0 | 711
0 | 28 | 929 | 0 | 0 | 711
0 | 28 | 929 | 1 | 0 | 711
_________________Фролов А.Л. | 28 | 929 | 2 | 0 | 711
Наименование стройки - Капитальный ремонт теплотрассы | 28 | 1 | 0 | 0 | 701
Объект Кохомское шоссе,1ИВГТЭ "База" (Д-15 - Д-15.01) Ф=159, Дл.к=355м | 28 | 2 | 0 | 0 | 702
ЛОКАЛЬНАЯ СМЕТА № | 28 | 3 | 0 | 0 | 703
0 | 28 | 4 | 0 | 0 | 704
0 | 28 | 5 | 0 | 0 | 705
Сметная стоимость - | 28 | 5 | 1 | 0 | 705
| 28 | 6 | 0 | 0 | 706
Нормативная трудоемкость - | 28 | 6 | 1 | 0 | 706
0 | 28 | 7 | 0 | 0 | 707
Сметная заработная плата - | 28 | 7 | 1 | 0 | 707
Составлена в ценах Мая 2006 г. | 28 | 8 | 0 | 0 | 708
№ п/п | 28 | 570 | 0 | 0 | 11200
Шифр и номер позиции норматива | 28 | 570 | 1 | 0 | 11200
Наименование работ и затрат | 28 | 570 | 2 | 0 | 11200
Количество | 28 | 570 | 3 | 0 | 11200
ед. изм. | 28 | 570 | 4 | 0 | 11200
Стоимость на единицу, руб | 28 | 570 | 5 | 0 | 11200
Всего | 28 | 570 | 6 | 0 | 11200
Основной зарплаты | 28 | 570 | 7 | 0 | 11200
Экспл. машин | 28 | 570 | 8 | 0 | 11200
В т.ч. зарплаты | 28 | 570 | 9 | 0 | 11200
Общая стоимость, руб. | 28 | 570 | 10 | 0 | 11200
Всего | 28 | 570 | 11 | 0 | 11200
Основной зарплаты | 28 | 570 | 12 | 0 | 11200
Экспл. машин | 28 | 570 | 13 | 0 | 11200
В т.ч. зарплаты | 28 | 570 | 14 | 0 | 11200
Затраты труда рабочих, чел.-ч. не занят. обсл. машин | 28 | 570 | 15 | 0 | 11200
обслуживающ. машины | 28 | 570 | 16 | 0 | 11200
На един. | 28 | 570 | 17 | 0 | 11200
Всего | 28 | 570 | 18 | 0 | 11200
Материалы | 28 | 570 | 19 | 0 | 11200
Материалы | 28 | 570 | 20 | 0 | 11200
Земляные работы | 28 | 933 | 0 | 0 | 11207
1 | 28 | 605 | 0 | 0 | 11202
ТЕР01-01-003-14 | 28 | 605 | 1 | 0 | 11202
Разработка грунта в отвал экскаваторами “драглайн” или “обратная лопата” с ковшом вместимостью 0,5 (0,5-0,63) м3, группа грунтов 2 | 28 | 605 | 2 | 0 | 11202
1000 м3 грунта | 28 | 605 | 3 | 0 | 11202
0.27 | 28 | 605 | 4 | 0 | 11202
85.22 | 28 | 605 | 6 | 0 | 11202
3800.19 | 28 | 605 | 7 | 0 | 11202
305.03 | 28 | 605 | 8 | 0 | 11202
13.57 | 28 | 605 | 9 | 0 | 11202
29.5 | 28 | 605 | 10 | 0 | 11202
0 | 28 | 605 | 18 | 0 | 11202
2 | 28 | 607 | 0 | 0 | 11202
ТЕР01-01-033-05 | 28 | 607 | 1 | 0 | 11202
Засыпка траншей и котлованов с перемещением грунта до 5 м бульдозерами мощностью 79 (108) кВт (л.с.), 2 группа грунтов | 28 | 607 | 2 | 0 | 11202
1000 м3 грунта | 28 | 607 | 3 | 0 | 11202
0.3552 | 28 | 607 | 4 | 0 | 11202
0 | 28 | 607 | 6 | 0 | 11202
483.38 | 28 | 607 | 7 | 0 | 11202
46.11 | 28 | 607 | 8 | 0 | 11202
0 | 28 | 607 | 9 | 0 | 11202
4.18 | 28 | 607 | 10 | 0 | 11202
0 | 28 | 607 | 18 | 0 | 11202
3 | 28 | 608 | 0 | 0 | 11202
ТЕР01-01-033-11 | 28 | 608 | 1 | 0 | 11202
При перемещении грунта на каждые последующие 5 м добавлять к норме 01-01-033-5 | 28 | 608 | 2 | 0 | 11202
1000 м3 грунта | 28 | 608 | 3 | 0 | 11202
0.3552 | 28 | 608 | 4 | 0 | 11202
0 | 28 | 608 | 6 | 0 | 11202
213.93 | 28 | 608 | 7 | 0 | 11202
20.41 | 28 | 608 | 8 | 0 | 11202
0 | 28 | 608 | 9 | 0 | 11202
1.85 | 28 | 608 | 10 | 0 | 11202
0 | 28 | 608 | 18 | 0 | 11202
4 | 28 | 609 | 0 | 0 | 11202
ТЕР01-02-027-02 | 28 | 609 | 1 | 0 | 11202
Планировка площадей механизированным способом, группа грунтов 2 | 28 | 609 | 2 | 0 | 11202
1000 м2 спланированной площади | 28 | 609 | 3 | 0 | 11202
1.775 | 28 | 609 | 4 | 0 | 11202
0 | 28 | 609 | 6 | 0 | 11202
144.04 | 28 | 609 | 7 | 0 | 11202
11.84 | 28 | 609 | 8 | 0 | 11202
0 | 28 | 609 | 9 | 0 | 11202
1.1 | 28 | 609 | 10 | 0 | 11202
0 | 28 | 609 | 18 | 0 | 11202
5 | 28 | 614 | 0 | 0 | 11202
ТЕР01-02-057-02 | 28 | 614 | 1 | 0 | 11202
Разработка грунта вручную в траншеях глубиной до 2 м без креплений с откосами, группа грунтов 2 | 28 | 614 | 2 | 0 | 11202
100 м3 грунта | 28 | 614 | 3 | 0 | 11202
1.49 | 28 | 614 | 4 | 0 | 11202
967.12 | 28 | 614 | 6 | 0 | 11202
0 | 28 | 614 | 7 | 0 | 11202
0 | 28 | 614 | 8 | 0 | 11202
154 | 28 | 614 | 9 | 0 | 11202
0 | 28 | 614 | 10 | 0 | 11202
0 | 28 | 614 | 18 | 0 | 11202
6 | 28 | 616 | 0 | 0 | 11202
ТЕР01-02-057-02 | 28 | 616 | 1 | 0 | 11202
Разработка грунта вручную в траншеях глубиной до 2 м без креплений с откосами, группа грунтов 2(При пересечении с коммуник.) | 28 | 616 | 2 | 0 | 11202
100 м3 грунта | 28 | 616 | 3 | 0 | 11202
0.087 | 28 | 616 | 4 | 0 | 11202
967.12 | 28 | 616 | 6 | 0 | 11202
0 | 28 | 616 | 7 | 0 | 11202
0 | 28 | 616 | 8 | 0 | 11202
154 | 28 | 616 | 9 | 0 | 11202
0 | 28 | 616 | 10 | 0 | 11202
0 | 28 | 616 | 18 | 0 | 11202
7 | 28 | 620 | 0 | 0 | 11202
ТЕР01-02-057-02 | 28 | 620 | 1 | 0 | 11202
Добор грунта вручную после работы экскаватора, 2 группа грунтов | 28 | 620 | 2 | 0 | 11202
100 м3 грунта | 28 | 620 | 3 | 0 | 11202
0.852 | 28 | 620 | 4 | 0 | 11202
967.12 | 28 | 620 | 6 | 0 | 11202
0 | 28 | 620 | 7 | 0 | 11202
0 | 28 | 620 | 8 | 0 | 11202
154 | 28 | 620 | 9 | 0 | 11202
0 | 28 | 620 | 10 | 0 | 11202
0 | 28 | 620 | 18 | 0 | 11202
8 | 28 | 621 | 0 | 0 | 11202
ТЕР01-02-061-02 | 28 | 621 | 1 | 0 | 11202
Засыпка вручную траншей, пазух котлованов и ям, группа грунтов 2 | 28 | 621 | 2 | 0 | 11202
100 м3 грунта | 28 | 621 | 3 | 0 | 11202
1.577 | 28 | 621 | 4 | 0 | 11202
586.12 | 28 | 621 | 6 | 0 | 11202
0 | 28 | 621 | 7 | 0 | 11202
0 | 28 | 621 | 8 | 0 | 11202
97.2 | 28 | 621 | 9 | 0 | 11202
0 | 28 | 621 | 10 | 0 | 11202
0 | 28 | 621 | 18 | 0 | 11202
9 | 28 | 945 | 0 | 0 | 11202
ТЕРр66-12-05 | 28 | 945 | 1 | 0 | 11202
Очистка непроходных каналов от мокрого ила и грязи при снятых трубах, глубина очистки до 2 м и камер | 28 | 945 | 2 | 0 | 11202
1 м3 ила, грязи | 28 | 945 | 3 | 0 | 11202
71 | 28 | 945 | 4 | 0 | 11202
26.91 | 28 | 945 | 6 | 0 | 11202
0 | 28 | 945 | 7 | 0 | 11202
0 | 28 | 945 | 8 | 0 | 11202
4.32 | 28 | 945 | 9 | 0 | 11202
0 | 28 | 945 | 10 | 0 | 11202
0 | 28 | 945 | 18 | 0 | 11202
Каналы,углы поворота,неподвижные опоры,камеры | 28 | 935 | 0 | 0 | 11207
10 | 28 | 623 | 0 | 0 | 11202
ТЕР07-06-002-07 | 28 | 623 | 1 | 0 | 11202
Демонтаж плит перекрытий каналов площадью до 5 м2 | 28 | 623 | 2 | 0 | 11202
100 шт. сборных конструкций | 28 | 623 | 3 | 0 | 11202
2.37 | 28 | 623 | 4 | 0 | 11202
907.19 | 28 | 623 | 6 | 0 | 11202
6299.65 | 28 | 623 | 7 | 0 | 11202
602.41 | 28 | 623 | 8 | 0 | 11202
119.84 | 28 | 623 | 9 | 0 | 11202
58.26 | 28 | 623 | 10 | 0 | 11202
0 | 28 | 623 | 18 | 0 | 11202
11 | 28 | 625 | 0 | 0 | 11202
ТЕР07-06-002-07 | 28 | 625 | 1 | 0 | 11202
Устройство плит перекрытий каналов площадью до 5 м2 | 28 | 625 | 2 | 0 | 11202
100 шт. сборных конструкций | 28 | 625 | 3 | 0 | 11202
2.37 | 28 | 625 | 4 | 0 | 11202
907.19 | 28 | 625 | 6 | 0 | 11202
6299.65 | 28 | 625 | 7 | 0 | 11202
602.41 | 28 | 625 | 8 | 0 | 11202
119.84 | 28 | 625 | 9 | 0 | 11202
58.26 | 28 | 625 | 10 | 0 | 11202
305.78 | 28 | 625 | 18 | 0 | 11202
11.1 | 28 | 937 | 0 | 0 | 11206
440-9001 | 28 | 937 | 1 | 0 | 11206
П8-8с | 28 | 937 | 2 | 0 | 11206
шт. | 28 | 937 | 3 | 0 | 11206
70.0422 | 28 | 937 | 6 | 0 | 11206
0 | 28 | 937 | 8 | 0 | 11206
1044.07 | 28 | 937 | 9 | 0 | 11206
12 | 28 | 946 | 0 | 0 | 11202
ТЕРр66-4-01 | 28 | 946 | 1 | 0 | 11202
Смена железобетонных подушек на дне каналов под трубопроводы | 28 | 946 | 2 | 0 | 11202
1 шт. | 28 | 946 | 3 | 0 | 11202
142 | 28 | 946 | 4 | 0 | 11202
3.88 | 28 | 946 | 6 | 0 | 11202
8.84 | 28 | 946 | 7 | 0 | 11202
0.71 | 28 | 946 | 8 | 0 | 11202
0.6 | 28 | 946 | 9 | 0 | 11202
0.08 | 28 | 946 | 10 | 0 | 11202
6.4 | 28 | 946 | 18 | 0 | 11202
12.1 | 28 | 948 | 0 | 0 | 11206
440-9206 | 28 | 948 | 1 | 0 | 11206
Опорная подушка ОП-2 | 28 | 948 | 2 | 0 | 11206
шт | 28 | 948 | 3 | 0 | 11206
1 | 28 | 948 | 6 | 0 | 11206
0 | 28 | 948 | 8 | 0 | 11206
168.96 | 28 | 948 | 9 | 0 | 11206
13 | 28 | 1001 | 0 | 0 | 11202
ТЕР07-06-001-01 | 28 | 1001 | 1 | 0 | 11202
Демонтаж непроходных каналов одноячейковых перекрываемых или опирающихся на плиту | 28 | 1001 | 2 | 0 | 11202
100 м3 сборных конструкций | 28 | 1001 | 3 | 0 | 11202
0.108 | 28 | 1001 | 4 | 0 | 11202
2759.9 | 28 | 1001 | 6 | 0 | 11202
8120.91 | 28 | 1001 | 7 | 0 | 11202
576.97 | 28 | 1001 | 8 | 0 | 11202
372.96 | 28 | 1001 | 9 | 0 | 11202
60.54 | 28 | 1001 | 10 | 0 | 11202
6847.05 | 28 | 1001 | 18 | 0 | 11202
14 | 28 | 1005 | 0 | 0 | 11202
ТЕР08-01-002-01 | 28 | 1005 | 1 | 0 | 11202
Устройство основания песчаного | 28 | 1005 | 2 | 0 | 11202
1 м3 основания | 28 | 1005 | 3 | 0 | 11202
7.2 | 28 | 1005 | 4 | 0 | 11202
5.65 | 28 | 1005 | 6 | 0 | 11202
14.76 | 28 | 1005 | 7 | 0 | 11202
1.62 | 28 | 1005 | 8 | 0 | 11202
0.9 | 28 | 1005 | 9 | 0 | 11202
0.21 | 28 | 1005 | 10 | 0 | 11202
104.87 | 28 | 1005 | 18 | 0 | 11202
15 | 28 | 1003 | 0 | 0 | 11202
ТЕР07-06-001-01 | 28 | 1003 | 1 | 0 | 11202
Устройство непроходных каналов одноячейковых перекрываемых или опирающихся на плиту | 28 | 1003 | 2 | 0 | 11202
100 м3 сборных конструкций | 28 | 1003 | 3 | 0 | 11202
0.108 | 28 | 1003 | 4 | 0 | 11202
2759.9 | 28 | 1003 | 6 | 0 | 11202
8120.91 | 28 | 1003 | 7 | 0 | 11202
576.97 | 28 | 1003 | 8 | 0 | 11202
372.96 | 28 | 1003 | 9 | 0 | 11202
60.54 | 28 | 1003 | 10 | 0 | 11202
6847.05 | 28 | 1003 | 18 | 0 | 11202
15.1 | 28 | 1004 | 0 | 0 | 11206
440-9006 | 28 | 1004 | 1 | 0 | 11206
Лоток Л6-8с | 28 | 1004 | 2 | 0 | 11206
шт | 28 | 1004 | 3 | 0 | 11206
222.2222 | 28 | 1004 | 6 | 0 | 11206
0 | 28 | 1004 | 8 | 0 | 11206
3450.08 | 28 | 1004 | 9 | 0 | 11206
16 | 28 | 956 | 0 | 0 | 11202
ТЕР08-01-003-02 | 28 | 956 | 1 | 0 | 11202
Гидроизоляция стен, фундаментов горизонтальная оклеечная в 1 слой | 28 | 956 | 2 | 0 | 11202
100 м2 изолируемой поверхности | 28 | 956 | 3 | 0 | 11202
1.138 | 28 | 956 | 4 | 0 | 11202
98.24 | 28 | 956 | 6 | 0 | 11202
106.51 | 28 | 956 | 7 | 0 | 11202
0 | 28 | 956 | 8 | 0 | 11202
14.3 | 28 | 956 | 9 | 0 | 11202
0.55 | 28 | 956 | 10 | 0 | 11202
2540.11 | 28 | 956 | 18 | 0 | 11202
17 | 28 | 1093 | 0 | 0 | 11202
ТЕР46-04-003-03 | 28 | 1093 | 1 | 0 | 11202
Разборка железобетонных конструкций объемом более 1 м3 при помощи отбойных молотков из бетона марки 200 | 28 | 1093 | 2 | 0 | 11202
1 м3 | 28 | 1093 | 3 | 0 | 11202
1.62 | 28 | 1093 | 4 | 0 | 11202
238.39 | 28 | 1093 | 6 | 0 | 11202
1885.04 | 28 | 1093 | 7 | 0 | 11202
122.51 | 28 | 1093 | 8 | 0 | 11202
34.7 | 28 | 1093 | 9 | 0 | 11202
15.89 | 28 | 1093 | 10 | 0 | 11202
21.47 | 28 | 1093 | 18 | 0 | 11202
18 | 28 | 1096 | 0 | 0 | 11202
ТЕР09-03-039-01 | 28 | 1096 | 1 | 0 | 11202
Демонтаж опорных конструкций для крепления трубопроводов внутри зданий и сооружений, массой до 0,1 т | 28 | 1096 | 2 | 0 | 11202
1 т конструкций | 28 | 1096 | 3 | 0 | 11202
0.15 | 28 | 1096 | 4 | 0 | 11202
586.41 | 28 | 1096 | 6 | 0 | 11202
354.5 | 28 | 1096 | 7 | 0 | 11202
1.14 | 28 | 1096 | 8 | 0 | 11202
80.22 | 28 | 1096 | 9 | 0 | 11202
0.27 | 28 | 1096 | 10 | 0 | 11202
231.43 | 28 | 1096 | 18 | 0 | 11202
19 | 28 | 1088 | 0 | 0 | 11202
ТЕР07-06-002-03 | 28 | 1088 | 1 | 0 | 11202
Устройство неподвижных щитовых опор из монолитного железобетона | 28 | 1088 | 2 | 0 | 11202
100 м3 бетонных и железобетонных конструкций | 28 | 1088 | 3 | 0 | 11202
0.0132 | 28 | 1088 | 4 | 0 | 11202
6447.99 | 28 | 1088 | 6 | 0 | 11202
2749.94 | 28 | 1088 | 7 | 0 | 11202
110.22 | 28 | 1088 | 8 | 0 | 11202
871.35 | 28 | 1088 | 9 | 0 | 11202
12.79 | 28 | 1088 | 10 | 0 | 11202
130827.49 | 28 | 1088 | 18 | 0 | 11202
19.1 | 28 | 1091 | 0 | 0 | 11206
440-9006 | 28 | 1091 | 1 | 0 | 11206
Конструкции сборные железобетонные | 28 | 1091 | 2 | 0 | 11206
м3 | 28 | 1091 | 3 | 0 | 11206
100 | 28 | 1091 | 6 | 0 | 11206
0 | 28 | 1091 | 8 | 0 | 11206
1755 | 28 | 1091 | 9 | 0 | 11206
Прокладка тубопроводов | 28 | 938 | 0 | 0 | 11207
20 | 28 | 949 | 0 | 0 | 11202
ТЕРр66-24-02 | 28 | 949 | 1 | 0 | 11202
Разборка тепловой изоляции из ваты минеральной | 28 | 949 | 2 | 0 | 11202
100 м2 наружной площади разобранной изоляции | 28 | 949 | 3 | 0 | 11202
5.805 | 28 | 949 | 4 | 0 | 11202
127.78 | 28 | 949 | 6 | 0 | 11202
0 | 28 | 949 | 7 | 0 | 11202
0 | 28 | 949 | 8 | 0 | 11202
19.1 | 28 | 949 | 9 | 0 | 11202
0 | 28 | 949 | 10 | 0 | 11202
0 | 28 | 949 | 18 | 0 | 11202
21 | 28 | 950 | 0 | 0 | 11202
ТЕРр66-16-19 | 28 | 950 | 1 | 0 | 11202
Демонтаж трубопроводов в непроходных каналах с повышенной влажностью краном, диаметром труб до 150 мм | 28 | 950 | 2 | 0 | 11202
100 м трубопроводов | 28 | 950 | 3 | 0 | 11202
7.14 | 28 | 950 | 4 | 0 | 11202
330.45 | 28 | 950 | 6 | 0 | 11202
342.92 | 28 | 950 | 7 | 0 | 11202
24.74 | 28 | 950 | 8 | 0 | 11202
48.1 | 28 | 950 | 9 | 0 | 11202
2.77 | 28 | 950 | 10 | 0 | 11202
23.44 | 28 | 950 | 18 | 0 | 11202
22 | 28 | 1085 | 0 | 0 | 11202
ТЕР22-06-011-01 | 28 | 1085 | 1 | 0 | 11202
Подвешивание подземных коммуникаций при пересечении их трассой трубопровода, площадь сечения коробов до 0,1 м2 | 28 | 1085 | 2 | 0 | 11202
1 м короба | 28 | 1085 | 3 | 0 | 11202
16 | 28 | 1085 | 4 | 0 | 11202
8.79 | 28 | 1085 | 6 | 0 | 11202
40.85 | 28 | 1085 | 7 | 0 | 11202
1.21 | 28 | 1085 | 8 | 0 | 11202
1.28 | 28 | 1085 | 9 | 0 | 11202
0.26 | 28 | 1085 | 10 | 0 | 11202
62.57 | 28 | 1085 | 18 | 0 | 11202
23 | 28 | 951 | 0 | 0 | 11202
ТЕРр65-17-02 | 28 | 951 | 1 | 0 | 11202
Установка заглушек диаметром трубопроводов до 150 мм | 28 | 951 | 2 | 0 | 11202
100 заглушек | 28 | 951 | 3 | 0 | 11202
0.02 | 28 | 951 | 4 | 0 | 11202
969.68 | 28 | 951 | 6 | 0 | 11202
9.6 | 28 | 951 | 7 | 0 | 11202
0.89 | 28 | 951 | 8 | 0 | 11202
136 | 28 | 951 | 9 | 0 | 11202
0.1 | 28 | 951 | 10 | 0 | 11202
3888.61 | 28 | 951 | 18 | 0 | 11202
24 | 28 | 952 | 0 | 0 | 11202
ТЕР24-01-002-06 | 28 | 952 | 1 | 0 | 11202
Прокладка трубопроводов в непроходном канале при условном давлении 1,6 МПа, температуре 150 гр.С, диаметр труб 150 мм | 28 | 952 | 2 | 0 | 11202
1 км трубопроводов | 28 | 952 | 3 | 0 | 11202
0.714 | 28 | 952 | 4 | 0 | 11202
5499.18 | 28 | 952 | 6 | 0 | 11202
20527.04 | 28 | 952 | 7 | 0 | 11202
1049.02 | 28 | 952 | 8 | 0 | 11202
669 | 28 | 952 | 9 | 0 | 11202
113.46 | 28 | 952 | 10 | 0 | 11202
6619.9 | 28 | 952 | 18 | 0 | 11202
24.1 | 28 | 954 | 0 | 0 | 11206
103-9011 | 28 | 954 | 1 | 0 | 11206
Трубы стальные | 28 | 954 | 2 | 0 | 11206
м | 28 | 954 | 3 | 0 | 11206
1000 | 28 | 954 | 6 | 0 | 11206
0 | 28 | 954 | 8 | 0 | 11206
512.81 | 28 | 954 | 9 | 0 | 11206
25 | 28 | 651 | 0 | 0 | 11202
ТЕР22-03-001-05 | 28 | 651 | 1 | 0 | 11202
Установка фасонных частей стальных сварных диаметром 100-250 мм | 28 | 651 | 2 | 0 | 11202
1 т фасонных частей | 28 | 651 | 3 | 0 | 11202
0.2856 | 28 | 651 | 4 | 0 | 11202
3159.43 | 28 | 651 | 6 | 0 | 11202
12847.38 | 28 | 651 | 7 | 0 | 11202
1066.67 | 28 | 651 | 8 | 0 | 11202
353.8 | 28 | 651 | 9 | 0 | 11202
105.35 | 28 | 651 | 10 | 0 | 11202
6507.36 | 28 | 651 | 18 | 0 | 11202
26 | 28 | 974 | 0 | 0 | 11202
ТЕР22-03-014-05 | 28 | 974 | 1 | 0 | 11202
Приварка фланцев к стальным трубопроводам диаметром 150 мм | 28 | 974 | 2 | 0 | 11202
1 фланец | 28 | 974 | 3 | 0 | 11202
2 | 28 | 974 | 4 | 0 | 11202
9.29 | 28 | 974 | 6 | 0 | 11202
73.24 | 28 | 974 | 7 | 0 | 11202
6.1 | 28 | 974 | 8 | 0 | 11202
1.04 | 28 | 974 | 9 | 0 | 11202
0.6 | 28 | 974 | 10 | 0 | 11202
4.19 | 28 | 974 | 18 | 0 | 11202
26.1 | 28 | 1087 | 0 | 0 | 11206
300-9508 | 28 | 1087 | 1 | 0 | 11206
Фланцы стальные плоские | 28 | 1087 | 2 | 0 | 11206
шт. | 28 | 1087 | 3 | 0 | 11206
1 | 28 | 1087 | 6 | 0 | 11206
0 | 28 | 1087 | 8 | 0 | 11206
172.92 | 28 | 1087 | 9 | 0 | 11206
27 | 28 | 944 | 0 | 0 | 11202
ФЕРм39-02-006-10 | 28 | 944 | 1 | 0 | 11202
Ультразвуковая дефектоскопия одним преобразователем сварных соединений , прозвучивание поперечное | 28 | 944 | 2 | 0 | 11202
1 стык | 28 | 944 | 3 | 0 | 11202
54 | 28 | 944 | 4 | 0 | 11202
9.06 | 28 | 944 | 6 | 0 | 11202
3.27 | 28 | 944 | 7 | 0 | 11202
0 | 28 | 944 | 8 | 0 | 11202
0.84 | 28 | 944 | 9 | 0 | 11202
0 | 28 | 944 | 10 | 0 | 11202
3.74 | 28 | 944 | 18 | 0 | 11202
28 | 28 | 1064 | 0 | 0 | 11221
0 | 28 | 1064 | 1 | 0 | 11221
Перевозка б/у труб на 15км с погрузкой и разгрузкой.(30,31+29,15+139,16) | 28 | 1064 | 2 | 0 | 11221
т | 28 | 1064 | 3 | 0 | 11221
8.232 | 28 | 1064 | 4 | 0 | 11221
198.62 | 28 | 1064 | 5 | 0 | 11221
0 | 28 | 1064 | 6 | 0 | 11221
0 | 28 | 1064 | 8 | 0 | 11221
0 | 28 | 1064 | 9 | 0 | 11221
Покраска трубопроводов | 28 | 941 | 0 | 0 | 11207
29 | 28 | 661 | 0 | 0 | 11202
ФЕР13-06-003-01 | 28 | 661 | 1 | 0 | 11202
Очистка поверхности щетками | 28 | 661 | 2 | 0 | 11202
1 м2 очищаемой поверхности | 28 | 661 | 3 | 0 | 11202
356.3 | 28 | 661 | 4 | 0 | 11202
7.68 | 28 | 661 | 6 | 0 | 11202
0 | 28 | 661 | 7 | 0 | 11202
0 | 28 | 661 | 8 | 0 | 11202
0.9 | 28 | 661 | 9 | 0 | 11202
0 | 28 | 661 | 10 | 0 | 11202
0 | 28 | 661 | 18 | 0 | 11202
30 | 28 | 662 | 0 | 0 | 11202
ФЕР13-07-001-01 | 28 | 662 | 1 | 0 | 11202
Обезжиривание поверхностей аппаратов и трубопроводов диаметром до 500 мм бензином | 28 | 662 | 2 | 0 | 11202
100 м2 обезжириваемой поверхности | 28 | 662 | 3 | 0 | 11202
3.563 | 28 | 662 | 4 | 0 | 11202
79.36 | 28 | 662 | 6 | 0 | 11202
2.42 | 28 | 662 | 7 | 0 | 11202
0.1 | 28 | 662 | 8 | 0 | 11202
9.08 | 28 | 662 | 9 | 0 | 11202
0.03 | 28 | 662 | 10 | 0 | 11202
152.73 | 28 | 662 | 18 | 0 | 11202
31 | 28 | 663 | 0 | 0 | 11202
ФЕР13-03-002-13 | 28 | 663 | 1 | 0 | 11202
Огрунтовка металлических поверхностей за один раз грунтовкой ЭП-0199 вручную | 28 | 663 | 2 | 0 | 11202
100 м2 окрашиваемой поверхности | 28 | 663 | 3 | 0 | 11202
3.563 | 28 | 663 | 4 | 0 | 11202
50.76 | 28 | 663 | 6 | 0 | 11202
9.31 | 28 | 663 | 7 | 0 | 11202
0.1 | 28 | 663 | 8 | 0 | 11202
4.64 | 28 | 663 | 9 | 0 | 11202
0.02 | 28 | 663 | 10 | 0 | 11202
797.1 | 28 | 663 | 18 | 0 | 11202
32 | 28 | 918 | 0 | 0 | 11202
ФЕР13-03-004-12 | 28 | 918 | 1 | 0 | 11202
Окраска металлических огрунтованных поверхностей грунтовкой ЭП-0199 за два раза вручную | 28 | 918 | 2 | 0 | 11202
100 м2 окрашиваемой поверхности | 28 | 918 | 3 | 0 | 11202
7.126 | 28 | 918 | 4 | 0 | 11202
42.08 | 28 | 918 | 6 | 0 | 11202
6.1 | 28 | 918 | 7 | 0 | 11202
0.1 | 28 | 918 | 8 | 0 | 11202
4.64 | 28 | 918 | 9 | 0 | 11202
0.02 | 28 | 918 | 10 | 0 | 11202
627.6435 | 28 | 918 | 18 | 0 | 11202
Изоляция | 28 | 942 | 0 | 0 | 11207
33 | 28 | 665 | 0 | 0 | 11202
ТЕР26-01-022-01 | 28 | 665 | 1 | 0 | 11202
Изоляция поверхностей трубопроводов штучными изделиями из пенополиуретана (полуцилиндрами и сегментами) | 28 | 665 | 2 | 0 | 11202
1 м3 изоляции | 28 | 665 | 3 | 0 | 11202
23.419 | 28 | 665 | 4 | 0 | 11202
193.07 | 28 | 665 | 6 | 0 | 11202
39.68 | 28 | 665 | 7 | 0 | 11202
6.52 | 28 | 665 | 8 | 0 | 11202
27.74 | 28 | 665 | 9 | 0 | 11202
0.4 | 28 | 665 | 10 | 0 | 11202
475.71 | 28 | 665 | 18 | 0 | 11202
33.1 | 28 | 963 | 0 | 0 | 11206
104-9167 | 28 | 963 | 1 | 0 | 11206
Скорлупа 159 | 28 | 963 | 2 | 0 | 11206
м | 28 | 963 | 3 | 0 | 11206
30.4881 | 28 | 963 | 6 | 0 | 11206
0 | 28 | 963 | 8 | 0 | 11206
194.92 | 28 | 963 | 9 | 0 | 11206
Пересечение теплотрассы с газопроводом | 28 | 1104 | 0 | 0 | 11207
34 | 28 | 1105 | 0 | 0 | 11202
ТЕР09-05-006-01 | 28 | 1105 | 1 | 0 | 11202
Разрезание стального футляра | 28 | 1105 | 2 | 0 | 11202
1 м реза | 28 | 1105 | 3 | 0 | 11202
10.56 | 28 | 1105 | 4 | 0 | 11202
2.45 | 28 | 1105 | 6 | 0 | 11202
0.66 | 28 | 1105 | 7 | 0 | 11202
0 | 28 | 1105 | 8 | 0 | 11202
0.34 | 28 | 1105 | 9 | 0 | 11202
0 | 28 | 1105 | 10 | 0 | 11202
47.85 | 28 | 1105 | 18 | 0 | 11202
35 | 28 | 1106 | 0 | 0 | 11202
ТЕР22-01-012-07 | 28 | 1106 | 1 | 0 | 11202
Укладка стальных водопроводных труб с диаметром 250 мм(футляр) | 28 | 1106 | 2 | 0 | 11202
1 км трубопровода | 28 | 1106 | 3 | 0 | 11202
0.0053 | 28 | 1106 | 4 | 0 | 11202
5212.5 | 28 | 1106 | 6 | 0 | 11202
14310.09 | 28 | 1106 | 7 | 0 | 11202
1828.35 | 28 | 1106 | 8 | 0 | 11202
625 | 28 | 1106 | 9 | 0 | 11202
197.98 | 28 | 1106 | 10 | 0 | 11202
2595.73 | 28 | 1106 | 18 | 0 | 11202
35.1 | 28 | 1114 | 0 | 0 | 11206
103-9011 | 28 | 1114 | 1 | 0 | 11206
Трубы стальные | 28 | 1114 | 2 | 0 | 11206
м | 28 | 1114 | 3 | 0 | 11206
1004 | 28 | 1114 | 6 | 0 | 11206
0 | 28 | 1114 | 8 | 0 | 11206
1315.79 | 28 | 1114 | 9 | 0 | 11206
36 | 28 | 1108 | 0 | 0 | 11202
ТЕР09-05-002-02 | 28 | 1108 | 1 | 0 | 11202
Электродуговая сварка стального футляра | 28 | 1108 | 2 | 0 | 11202
10 т конструкций | 28 | 1108 | 3 | 0 | 11202
0.0175 | 28 | 1108 | 4 | 0 | 11202
159.27 | 28 | 1108 | 6 | 0 | 11202
238.26 | 28 | 1108 | 7 | 0 | 11202
0 | 28 | 1108 | 8 | 0 | 11202
16.73 | 28 | 1108 | 9 | 0 | 11202
0.01 | 28 | 1108 | 10 | 0 | 11202
130.12 | 28 | 1108 | 18 | 0 | 11202
37 | 28 | 1109 | 0 | 0 | 11202
ТЕР22-05-004-01 | 28 | 1109 | 1 | 0 | 11202
Заделка битумом и прядью концов футляра | 28 | 1109 | 2 | 0 | 11202
1 футляр | 28 | 1109 | 3 | 0 | 11202
2 | 28 | 1109 | 4 | 0 | 11202
57.69 | 28 | 1109 | 6 | 0 | 11202
138.53 | 28 | 1109 | 7 | 0 | 11202
0 | 28 | 1109 | 8 | 0 | 11202
7.99 | 28 | 1109 | 9 | 0 | 11202
0.05 | 28 | 1109 | 10 | 0 | 11202
385.11 | 28 | 1109 | 18 | 0 | 11202
38 | 28 | 1110 | 0 | 0 | 11202
ТЕР22-02-003-07 | 28 | 1110 | 1 | 0 | 11202
Нанесение весьма усиленной антикоррозионной битумно-резиновой или битумно-полимерной изоляции на стальные трубопроводы диаметром 250 мм | 28 | 1110 | 2 | 0 | 11202
1 км трубопровода | 28 | 1110 | 3 | 0 | 11202
0.0053 | 28 | 1110 | 4 | 0 | 11202
2687.35 | 28 | 1110 | 6 | 0 | 11202
8954.18 | 28 | 1110 | 7 | 0 | 11202
312.6 | 28 | 1110 | 8 | 0 | 11202
355 | 28 | 1110 | 9 | 0 | 11202
28.47 | 28 | 1110 | 10 | 0 | 11202
8862 | 28 | 1110 | 18 | 0 | 11202
38.1 | 28 | 1115 | 0 | 0 | 11206
101-9090 | 28 | 1115 | 1 | 0 | 11206
Мастика | 28 | 1115 | 2 | 0 | 11206
Т | 28 | 1115 | 3 | 0 | 11206
8.29 | 28 | 1115 | 6 | 0 | 11206
0 | 28 | 1115 | 8 | 0 | 11206
4275 | 28 | 1115 | 9 | 0 | 11206
39 | 28 | 1112 | 0 | 0 | 11202
ФЕР24-02-081-01 | 28 | 1112 | 1 | 0 | 11202
Устройство контрольной трубки на кожухе перехода газопровода | 28 | 1112 | 2 | 0 | 11202
1 установка | 28 | 1112 | 3 | 0 | 11202
2 | 28 | 1112 | 4 | 0 | 11202
14.48 | 28 | 1112 | 6 | 0 | 11202
52.01 | 28 | 1112 | 7 | 0 | 11202
3.38 | 28 | 1112 | 8 | 0 | 11202
1.54 | 28 | 1112 | 9 | 0 | 11202
0.48 | 28 | 1112 | 10 | 0 | 11202
181.65 | 28 | 1112 | 18 | 0 | 11202
40 | 28 | 1123 | 0 | 0 | 11202
ФЕРр66-38-02 | 28 | 1123 | 1 | 0 | 11202
Заполнение трубопроводов или межтрубного пространства битумом | 28 | 1123 | 2 | 0 | 11202
м3 заполнения | 28 | 1123 | 3 | 0 | 11202
0.09 | 28 | 1123 | 4 | 0 | 11202
20.64 | 28 | 1123 | 6 | 0 | 11202
75.98 | 28 | 1123 | 7 | 0 | 11202
7.3 | 28 | 1123 | 8 | 0 | 11202
2.33 | 28 | 1123 | 9 | 0 | 11202
0.69 | 28 | 1123 | 10 | 0 | 11202
37.67 | 28 | 1123 | 18 | 0 | 11202
40.1 | 28 | 1125 | 0 | 0 | 11206
101-0073 | 28 | 1125 | 1 | 0 | 11206
Битум | 28 | 1125 | 2 | 0 | 11206
т | 28 | 1125 | 3 | 0 | 11206
1.1111 | 28 | 1125 | 6 | 0 | 11206
0 | 28 | 1125 | 8 | 0 | 11206
4578.06 | 28 | 1125 | 9 | 0 | 11206
ИТОГО: | 28 | 920 | 0 | 0 | 11203
Наименование и значение множителей | 28 | 1014 | 0 | 0 | 100
Значение | 28 | 1014 | 1 | 0 | 100
Прямые | 28 | 1014 | 3 | 0 | 100
Зарплата | 28 | 1015 | 0 | 0 | 102
5.61 | 28 | 1015 | 1 | 0 | 102
Машины и механизмы | 28 | 1016 | 0 | 0 | 102
2.96 | 28 | 1016 | 1 | 0 | 102
Материалы | 28 | 1017 | 0 | 0 | 102
2.92 | 28 | 1017 | 1 | 0 | 102
Итого по неучтенным материалам | 28 | 1018 | 0 | 0 | 103
0 | 28 | 1018 | 1 | 0 | 103
Итого по перевозке | 28 | 1019 | 0 | 0 | 103
0 | 28 | 1019 | 1 | 0 | 103
Итого | 28 | 1020 | 0 | 0 | 103
0 | 28 | 1020 | 1 | 0 | 103
Накладные расходы (1-Земляные работы механизированным способом) | 28 | 1021 | 0 | 0 | 102
0.893 | 28 | 1021 | 1 | 0 | 102
Сметная прибыль (1-Земляные работы механизированным способом) | 28 | 1022 | 0 | 0 | 102
0.5 | 28 | 1022 | 1 | 0 | 102
Накладные расходы (2-Земляные работы вручную) | 28 | 1023 | 0 | 0 | 102
0.752 | 28 | 1023 | 1 | 0 | 102
Сметная прибыль (2-Земляные работы вручную) | 28 | 1024 | 0 | 0 | 102
0.45 | 28 | 1024 | 1 | 0 | 102
Накладные расходы (5-Бетонные и ж/б сборные конструкции в промышленном строительстве) | 28 | 1027 | 0 | 0 | 102
1.222 | 28 | 1027 | 1 | 0 | 102
Сметная прибыль (5-Бетонные и ж/б сборные конструкции в промышленном строительстве) | 28 | 1028 | 0 | 0 | 102
0.85 | 28 | 1028 | 1 | 0 | 102
Накладные расходы (7-Конструкции из кирпича и блоков ) | 28 | 1029 | 0 | 0 | 102
1.147 | 28 | 1029 | 1 | 0 | 102
Сметная прибыль (7-Конструкции из кирпича и блоков ) | 28 | 1030 | 0 | 0 | 102
0.8 | 28 | 1030 | 1 | 0 | 102
Накладные расходы (8-Металлические конструкции) | 28 | 1098 | 0 | 0 | 102
0.846 | 28 | 1098 | 1 | 0 | 102
Сметная прибыль (8-Металлические конструкции) | 28 | 1099 | 0 | 0 | 102
0.85 | 28 | 1099 | 1 | 0 | 102
Накладные расходы (12-Защита строительных конструкций и оборудования от коррозии) | 28 | 1031 | 0 | 0 | 102
0.846 | 28 | 1031 | 1 | 0 | 102
Сметная прибыль (12-Защита строительных конструкций и оборудования от коррозии) | 28 | 1032 | 0 | 0 | 102
0.7 | 28 | 1032 | 1 | 0 | 102
Накладные расходы (16-Наружные сети водопровода, канализации, теплоснабжения, газопровода) | 28 | 1033 | 0 | 0 | 102
1.222 | 28 | 1033 | 1 | 0 | 102
Сметная прибыль (16-Наружные сети водопровода, канализации, теплоснабжения, газопровода) | 28 | 1034 | 0 | 0 | 102
0.89 | 28 | 1034 | 1 | 0 | 102
Накладные расходы (18-Теплоизоляционные работы) | 28 | 1035 | 0 | 0 | 102
0.94 | 28 | 1035 | 1 | 0 | 102
Сметная прибыль (18-Теплоизоляционные работы) | 28 | 1036 | 0 | 0 | 102
0.7 | 28 | 1036 | 1 | 0 | 102
Накладные расходы (29-Монтаж оборудования) | 28 | 1041 | 0 | 0 | 102
0.752 | 28 | 1041 | 1 | 0 | 102
Сметная прибыль (29-Монтаж оборудования) | 28 | 1042 | 0 | 0 | 102
0.6 | 28 | 1042 | 1 | 0 | 102
Накладные расходы (33-Работы по реконструкции зданий и сооружений) | 28 | 1094 | 0 | 0 | 102
1.034 | 28 | 1094 | 1 | 0 | 102
Сметная прибыль (33-Работы по реконструкции зданий и сооружений) | 28 | 1095 | 0 | 0 | 102
0.7 | 28 | 1095 | 1 | 0 | 102
Накладные расходы (51-Наружные инженерные сети: разборка, очистка) | 28 | 1043 | 0 | 0 | 102
0.697 | 28 | 1043 | 1 | 0 | 102
Сметная прибыль (51-Наружные инженерные сети: разборка, очистка) | 28 | 1044 | 0 | 0 | 102
0.5 | 28 | 1044 | 1 | 0 | 102
Накладные расходы (57-Земляные работы, выполняемые по другим видам работ (подготовительным, сопутствующим, укрепительным)) | 28 | 1047 | 0 | 0 | 102
0.752 | 28 | 1047 | 1 | 0 | 102
Сметная прибыль (57-Земляные работы, выполняемые по другим видам работ (подготовительным, сопутствующим, укрепительным)) | 28 | 1048 | 0 | 0 | 102
0.45 | 28 | 1048 | 1 | 0 | 102
Итого | 28 | 1049 | 0 | 0 | 103
0 | 28 | 1049 | 1 | 0 | 103
Зимнее удорожание | 28 | 1050 | 0 | 0 | 102
1.82% | 28 | 1050 | 1 | 0 | 102
Итого | 28 | 1051 | 0 | 0 | 103
0 | 28 | 1051 | 1 | 0 | 103
Непредвиденные расходы | 28 | 1052 | 0 | 0 | 102
3% | 28 | 1052 | 1 | 0 | 102
Итого | 28 | 1053 | 0 | 0 | 103
0 | 28 | 1053 | 1 | 0 | 103
НДС | 28 | 1054 | 0 | 0 | 102
18% | 28 | 1054 | 1 | 0 | 102
Итого | 28 | 1055 | 0 | 0 | 103
0 | 28 | 1055 | 1 | 0 | 103
СОСТАВИЛ | 28 | 15 | 0 | 0 | 2000
0 | 28 | 15 | 1 | 0 | 2000
0 | 28 | 15 | 2 | 0 | 2000
ПРОВЕРИЛ | 28 | 15 | 3 | 0 | 2000
0 | 28 | 15 | 4 | 0 | 2000
0 | 28 | 15 | 5 | 0 | 2000