## №26 пр. Ф. Энгельса
Подрядчик | [15 empty] | Заказчик
Директор МУП "Ивгорэлектросеть"
_____________________Рясин В. И. | [15 empty] | _____________________________
"___"_________________200 год | [15 empty] | "___"_________________200 год
Наименование стройки -
Объект
ЛОКАЛЬНАЯ СМЕТА № 26
на восстановление уличного освещения по пр. Ф. Энгельса ( от пл. Революции до ул. К. Маркса).
Основание | [14 empty] | Сметная стоимость - | [10 empty] | 3829,123 тыс.руб
Чертежи № | [14 empty] | Нормативная трудоемкость - | [10 empty] | 8396,01 чел-ч
[15 empty] | Сметная заработная плата - | [10 empty] | 355,754 тыс.руб
Составлена в ценах Августа 2005 г.
№ п/п | Шифр и номер позиции норматива | [6 empty] | Наименование работ и затрат | [8 empty] | Единица измерения | [7 empty] | Кол-во единиц |  |  |  |  | Сметная стоимость, руб.
[30 empty] | На единицу измерения | [5 empty] | Общая
№1 Демонтажные работы.
1 | 2 | [6 empty] | 3 | [8 empty] | 4 | [7 empty] | 5 |  |  |  |  | 6 | [5 empty] | 7
1 | ГЭСН33-04-040-01 | [6 empty] | Демонтаж проводов ВЛ 0,38 кВ: 3-х проводов | [8 empty] | 1 опора (3 провода) | [7 empty] | 127 |  |  |  |  | 130.5102 | [5 empty] | 16574.7954
(0)
| 1 | [6 empty] | Трудозатраты рабочих | [8 empty] | чел.-ч. | [7 empty] | 161.29 |  |  |  |  | 35.15 | [5 empty] | 5669.3435
[8 empty] | Средний разряд работы |  |  |  |  | 2.8 |  |  |  | 1.27
| 2 | [6 empty] | Трудозатраты машинистов | [8 empty] | чел.-ч. | [7 empty] | 52.07 |  |  |  |  | 46.49 | [5 empty] | 2420.7343
0.41
| 31001 | [6 empty] | Автогидроподъемники высотой подъема 12 м | [8 empty] | маш.-ч | [7 empty] | 44.45 |  |  |  |  | 203.45 | [5 empty] | 9043.3525
0.35
| 400001 | [6 empty] | Автомобили бортовые грузоподъемностью до 5 т | [8 empty] | маш.-ч | [7 empty] | 7.62 |  |  |  |  | 244.37 | [5 empty] | 1862.0994
0.06
2 | ГЭСНм08-02-369-03 | [6 empty] | Демонтаж светильника с лампами: Ртутными | [8 empty] | 1 шт. | [7 empty] | 137 |  |  |  |  | 180.9884 | [5 empty] | 24795.4149
| (0) МДС 81-29.01 р.3 К=0,7 | [6 empty] | ЗП=80,6115*0,7; ЭММ=177,9434*0,7; ЗПм=18,596*0,7; ТЗТ=1,83*0,7; ТЗТм=0,4*0,7
| 1 | [6 empty] | Трудозатраты рабочих | [8 empty] | чел.-ч. | [7 empty] | 175.497 |  |  |  |  | 44.05 | [5 empty] | 7730.6429
[8 empty] | Средний разряд работы |  |  |  |  | 4.6 |  |  |  | 1.83
| 2 | [6 empty] | Трудозатраты машинистов | [8 empty] | чел.-ч. | [7 empty] | 38.36 |  |  |  |  | 46.49 | [5 empty] | 1783.3564
0.4
| 21102 | [6 empty] | Краны на автомобильном ходу при работе на монтаже технологического оборудования 10 т | [8 empty] | маш.-ч | [7 empty] | 1.918 |  |  |  |  | 355.91 | [5 empty] | 682.6354
0.02
| 400002 | [6 empty] | Автомобили бортовые грузоподъемностью до 8 т | [8 empty] | маш.-ч | [7 empty] | 1.918 |  |  |  |  | 251.72 | [5 empty] | 482.799
0.02
| 31050 | [6 empty] | Вышки телескопические 25 м | [8 empty] | маш.-ч | [7 empty] | 34.524 |  |  |  |  | 460.53 | [5 empty] | 15899.3377
0.36
3 | ГЭСНм08-02-363-01 | [6 empty] | Демонтаж кронштейнов сварных металлических, количество рожков: 1 | [8 empty] | 1 шт. | [7 empty] | 117 |  |  |  |  | 229.3096 | [5 empty] | 26829.2185
| (0) МДС 81-29.01 К=0,3 | [6 empty] | ЗП=139,7077*0,3; ЭММ=624,6575*0,3; ЗПм=63,6913*0,3; ТЗТ=3,41*0,3; ТЗТм=1,37*0,3
| 1 | [6 empty] | Трудозатраты рабочих | [8 empty] | чел.-ч. | [7 empty] | 119.691 |  |  |  |  | 40.97 | [5 empty] | 4903.7403
[8 empty] | Средний разряд работы |  |  |  |  | 4.1 |  |  |  | 3.41
| 2 | [6 empty] | Трудозатраты машинистов | [8 empty] | чел.-ч. | [7 empty] | 48.087 |  |  |  |  | 46.49 | [5 empty] | 2235.5646
1.37
| 21102 | [6 empty] | Краны на автомобильном ходу при работе на монтаже технологического оборудования 10 т | [8 empty] | маш.-ч | [7 empty] | 0.702 |  |  |  |  | 355.91 | [5 empty] | 249.8488
0.02
| 400002 | [6 empty] | Автомобили бортовые грузоподъемностью до 8 т | [8 empty] | маш.-ч | [7 empty] | 0.702 |  |  |  |  | 251.72 | [5 empty] | 176.7074
0.02
| 31050 | [6 empty] | Вышки телескопические 25 м | [8 empty] | маш.-ч | [7 empty] | 46.683 |  |  |  |  | 460.53 | [5 empty] | 21498.922
1.33
4 | ГЭСНм08-02-363-02 | [6 empty] | Демонтаж кронштейнов сварных металлических, количество рожков: 2 | [8 empty] | 1 шт. | [7 empty] | 10 |  |  |  |  | 276.9208 | [5 empty] | 2769.2076
| (0) МДС 81-29.01 К=0,3 | [6 empty] | ЗП=186,4135*0,3; ЭММ=736,6557*0,3; ЗПм=75,3138*0,3; ТЗТ=4,55*0,3; ТЗТм=1,62*0,3
| 1 | [6 empty] | Трудозатраты рабочих | [8 empty] | чел.-ч. | [7 empty] | 13.65 |  |  |  |  | 40.97 | [5 empty] | 559.2405
[8 empty] | Средний разряд работы |  |  |  |  | 4.1 |  |  |  | 4.55
| 2 | [6 empty] | Трудозатраты машинистов | [8 empty] | чел.-ч. | [7 empty] | 4.86 |  |  |  |  | 46.49 | [5 empty] | 225.9414
1.62
| 21102 | [6 empty] | Краны на автомобильном ходу при работе на монтаже технологического оборудования 10 т | [8 empty] | маш.-ч | [7 empty] | 0.09 |  |  |  |  | 355.91 | [5 empty] | 32.0319
0.03
| 400002 | [6 empty] | Автомобили бортовые грузоподъемностью до 8 т | [8 empty] | маш.-ч | [7 empty] | 0.09 |  |  |  |  | 251.72 | [5 empty] | 22.6548
0.03
| 31050 | [6 empty] | Вышки телескопические 25 м | [8 empty] | маш.-ч | [7 empty] | 4.68 |  |  |  |  | 460.53 | [5 empty] | 2155.2804
1.56
5 | ГЭСН33-04-042-01 | [6 empty] | Демонтаж опор ВЛ 0,38-10 кВ без приставок: одностоечных | [8 empty] | 1 опора | [7 empty] | 8 |  |  |  |  | 182.5416 | [5 empty] | 1460.3328
(0)
| 1 | [6 empty] | Трудозатраты рабочих | [8 empty] | чел.-ч. | [7 empty] | 6.48 |  |  |  |  | 38.08 | [5 empty] | 246.7584
[8 empty] | Средний разряд работы |  |  |  |  | 3.5 |  |  |  | 0.81
| 2 | [6 empty] | Трудозатраты машинистов | [8 empty] | чел.-ч. | [7 empty] | 3.84 |  |  |  |  | 46.49 | [5 empty] | 178.5216
0.48
| 160402 | [6 empty] | Машины бурильно-крановые на автомобиле глубиной бурения 3,5 м | [8 empty] | маш.-ч | [7 empty] | 3.52 |  |  |  |  | 322.55 | [5 empty] | 1135.376
0.44
| 400001 | [6 empty] | Автомобили бортовые грузоподъемностью до 5 т | [8 empty] | маш.-ч | [7 empty] | 0.32 |  |  |  |  | 244.37 | [5 empty] | 78.1984
0.04
6 | ССЦ03.2005 п.11 | [6 empty] | Погрузка и разгрузка ж/б опор (8*1,08т ) | [8 empty] | т | [7 empty] | 8.64 |  |  |  |  | 72.84 | [5 empty] | 629.3376
7 | ССЦ03.2005 Табл.2.4 | [6 empty] | Транспортировка опор на 10 км( 1 кл. ) | [8 empty] | т | [7 empty] | 8.64 |  |  |  |  | 48.11 | [5 empty] | 415.6704
8 | ГЭСНм08-03-524-11 | [6 empty] | Демонтаж ящика с одним трехполюсным рубильником, или с трехполюсным рубильником и тремя предохранителями, или с тремя блоками "предохранитель-выключатель", или с тремя предохранителями, устанавливаемый на конструкции на стене или колонне, на ток, А, до: 250 | [8 empty] | 1 шт. | [7 empty] | 2 |  |  |  |  | 117.0582 | [5 empty] | 234.1164
| (0) МДС 81-29.01 к=0,6 | [6 empty] | ЭММ=19,08126*0,6; ЗПм=1,11576*0,6; ТЗТ=4,17*0,6; ТЗТм=0,024*0,6
| 1 | [6 empty] | Трудозатраты рабочих | [8 empty] | чел.-ч. | [7 empty] | 5.004 |  |  |  |  | 42.21 | [5 empty] | 211.2188
[8 empty] | Средний разряд работы |  |  |  |  | 4.3 |  |  |  | 4.17
| 2 | [6 empty] | Трудозатраты машинистов | [8 empty] | чел.-ч. | [7 empty] | 0.0288 |  |  |  |  | 46.49 | [5 empty] | 1.3389
0.024
| 21102 | [6 empty] | Краны на автомобильном ходу при работе на монтаже технологического оборудования 10 т | [8 empty] | маш.-ч | [7 empty] | 0.0144 |  |  |  |  | 355.91 | [5 empty] | 5.1251
0.012
| 400002 | [6 empty] | Автомобили бортовые грузоподъемностью до 8 т | [8 empty] | маш.-ч | [7 empty] | 0.0144 |  |  |  |  | 251.72 | [5 empty] | 3.6248
0.012
| 330206 | [6 empty] | Дрели электрические | [8 empty] | маш.-ч | [7 empty] | 0.336 |  |  |  |  | 7.79 | [5 empty] | 2.6174
0.28
| 350451 | [6 empty] | Прессы гидравлические | [8 empty] | маш.-ч | [7 empty] | 0.456 |  |  |  |  | 20 | [5 empty] | 9.12
0.38
| 40502 | [6 empty] | Установки для сварки ручной дуговой (постоянного тока) | [8 empty] | маш.-ч | [7 empty] | 0.156 |  |  |  |  | 15.45 | [5 empty] | 2.4102
0.13
ИТОГО: | [35 empty] | 72663.0856
МДС 81-35.2004 т. №3 п. 7 Стесненные условия застроенной части города. | [35 empty] | 10899.4628
Kзпл=0,15; Kмаш=0,15; Kзмш=0,15; Kтзт=0,15; Kтзм=0,15
ИТОГО: | [35 empty] | 83562.5484
Наименование и значение множителей | [27 empty] | Значение | [5 empty] | Прямые
Зарплата | [8 empty] | 22219.086 | [18 empty] | 1 | [5 empty] | 22219.09
Машины и механизмы | [8 empty] | 61343.4624 | [18 empty] | 1 | [5 empty] | 61343.46
Итого по перевозке | [27 empty] | 0 | [5 empty] | 415.67
Итого по погрузке/разгрузке | [27 empty] | 0 | [5 empty] | 629.34
Итого | [27 empty] | 0 | [5 empty] | 84607.56
Линии электропередачи (1, 5, 6)
Накладные расходы | [8 empty] | (6803,51719+2989,14429)*0,987 | [18 empty] | 0.987 | [5 empty] | 9665.36
Сметная прибыль | [8 empty] | (6803,51719+2989,14429)*0,6*0,85 | [18 empty] | 0.6 | [5 empty] | 4994.26
Итого | [27 empty] | 0 | [5 empty] | 99267.18
Электромонтажные работы надругих объектах (2, 3, 4, 8)
Накладные расходы | [8 empty] | (15415,56883+4883,13154)*0,893 | [18 empty] | 0.893 | [5 empty] | 18126.74
Сметная прибыль | [8 empty] | (15415,56883+4883,13154)*0,65 | [18 empty] | 0.65 | [5 empty] | 13194.16
Итого | [27 empty] | 0 | [5 empty] | 130588.08
№ п/п |  | Шифр и номер позиции норматива |  |  |  | Наименование работ и затрат | [9 empty] | Единица измерения | [5 empty] | Кол-во единиц | [6 empty] | Сметная стоимость, руб.
[29 empty] | На единицу измерения | [5 empty] | Общая
№2 Монтажные работы
1 |  | 2 |  |  |  | 3 | [9 empty] | 4 | [5 empty] | 5 | [6 empty] | 6 | [5 empty] | 7
1 |  | ГЭСНм08-02-363-01 |  |  |  | Установка кронштейна на опоре анкерной ( прим. к СИП ) | [9 empty] | 1 шт. | [5 empty] | 36 | [6 empty] | 998.448 | [5 empty] | 35944.128
(0)
|  | 1 |  |  |  | Трудозатраты рабочих | [9 empty] | чел.-ч. | [5 empty] | 122.76 | [6 empty] | 40.97 | [5 empty] | 5029.4772
[6 empty] | Средний разряд работы |  |  |  |  | 4.1 |  |  |  |  | 3.41
|  | 2 |  |  |  | Трудозатраты машинистов | [9 empty] | чел.-ч. | [5 empty] | 49.32 | [6 empty] | 46.49 | [5 empty] | 2292.8868
1.37
|  | 21102 |  |  |  | Краны на автомобильном ходу при работе на монтаже технологического оборудования 10 т | [9 empty] | маш.-ч | [5 empty] | 0.72 | [6 empty] | 355.91 | [5 empty] | 256.2552
0.02
|  | 400002 |  |  |  | Автомобили бортовые грузоподъемностью до 8 т | [9 empty] | маш.-ч | [5 empty] | 0.72 | [6 empty] | 251.72 | [5 empty] | 181.2384
0.02
|  | 31050 |  |  |  | Вышки телескопические 25 м | [9 empty] | маш.-ч | [5 empty] | 47.88 | [6 empty] | 460.53 | [5 empty] | 22050.1764
1.33
|  | счет-фактрура |  |  |  | Кронштейн анкерный СS10,3 | [9 empty] | шт | [5 empty] | 36 | [6 empty] | 133.05 | [5 empty] | 4789.8
1
|  | счет-фактрура |  |  |  | Лента крепления F-207 | [9 empty] | м | [5 empty] | 72 | [6 empty] | 35.59 | [5 empty] | 2562.48
2
|  | счет-фактрура |  |  |  | Скрепа для ленты NВ 20 | [9 empty] | шт | [5 empty] | 73.44 | [6 empty] | 9.32 | [5 empty] | 684.4608
2.04
|  | счет-фактрура |  |  |  | Стяжной хомут Е-778 | [9 empty] | шт | [5 empty] | 144 | [6 empty] | 2.71 | [5 empty] | 390.24
4
|  | счет-фактрура |  |  |  | Анкерный зажим РА 1500 | [9 empty] | шт | [5 empty] | 36 | [6 empty] | 0 | [5 empty] | 0
1
2 |  | ГЭСНм08-02-363-01 |  |  |  | Установка кронштейна на опоре промежуточной ( прим. к СИП ) | [9 empty] | 1 шт. | [5 empty] | 129 | [6 empty] | 1140.648 | [5 empty] | 147143.592
(0)
|  | 1 |  |  |  | Трудозатраты рабочих | [9 empty] | чел.-ч. | [5 empty] | 439.89 | [6 empty] | 40.97 | [5 empty] | 18022.2933
[6 empty] | Средний разряд работы |  |  |  |  | 4.1 |  |  |  |  | 3.41
|  | 2 |  |  |  | Трудозатраты машинистов | [9 empty] | чел.-ч. | [5 empty] | 176.73 | [6 empty] | 46.49 | [5 empty] | 8216.1777
1.37
|  | 21102 |  |  |  | Краны на автомобильном ходу при работе на монтаже технологического оборудования 10 т | [9 empty] | маш.-ч | [5 empty] | 2.58 | [6 empty] | 355.91 | [5 empty] | 918.2478
0.02
|  | 400002 |  |  |  | Автомобили бортовые грузоподъемностью до 8 т | [9 empty] | маш.-ч | [5 empty] | 2.58 | [6 empty] | 251.72 | [5 empty] | 649.4376
0.02
|  | 31050 |  |  |  | Вышки телескопические 25 м | [9 empty] | маш.-ч | [5 empty] | 171.57 | [6 empty] | 460.53 | [5 empty] | 79013.1321
1.33
|  | счет-фактрура |  |  |  | Комплект пром. подвески ЕS 1500 | [9 empty] | шт | [5 empty] | 129 | [6 empty] | 277.96 | [5 empty] | 35856.84
1
|  | счет-фактрура |  |  |  | Лента крепления F-207 | [9 empty] | м | [5 empty] | 258 | [6 empty] | 35.59 | [5 empty] | 9182.22
2
|  | счет-фактрура |  |  |  | Скрепа для ленты NВ 20 | [9 empty] | шт | [5 empty] | 263.16 | [6 empty] | 9.32 | [5 empty] | 2452.6512
2.04
|  | счет-фактрура |  |  |  | Стяжной хомут Е-778 | [9 empty] | шт | [5 empty] | 387 | [6 empty] | 2.71 | [5 empty] | 1048.77
3
3 |  | ГЭСНм08-02-149-01 |  |  |  | Кабели до 35 кв , подвешиваемые на тросе Кабель массой 1 м, кг, до: 1( прим. к СИП ) | [9 empty] | 100 м кабеля | [5 empty] | 56 | [6 empty] | 7270.2105 | [5 empty] | 407131.7908
|  | (0) т.ч. п. 6 к=1,05 |  |  |  | ТЗТ=17,1*1,05
|  | 1 |  |  |  | Трудозатраты рабочих | [9 empty] | чел.-ч. | [5 empty] | 1005.48 | [6 empty] | 40.37 | [5 empty] | 40591.2276
[6 empty] | Средний разряд работы |  |  |  |  | 4 |  |  |  |  | 17.1
|  | 2 |  |  |  | Трудозатраты машинистов | [9 empty] | чел.-ч. | [5 empty] | 942.48 | [6 empty] | 46.49 | [5 empty] | 43815.8952
16.83
|  | 21102 |  |  |  | Краны на автомобильном ходу при работе на монтаже технологического оборудования 10 т | [9 empty] | маш.-ч | [5 empty] | 21.84 | [6 empty] | 355.91 | [5 empty] | 7773.0744
0.39
|  | 400002 |  |  |  | Автомобили бортовые грузоподъемностью до 8 т | [9 empty] | маш.-ч | [5 empty] | 21.84 | [6 empty] | 251.72 | [5 empty] | 5497.5648
0.39
|  | 31050 |  |  |  | Вышки телескопические 25 м | [9 empty] | маш.-ч | [5 empty] | 744.8 | [6 empty] | 460.53 | [5 empty] | 343002.744
13.3
|  | 30408 |  |  |  | Лебедки электрические, тяговым усилием 156,96 (16) кН (т) | [9 empty] | маш.-ч | [5 empty] | 154 | [6 empty] | 63.17 | [5 empty] | 9728.18
2.75
|  | 30203 |  |  |  | Домкраты гидравлические грузоподъемностью 63 т | [9 empty] | маш.-ч | [5 empty] | 154 | [6 empty] | 3.5 | [5 empty] | 539
2.75
4 |  | счет-фактрура |  |  |  | СИП 2 А 3*35+1*54,6+2*16 | [9 empty] | 102 м | [5 empty] | 5712 | [6 empty] | 76.5 | [5 empty] | 436968
5 |  | счет-фактрура |  |  |  | Колпачок защитный СЕ 6.35 | [9 empty] | шт | [5 empty] | 42 | [6 empty] | 21.19 | [5 empty] | 889.98
6 |  | ГЭСНм08-02-144-04 |  |  |  | Присоединение к зажимам жил проводов или кабелей: Провод или кабель сечением, мм2, до: 35 | [9 empty] | 100 шт. | [5 empty] | 1.38 | [6 empty] | 724.8434 | [5 empty] | 1000.2838
|  | (0) т.ч. п. 6 к=1,05 |  |  |  | ТЗТ=17,1*1,05
|  | 1 |  |  |  | Трудозатраты рабочих | [9 empty] | чел.-ч. | [5 empty] | 24.7779 | [6 empty] | 40.37 | [5 empty] | 1000.2838
[6 empty] | Средний разряд работы |  |  |  |  | 4 |  |  |  |  | 17.1
7 |  | счет-фактрура |  |  |  | Анкерный зажим РА 1500 | [9 empty] | шт | [5 empty] | 36 | [6 empty] | 267.8 | [5 empty] | 9640.8
8 |  | счет-фактура |  |  |  | Зажим соединительный Р 645 | [9 empty] | шт. | [5 empty] | 60 | [6 empty] | 97.88 | [5 empty] | 5872.8
9 |  | счет-фактура |  |  |  | Зажим соединительный MJPВ 16 | [9 empty] | шт. | [5 empty] | 14 | [6 empty] | 36.87 | [5 empty] | 516.18
10 |  | счет-фактура |  |  |  | Зажим соединительный MJPT 35 | [9 empty] | шт. | [5 empty] | 21 | [6 empty] | 68.19 | [5 empty] | 1431.99
11 |  | счет-фактура |  |  |  | Зажим соединительный MJPT 54,6 | [9 empty] | шт. | [5 empty] | 7 | [6 empty] | 135.59 | [5 empty] | 949.13
12 |  | ГЭСНм08-02-363-01 |  |  |  | Кронштейны сварные металлические, количество рожков: 1 | [9 empty] | 1 шт. | [5 empty] | 50 | [6 empty] | 1159.558 | [5 empty] | 57977.9
(0)
|  | 1 |  |  |  | Трудозатраты рабочих | [9 empty] | чел.-ч. | [5 empty] | 170.5 | [6 empty] | 40.97 | [5 empty] | 6985.385
[6 empty] | Средний разряд работы |  |  |  |  | 4.1 |  |  |  |  | 3.41
|  | 2 |  |  |  | Трудозатраты машинистов | [9 empty] | чел.-ч. | [5 empty] | 68.5 | [6 empty] | 46.49 | [5 empty] | 3184.565
1.37
|  | 21102 |  |  |  | Краны на автомобильном ходу при работе на монтаже технологического оборудования 10 т | [9 empty] | маш.-ч | [5 empty] | 1 | [6 empty] | 355.91 | [5 empty] | 355.91
0.02
|  | 400002 |  |  |  | Автомобили бортовые грузоподъемностью до 8 т | [9 empty] | маш.-ч | [5 empty] | 1 | [6 empty] | 251.72 | [5 empty] | 251.72
0.02
|  | 31050 |  |  |  | Вышки телескопические 25 м | [9 empty] | маш.-ч | [5 empty] | 66.5 | [6 empty] | 460.53 | [5 empty] | 30625.245
1.33
|  | Калькуляция |  |  |  | Кронштейн | [9 empty] | шт | [5 empty] | 50 | [6 empty] | 305 | [5 empty] | 15250
1
|  | счет-фактрура |  |  |  | Лента крепления F-207 | [9 empty] | м | [5 empty] | 100 | [6 empty] | 35.59 | [5 empty] | 3559
2
|  | счет-фактрура |  |  |  | Скрепа для ленты NВ 20 | [9 empty] | шт | [5 empty] | 102 | [6 empty] | 9.32 | [5 empty] | 950.64
2.04
13 |  | ГЭСНм08-02-363-02 |  |  |  | Кронштейны сварные металлические, количество рожков: 2 | [9 empty] | 1 шт. | [5 empty] | 87 | [6 empty] | 1408.4548 | [5 empty] | 122535.5676
(0)
|  | 1 |  |  |  | Трудозатраты рабочих | [9 empty] | чел.-ч. | [5 empty] | 395.85 | [6 empty] | 40.97 | [5 empty] | 16217.9745
[6 empty] | Средний разряд работы |  |  |  |  | 4.1 |  |  |  |  | 4.55
|  | 2 |  |  |  | Трудозатраты машинистов | [9 empty] | чел.-ч. | [5 empty] | 140.94 | [6 empty] | 46.49 | [5 empty] | 6552.3006
1.62
|  | 21102 |  |  |  | Краны на автомобильном ходу при работе на монтаже технологического оборудования 10 т | [9 empty] | маш.-ч | [5 empty] | 2.61 | [6 empty] | 355.91 | [5 empty] | 928.9251
0.03
|  | 400002 |  |  |  | Автомобили бортовые грузоподъемностью до 8 т | [9 empty] | маш.-ч | [5 empty] | 2.61 | [6 empty] | 251.72 | [5 empty] | 656.9892
0.03
|  | 31050 |  |  |  | Вышки телескопические 25 м | [9 empty] | маш.-ч | [5 empty] | 135.72 | [6 empty] | 460.53 | [5 empty] | 62503.1316
1.56
|  | Калькуляция |  |  |  | Кронштейн | [9 empty] | шт | [5 empty] | 87 | [6 empty] | 305 | [5 empty] | 26535
1
|  | счет-фактрура |  |  |  | Лента крепления F-207 | [9 empty] | м | [5 empty] | 348 | [6 empty] | 35.59 | [5 empty] | 12385.32
4
|  | счет-фактрура |  |  |  | Скрепа для ленты NВ 20 | [9 empty] | шт | [5 empty] | 354.96 | [6 empty] | 9.32 | [5 empty] | 3308.2272
4.08
14 |  | ГЭСНм08-02-369-03 |  |  |  | Светильник с лампами: Ртутными | [9 empty] | 1 шт. | [5 empty] | 224 | [6 empty] | 2280.7749 | [5 empty] | 510893.5776
(0)
|  | 1 |  |  |  | Трудозатраты рабочих | [9 empty] | чел.-ч. | [5 empty] | 409.92 | [6 empty] | 44.05 | [5 empty] | 18056.976
[6 empty] | Средний разряд работы |  |  |  |  | 4.6 |  |  |  |  | 1.83
|  | 2 |  |  |  | Трудозатраты машинистов | [9 empty] | чел.-ч. | [5 empty] | 89.6 | [6 empty] | 46.49 | [5 empty] | 4165.504
0.4
|  | 21102 |  |  |  | Краны на автомобильном ходу при работе на монтаже технологического оборудования 10 т | [9 empty] | маш.-ч | [5 empty] | 4.48 | [6 empty] | 355.91 | [5 empty] | 1594.4768
0.02
|  | 400002 |  |  |  | Автомобили бортовые грузоподъемностью до 8 т | [9 empty] | маш.-ч | [5 empty] | 4.48 | [6 empty] | 251.72 | [5 empty] | 1127.7056
0.02
|  | 31050 |  |  |  | Вышки телескопические 25 м | [9 empty] | маш.-ч | [5 empty] | 80.64 | [6 empty] | 460.53 | [5 empty] | 37137.1392
0.36
|  | счет-фактура |  |  |  | Светильник ЖКУ-250 | [9 empty] | шт | [5 empty] | 224 | [6 empty] | 1584.92 | [5 empty] | 355022.08
1
|  | счет-фактура |  |  |  | Лампа ДНаТ-250 | [9 empty] | шт | [5 empty] | 224 | [6 empty] | 260.5 | [5 empty] | 58352
1
|  | счет-фактура |  |  |  | Провод ПУНП 2*2,5 | [9 empty] | м | [5 empty] | 896 | [6 empty] | 5.44 | [5 empty] | 4874.24
4
|  | счет-фактура |  |  |  | Зажим ответвительный Р 6 | [9 empty] | шт | [5 empty] | 456.96 | [6 empty] | 76 | [5 empty] | 34728.96
2.04
15 |  | ГЭСН33-04-003-01 |  |  |  | Установка железобетонных опор ВЛ 0,38, 6-10 кВ с траверсами без приставок: одностоечных | [9 empty] | 1 опора | [5 empty] | 6 | [6 empty] | 3142.4559 | [5 empty] | 18854.7356
|  | (0) МДС 81-35.04 К=1,15, К=1,25 |  |  |  | ЗП=141,132*1,15; ЭММ=298,0193*1,25; ЗПм=45,0953*1,25; ТЗТ=3,8*1,15; ТЗТм=0,97*1,25
|  | 1 |  |  |  | Трудозатраты рабочих | [9 empty] | чел.-ч. | [5 empty] | 26.22 | [6 empty] | 37.14 | [5 empty] | 973.8108
[6 empty] | Средний разряд работы |  |  |  |  | 3.3 |  |  |  |  | 3.8
|  | 2 |  |  |  | Трудозатраты машинистов | [9 empty] | чел.-ч. | [5 empty] | 7.275 | [6 empty] | 46.49 | [5 empty] | 338.2147
0.97
|  | 160402 |  |  |  | Машины бурильно-крановые на автомобиле глубиной бурения 3,5 м | [9 empty] | маш.-ч | [5 empty] | 5.85 | [6 empty] | 322.55 | [5 empty] | 1886.9175
0.78
|  | 400001 |  |  |  | Автомобили бортовые грузоподъемностью до 5 т | [9 empty] | маш.-ч | [5 empty] | 1.425 | [6 empty] | 244.37 | [5 empty] | 348.2273
0.19
|  | счет-фактура |  |  |  | Стойки СВ 110 | [9 empty] | шт. | [5 empty] | 6 | [6 empty] | 2607.63 | [5 empty] | 15645.78
1
16 |  | ГЭСН33-04-003-02 |  |  |  | Установка железобетонных опор ВЛ 0,38, 6-10 кВ с траверсами без приставок: одностоечных с одним подкосом | [9 empty] | 1 опора | [5 empty] | 2 | [6 empty] | 6672.2307 | [5 empty] | 13344.4613
|  | (0) МДС 81-35.04 К=1,15, К=1,25 |  |  |  | ЗП=293,406*1,15; ЭММ=697,691*1,25; ЗПм=105,0674*1,25; ТЗТ=7,9*1,15; ТЗТм=2,26*1,25
|  | 1 |  |  |  | Трудозатраты рабочих | [9 empty] | чел.-ч. | [5 empty] | 18.17 | [6 empty] | 37.14 | [5 empty] | 674.8338
[6 empty] | Средний разряд работы |  |  |  |  | 3.3 |  |  |  |  | 7.9
|  | 2 |  |  |  | Трудозатраты машинистов | [9 empty] | чел.-ч. | [5 empty] | 5.65 | [6 empty] | 46.49 | [5 empty] | 262.6685
2.26
|  | 160402 |  |  |  | Машины бурильно-крановые на автомобиле глубиной бурения 3,5 м | [9 empty] | маш.-ч | [5 empty] | 4.65 | [6 empty] | 322.55 | [5 empty] | 1499.8575
1.86
|  | 400001 |  |  |  | Автомобили бортовые грузоподъемностью до 5 т | [9 empty] | маш.-ч | [5 empty] | 1 | [6 empty] | 244.37 | [5 empty] | 244.37
0.4
|  | счет-фактура |  |  |  | Болты строительные с гайками и шайбами | [9 empty] | кг | [5 empty] | 0.2 | [6 empty] | 42.6 | [5 empty] | 8.52
0.1
|  | счет-фактура |  |  |  | Стойки СВ 110 | [9 empty] | шт. | [5 empty] | 2 | [6 empty] | 2607.63 | [5 empty] | 5215.26
1
|  | счет-фактура |  |  |  | Стойки СВ9,5 | [9 empty] | шт. | [5 empty] | 2 | [6 empty] | 2365.25 | [5 empty] | 4730.5
1
|  | Калькуляция |  |  |  | Детали крепления стальные | [9 empty] | шт | [5 empty] | 2 | [6 empty] | 485.56 | [5 empty] | 971.12
1
17 |  | ГЭСН33-04-016-02 |  |  |  | Развозка конструкций и материалов опор ВЛ 0,38-10 кВ по трассе: одностоечных железобетонных опор | [9 empty] | 1 опора | [5 empty] | 10 | [6 empty] | 183.5155 | [5 empty] | 1835.155
|  | (0) МДС 81-35.04 К=1,15, К=1,25 |  |  |  | ЗП=15,07*1,15; ЭММ=132,948*1,25; ЗПм=22,3152*1,25; ТЗТ=0,44*1,15; ТЗТм=0,48*1,25
|  | 1 |  |  |  | Трудозатраты рабочих | [9 empty] | чел.-ч. | [5 empty] | 5.06 | [6 empty] | 34.25 | [5 empty] | 173.305
[6 empty] | Средний разряд работы |  |  |  |  | 2.5 |  |  |  |  | 0.44
|  | 2 |  |  |  | Трудозатраты машинистов | [9 empty] | чел.-ч. | [5 empty] | 6 | [6 empty] | 46.49 | [5 empty] | 278.94
0.48
|  | 10201 |  |  |  | Прицепы тракторные 2 т | [9 empty] | маш.-ч | [5 empty] | 3 | [6 empty] | 7.61 | [5 empty] | 22.83
0.24
|  | 10410 |  |  |  | Тракторы на пневмоколесном ходу при работе на других видах строительства (кроме водохозяйственного) 59 кВт (80 л.с.) | [9 empty] | маш.-ч | [5 empty] | 3 | [6 empty] | 203.63 | [5 empty] | 610.89
0.24
|  | 21141 |  |  |  | Краны на автомобильном ходу при работе на других видах строительства (кроме магистральных трубопроводов) 10 т | [9 empty] | маш.-ч | [5 empty] | 3 | [6 empty] | 342.71 | [5 empty] | 1028.13
0.24
18 |  | ГЭСН33-04-016-05 |  |  |  | Развозка конструкций и материалов опор ВЛ 0,38-10 кВ по трассе: материалов оснастки одностоечных опор | [9 empty] | 1 опора | [5 empty] | 6 | [6 empty] | 46.8139 | [5 empty] | 280.8832
|  | (0) МДС 81-35.04 К=1,15, К=1,25 |  |  |  | ЗП=8,5625*1,15; ЭММ=29,5736*1,25; ЗПм=6,5086*1,25; ТЗТ=0,25*1,15; ТЗТм=0,14*1,25
|  | 1 |  |  |  | Трудозатраты рабочих | [9 empty] | чел.-ч. | [5 empty] | 1.725 | [6 empty] | 34.25 | [5 empty] | 59.0812
[6 empty] | Средний разряд работы |  |  |  |  | 2.5 |  |  |  |  | 0.25
|  | 2 |  |  |  | Трудозатраты машинистов | [9 empty] | чел.-ч. | [5 empty] | 1.05 | [6 empty] | 46.49 | [5 empty] | 48.8145
0.14
|  | 10201 |  |  |  | Прицепы тракторные 2 т | [9 empty] | маш.-ч | [5 empty] | 1.05 | [6 empty] | 7.61 | [5 empty] | 7.9905
0.14
|  | 10410 |  |  |  | Тракторы на пневмоколесном ходу при работе на других видах строительства (кроме водохозяйственного) 59 кВт (80 л.с.) | [9 empty] | маш.-ч | [5 empty] | 1.05 | [6 empty] | 203.63 | [5 empty] | 213.8115
0.14
19 |  | ГЭСН33-04-016-06 |  |  |  | Развозка конструкций и материалов опор ВЛ 0,38-10 кВ по трассе: материалов оснастки сложных опор | [9 empty] | 1 опора | [5 empty] | 2 | [6 empty] | 54.0643 | [5 empty] | 108.1285
|  | (0) МДС 81-35.04 К=1,15, К=1,25 |  |  |  | ЗП=10,275*1,15; ЭММ=33,7984*1,25; ЗПм=7,4384*1,25; ТЗТ=0,3*1,15; ТЗТм=0,16*1,25
|  | 1 |  |  |  | Трудозатраты рабочих | [9 empty] | чел.-ч. | [5 empty] | 0.69 | [6 empty] | 34.25 | [5 empty] | 23.6325
[6 empty] | Средний разряд работы |  |  |  |  | 2.5 |  |  |  |  | 0.3
|  | 2 |  |  |  | Трудозатраты машинистов | [9 empty] | чел.-ч. | [5 empty] | 0.4 | [6 empty] | 46.49 | [5 empty] | 18.596
0.16
|  | 10201 |  |  |  | Прицепы тракторные 2 т | [9 empty] | маш.-ч | [5 empty] | 0.4 | [6 empty] | 7.61 | [5 empty] | 3.044
0.16
|  | 10410 |  |  |  | Тракторы на пневмоколесном ходу при работе на других видах строительства (кроме водохозяйственного) 59 кВт (80 л.с.) | [9 empty] | маш.-ч | [5 empty] | 0.4 | [6 empty] | 203.63 | [5 empty] | 81.452
0.16
20 |  | ГЭСНм08-02-472-10 |  |  |  | Проводник заземляющий из медного изолированного провода сечением 25 мм2 открыто по строительным основаниям ( прим. к СИП ) | [9 empty] | 100 м | [5 empty] | 0.8 | [6 empty] | 14370.9708 | [5 empty] | 11496.7766
|  | (0) т.ч. п. 6 |  |  |  | ТЗТ=46,6*1,05
|  | 1 |  |  |  | Трудозатраты рабочих | [9 empty] | чел.-ч. | [5 empty] | 39.144 | [6 empty] | 39.43 | [5 empty] | 1543.4479
[6 empty] | Средний разряд работы |  |  |  |  | 3.8 |  |  |  |  | 46.6
|  | 2 |  |  |  | Трудозатраты машинистов | [9 empty] | чел.-ч. | [5 empty] | 0.048 | [6 empty] | 46.49 | [5 empty] | 2.2315
0.06
|  | 400002 |  |  |  | Автомобили бортовые грузоподъемностью до 8 т | [9 empty] | маш.-ч | [5 empty] | 0.024 | [6 empty] | 251.72 | [5 empty] | 6.0413
0.03
|  | 21102 |  |  |  | Краны на автомобильном ходу при работе на монтаже технологического оборудования 10 т | [9 empty] | маш.-ч | [5 empty] | 0.024 | [6 empty] | 355.91 | [5 empty] | 8.5418
0.03
|  | 330206 |  |  |  | Дрели электрические | [9 empty] | маш.-ч | [5 empty] | 10.24 | [6 empty] | 7.79 | [5 empty] | 79.7696
12.8
|  | счет-фактура |  |  |  | Зажим соединительный Р 645 | [9 empty] | шт | [5 empty] | 80 | [6 empty] | 97.88 | [5 empty] | 7830.4
100
|  | счет-фактура |  |  |  | СИП 2А 2*25 | [9 empty] | м | [5 empty] | 81.6 | [6 empty] | 24.86 | [5 empty] | 2028.576
102
3. Работы в охранной зоне ВЛ.
21 |  | ИСН68-01-030-02 |  |  |  | Вырезка 10 сухих ветвейна дереве: с автогидроподъемника | [9 empty] | 1 дерево | [5 empty] | 600 | [6 empty] | 421.0896 | [5 empty] | 252653.76
(54)
|  | 1 |  |  |  | Затраты труда | [9 empty] | чел.-ч. | [5 empty] | 852 | [6 empty] | 36.69 | [5 empty] | 31259.88
[6 empty] | Средний разряд работы |  |  |  |  | 3.2 |  |  |  |  | 1.42
|  | 2 |  |  |  | Затраты труда машинистов | [9 empty] | чел.-ч. | [5 empty] | 822 | [6 empty] | 46.49 | [5 empty] | 38214.78
1.37
|  | 61101 |  |  |  | Экскаваторы-погрузчики на пневмоколесном ходу гидравлические, грузоподъемностью до 0,4 т | [9 empty] | маш.-ч | [5 empty] | 102 | [6 empty] | 282.86 | [5 empty] | 28851.72
0.17
|  | 331601 |  |  |  | Бензопилы | [9 empty] | маш.-ч | [5 empty] | 300 | [6 empty] | 13.96 | [5 empty] | 4188
0.5
|  | 400001 |  |  |  | Автомобили бортовые до 5 т | [9 empty] | маш.-ч | [5 empty] | 102 | [6 empty] | 244.37 | [5 empty] | 24925.74
0.17
|  | 31002 |  |  |  | Автогидроподъемники высотой подъема 18 м | [9 empty] | маш.-ч | [5 empty] | 618 | [6 empty] | 258.49 | [5 empty] | 159746.82
1.03
|  | 113-0246 |  |  |  | Эмаль Пф-115 серая | [9 empty] | т | [5 empty] | 0.12 | [6 empty] | 30680 | [5 empty] | 3681.6
0.0002
22 |  | ИСН68-01-030-04 |  |  |  | При изменении на 1 шт. количества вырезанных сухих ветвей на одном дереве добавлять к норме 68-01-030-02 | [9 empty] | 1 дерево | [5 empty] | 3000 | [6 empty] | 42.1989 | [5 empty] | 126596.7
(54)
|  | 1 |  |  |  | Затраты труда | [9 empty] | чел.-ч. | [5 empty] | 390 | [6 empty] | 36.69 | [5 empty] | 14309.1
[6 empty] | Средний разряд работы |  |  |  |  | 3.2 |  |  |  |  | 0.13
|  | 2 |  |  |  | Затраты труда машинистов | [9 empty] | чел.-ч. | [5 empty] | 360 | [6 empty] | 46.49 | [5 empty] | 16736.4
0.12
|  | 331601 |  |  |  | Бензопилы | [9 empty] | маш.-ч | [5 empty] | 150 | [6 empty] | 13.96 | [5 empty] | 2094
0.05
|  | 400001 |  |  |  | Автомобили бортовые до 5 т | [9 empty] | маш.-ч | [5 empty] | 90 | [6 empty] | 244.37 | [5 empty] | 21993.3
0.03
|  | 31002 |  |  |  | Автогидроподъемники высотой подъема 18 м | [9 empty] | маш.-ч | [5 empty] | 270 | [6 empty] | 258.49 | [5 empty] | 69792.3
0.09
|  | 113-0246 |  |  |  | Эмаль Пф-115 серая | [9 empty] | т | [5 empty] | 0.6 | [6 empty] | 30680 | [5 empty] | 18408
0.0002
23 |  | ССЦ02.2005 Табл.2.4 |  |  |  | Транспортировка мусора на 30 км (кл. гр. 4 ) | [9 empty] | т | [5 empty] | 90 | [6 empty] | 277.6 | [5 empty] | 24984
ИТОГО: | [34 empty] | 2164066.3201
На стесненные условия труда | [34 empty] | 161601.7132
Kзпл=0,15; Kмаш=0,15; Kзмш=0,15; Kтзт=0,15; Kтзм=0,15
ИТОГО: | [34 empty] | 2325668.0333
Наименование и значение множителей | [26 empty] | Значение | [10 empty] | Прямые
Материалы | [8 empty] | 1086721.5652 | [17 empty] | 1 | [10 empty] | 1086721.57
Транспортные расходы | [8 empty] | 1086721,57*0,06 | [17 empty] | 6% | [10 empty] | 65203.29
Итого | [26 empty] | 0 | [10 empty] | 1151924.86
Заготовительно-складские расходы | [8 empty] | 1151924,86*0,02 | [17 empty] | 2% | [10 empty] | 23038.5
Зарплата | [8 empty] | 178158.815 | [17 empty] | 1 | [10 empty] | 178158.81
Машины и механизмы | [8 empty] | 1060787.6531 | [17 empty] | 1 | [10 empty] | 1060787.65
Итого по перевозке | [26 empty] | 0 | [10 empty] | 24984
Итого | [26 empty] | 0 | [10 empty] | 2438893.82
Линии электропередачи (15, 16, 17, 18, 19)
Накладные расходы | [8 empty] | (2190,36285+1089,31881)*0,987 | [17 empty] | 0.987 | [10 empty] | 3237.05
Сметная прибыль | [8 empty] | (2190,36285+1089,31881)*0,6*0,85 | [17 empty] | 0.6 | [10 empty] | 1672.64
Итого | [26 empty] | 0 | [10 empty] | 2443803.51
Электромонтажные работы надругих объектах (1, 2, 3, 4, 6, 7, 8, 9, 10, 11, 12, 13, 14, 20)
Накладные расходы | [8 empty] | (123564,12514+78463,99494)*0,893 | [17 empty] | 0.893 | [10 empty] | 180411.11
Сметная прибыль | [8 empty] | (123564,12514+78463,99494)*0,65 | [17 empty] | 0.65 | [10 empty] | 131318.28
Накладные расходы (54-Благоустройство) | [8 empty] | (52404,327+63193,857)*0,978 | [17 empty] | 0.978 | [10 empty] | 113055.02
Сметная прибыль сб.68 (54-Благоустройство) | [8 empty] | (52404,327+63193,857)*0,6 | [17 empty] | 0.6 | [10 empty] | 69358.91
Итого | [26 empty] | 0 | [10 empty] | 2937946.83
№ п/п |  |  |  | Шифр и номер позиции норматива |  |  | Наименование работ и затрат | [10 empty] | Единица измерения | [5 empty] | Кол-во единиц | [6 empty] | Сметная стоимость, руб.
[31 empty] | На единицу измерения | [5 empty] | Общая
№3 Монтажные работы
ПВ 168, ПВ 284
1 |  |  |  | 2 |  |  | 3 | [10 empty] | 4 | [5 empty] | 5 | [6 empty] | 6 | [5 empty] | 7
1 |  |  |  | ГЭСНм08-03-524-11 |  |  | Ящик с одним трехполюсным рубильником, или с трехполюсным рубильником и тремя предохранителями, или с тремя блоками "предохранитель-выключатель", или с тремя предохранителями, устанавливаемый на конструкции на стене или колонне, на ток, А, до: 250 | [10 empty] | 1 шт. | [5 empty] | 2 | [6 empty] | 9238.9343 | [5 empty] | 18477.8686
(0)
|  |  |  | 1 |  |  | Трудозатраты рабочих | [10 empty] | чел.-ч. | [5 empty] | 8.34 | [6 empty] | 42.21 | [5 empty] | 352.0314
[7 empty] | Средний разряд работы |  |  |  |  | 4.3 | [5 empty] | 4.17
|  |  |  | 2 |  |  | Трудозатраты машинистов | [10 empty] | чел.-ч. | [5 empty] | 0.048 | [6 empty] | 46.49 | [5 empty] | 2.2315
0.024
|  |  |  | 21102 |  |  | Краны на автомобильном ходу при работе на монтаже технологического оборудования 10 т | [10 empty] | маш.-ч | [5 empty] | 0.024 | [6 empty] | 355.91 | [5 empty] | 8.5418
0.012
|  |  |  | 400002 |  |  | Автомобили бортовые грузоподъемностью до 8 т | [10 empty] | маш.-ч | [5 empty] | 0.024 | [6 empty] | 251.72 | [5 empty] | 6.0413
0.012
|  |  |  | 330206 |  |  | Дрели электрические | [10 empty] | маш.-ч | [5 empty] | 0.56 | [6 empty] | 7.79 | [5 empty] | 4.3624
0.28
|  |  |  | 350451 |  |  | Прессы гидравлические | [10 empty] | маш.-ч | [5 empty] | 0.76 | [6 empty] | 20 | [5 empty] | 15.2
0.38
|  |  |  | 40502 |  |  | Установки для сварки ручной дуговой (постоянного тока) | [10 empty] | маш.-ч | [5 empty] | 0.26 | [6 empty] | 15.45 | [5 empty] | 4.017
0.13
|  |  |  | счет-фактрура |  |  | Болты строительные с гайками и шайбами | [10 empty] | кг | [5 empty] | 1.918 | [6 empty] | 9.04 | [5 empty] | 17.3387
0.959
|  |  |  | счет-фактрура |  |  | Электроды диаметром 4 мм Э42А | [10 empty] | кг | [5 empty] | 0.14 | [6 empty] | 30 | [5 empty] | 4.2
0.07
|  |  |  | счет-фактрура |  |  | Дюбели распорные | [10 empty] | 100шт | [5 empty] | 0.02 | [6 empty] | 86 | [5 empty] | 1.72
0.01
|  |  |  | счет-фактрура |  |  | Дюбели для пристрелки | [10 empty] | 10шт | [5 empty] | 2.44 | [6 empty] | 26.4 | [5 empty] | 64.416
1.22
|  |  |  | калькуляция |  |  | ПВ( корпус) | [10 empty] | шт | [5 empty] | 2 | [6 empty] | 9000 | [5 empty] | 18000
1
2 |  |  |  | ГЭСНм08-02-146-02 |  |  | Кабели до 35 кв с креплением накладными скобами Кабель массой 1 м, кг, до: 1 | [10 empty] | 100 м кабеля | [5 empty] | 0.2 | [6 empty] | 9582.4499 | [5 empty] | 1916.49
(0)
|  |  |  | 1 |  |  | Трудозатраты рабочих | [10 empty] | чел.-ч. | [5 empty] | 3.34 | [6 empty] | 40.37 | [5 empty] | 134.8358
[7 empty] | Средний разряд работы |  |  |  |  | 4 | [5 empty] | 16.7
|  |  |  | 2 |  |  | Трудозатраты машинистов | [10 empty] | чел.-ч. | [5 empty] | 1.994 | [6 empty] | 46.49 | [5 empty] | 92.7011
9.97
|  |  |  | 21102 |  |  | Краны на автомобильном ходу при работе на монтаже технологического оборудования 10 т | [10 empty] | маш.-ч | [5 empty] | 0.084 | [6 empty] | 355.91 | [5 empty] | 29.8964
0.42
|  |  |  | 400002 |  |  | Автомобили бортовые грузоподъемностью до 8 т | [10 empty] | маш.-ч | [5 empty] | 0.084 | [6 empty] | 251.72 | [5 empty] | 21.1445
0.42
|  |  |  | 30408 |  |  | Лебедки электрические, тяговым усилием 156,96 (16) кН (т) | [10 empty] | маш.-ч | [5 empty] | 0.782 | [6 empty] | 63.17 | [5 empty] | 49.3989
3.91
|  |  |  | 30203 |  |  | Домкраты гидравлические грузоподъемностью 63 т | [10 empty] | маш.-ч | [5 empty] | 0.782 | [6 empty] | 3.5 | [5 empty] | 2.737
3.91
|  |  |  | 31050 |  |  | Вышки телескопические 25 м | [10 empty] | маш.-ч | [5 empty] | 1.044 | [6 empty] | 460.53 | [5 empty] | 480.7933
5.22
|  |  |  | счет-фактура |  |  | Кабель АВВГ 4*50 | [10 empty] | м | [5 empty] | 20.4 | [6 empty] | 58.71 | [5 empty] | 1197.684
102
3 |  |  |  | ГЭСНм08-02-144-04 |  |  | Присоединение к зажимам жил проводов или кабелей: Провод или кабель сечением, мм2, до: 35 | [10 empty] | 100 шт. | [5 empty] | 0.44 | [6 empty] | 724.8433 | [5 empty] | 318.9311
|  |  |  | (0) т.ч. п. 6 к=1,05 |  |  | ТЗТ=17,1*1,05
|  |  |  | 1 |  |  | Трудозатраты рабочих | [10 empty] | чел.-ч. | [5 empty] | 7.9002 | [6 empty] | 40.37 | [5 empty] | 318.9311
[7 empty] | Средний разряд работы |  |  |  |  | 4 | [5 empty] | 17.1
4 |  |  |  | счет-фактрура |  |  | Изолированный наконечник СРТАU 16 | [10 empty] | шт | [5 empty] | 4 | [6 empty] | 150 | [5 empty] | 600
5 |  |  |  | счет-фактрура |  |  | Изолированный наконечник СРТАU 35 | [10 empty] | шт | [5 empty] | 6 | [6 empty] | 150 | [5 empty] | 900
6 |  |  |  | счет-фактрура |  |  | Изолированный наконечник СРТАU50 | [10 empty] | шт | [5 empty] | 16 | [6 empty] | 152.54 | [5 empty] | 2440.64
7 |  |  |  | счет-фактрура |  |  | Изолированный наконечник СРТАU 54 | [10 empty] | шт | [5 empty] | 2 | [6 empty] | 152.54 | [5 empty] | 305.08
8 |  |  |  | ГЭСНм08-02-471-01 |  |  | Заземлитель вертикальный из угловой стали размером, мм: 50х50х5 | [10 empty] | 10 шт. | [5 empty] | 0.2 | [6 empty] | 2510.843 | [5 empty] | 502.1686
(0)
|  |  |  | 1 |  |  | Трудозатраты рабочих | [10 empty] | чел.-ч. | [5 empty] | 2.14 | [6 empty] | 39.43 | [5 empty] | 84.3802
[7 empty] | Средний разряд работы |  |  |  |  | 3.8 | [5 empty] | 10.7
|  |  |  | 2 |  |  | Трудозатраты машинистов | [10 empty] | чел.-ч. | [5 empty] | 0.076 | [6 empty] | 46.49 | [5 empty] | 3.5332
0.38
|  |  |  | 21102 |  |  | Краны на автомобильном ходу при работе на монтаже технологического оборудования 10 т | [10 empty] | маш.-ч | [5 empty] | 0.038 | [6 empty] | 355.91 | [5 empty] | 13.5246
0.19
|  |  |  | 400002 |  |  | Автомобили бортовые грузоподъемностью до 8 т | [10 empty] | маш.-ч | [5 empty] | 0.038 | [6 empty] | 251.72 | [5 empty] | 9.5654
0.19
|  |  |  | 40502 |  |  | Установки для сварки ручной дуговой (постоянного тока) | [10 empty] | маш.-ч | [5 empty] | 0.35 | [6 empty] | 15.45 | [5 empty] | 5.4075
1.75
|  |  |  | счет-фактура |  |  | Сталь угловая, равнополочная, марка стали ВСт3кп2 размером 50х50х5 мм | [10 empty] | т | [5 empty] | 0.0232 | [6 empty] | 13474.61 | [5 empty] | 312.611
0.116
|  |  |  | счет-фактура |  |  | Электроды диаметром 4 мм Э42А | [10 empty] | кг | [5 empty] | 0.13 | [6 empty] | 30 | [5 empty] | 3.9
0.65
|  |  |  | счет-фактура |  |  | Полоса 4*40-5 м | [10 empty] | шт | [5 empty] | 2 | [6 empty] | 36.39 | [5 empty] | 72.78
10
9 |  |  |  | ГЭСНм08-03-521-15 |  |  | Рубильник на плите с центральной или боковой рукояткой или управлением штангой, устанавливаемый на металлическом основании, трехполюсный на ток, А, до: 250 | [10 empty] | 1 шт. | [5 empty] | 2 | [6 empty] | 158.5424 | [5 empty] | 317.0848
(0)
|  |  |  | 1 |  |  | Трудозатраты рабочих | [10 empty] | чел.-ч. | [5 empty] | 5.62 | [6 empty] | 44.65 | [5 empty] | 250.933
[7 empty] | Средний разряд работы |  |  |  |  | 4.7 | [5 empty] | 2.81
|  |  |  | 2 |  |  | Трудозатраты машинистов | [10 empty] | чел.-ч. | [5 empty] | 0.016 | [6 empty] | 46.49 | [5 empty] | 0.74384
0.008
|  |  |  | 21102 |  |  | Краны на автомобильном ходу при работе на монтаже технологического оборудования 10 т | [10 empty] | маш.-ч | [5 empty] | 0.008 | [6 empty] | 355.91 | [5 empty] | 2.8473
0.004
|  |  |  | 400002 |  |  | Автомобили бортовые грузоподъемностью до 8 т | [10 empty] | маш.-ч | [5 empty] | 0.008 | [6 empty] | 251.72 | [5 empty] | 2.0138
0.004
|  |  |  | 330206 |  |  | Дрели электрические | [10 empty] | маш.-ч | [5 empty] | 0.12 | [6 empty] | 7.79 | [5 empty] | 0.9348
0.06
|  |  |  | 350451 |  |  | Прессы гидравлические | [10 empty] | маш.-ч | [5 empty] | 0.76 | [6 empty] | 20 | [5 empty] | 15.2
0.38
|  |  |  | счет-фактура |  |  | Болты строительные с гайками и шайбами | [10 empty] | кг | [5 empty] | 1.06 | [6 empty] | 42.6 | [5 empty] | 45.156
0.53
10 |  |  |  | счет-фактура |  |  | Рубильник 250А | [10 empty] | шт | [5 empty] | 2 | [6 empty] | 499.15 | [5 empty] | 998.3
11 |  |  |  | ГЭСНм08-03-530-05 |  |  | Пускатель магнитный общего назначения отдельно стоящий, устанавливаемый на конструкции на стене или колонне, на ток, А, до: 100 | [10 empty] | 1 шт. | [5 empty] | 8 | [6 empty] | 567.2768 | [5 empty] | 4538.2146
(0)
|  |  |  | 1 |  |  | Трудозатраты рабочих | [10 empty] | чел.-ч. | [5 empty] | 30.88 | [6 empty] | 38.98 | [5 empty] | 1203.7024
[7 empty] | Средний разряд работы |  |  |  |  | 3.7 | [5 empty] | 3.86
|  |  |  | 2 |  |  | Трудозатраты машинистов | [10 empty] | чел.-ч. | [5 empty] | 0.176 | [6 empty] | 46.49 | [5 empty] | 8.1822
0.022
|  |  |  | 21102 |  |  | Краны на автомобильном ходу при работе на монтаже технологического оборудования 10 т | [10 empty] | маш.-ч | [5 empty] | 0.088 | [6 empty] | 355.91 | [5 empty] | 31.3201
0.011
|  |  |  | 400002 |  |  | Автомобили бортовые грузоподъемностью до 8 т | [10 empty] | маш.-ч | [5 empty] | 0.088 | [6 empty] | 251.72 | [5 empty] | 22.1514
0.011
|  |  |  | 330206 |  |  | Дрели электрические | [10 empty] | маш.-ч | [5 empty] | 0.32 | [6 empty] | 7.79 | [5 empty] | 2.4928
0.04
|  |  |  | 350451 |  |  | Прессы гидравлические | [10 empty] | маш.-ч | [5 empty] | 1.6 | [6 empty] | 20 | [5 empty] | 32
0.2
|  |  |  | 40502 |  |  | Установки для сварки ручной дуговой (постоянного тока) | [10 empty] | маш.-ч | [5 empty] | 1.04 | [6 empty] | 15.45 | [5 empty] | 16.068
0.13
|  |  |  | счет-фактура |  |  | Пускатель ПМЛ 46512 65 А 220 В | [10 empty] | шт | [5 empty] | 8 | [6 empty] | 403.81 | [5 empty] | 3230.48
1
12 |  |  |  | счет-фактура |  |  | Динрейка 60 см | [10 empty] | шт | [5 empty] | 4 | [6 empty] | 20.34 | [5 empty] | 81.36
13 |  |  |  | счет-фактура |  |  | Провод ПВ 1*10 | [10 empty] | м | [5 empty] | 15 | [6 empty] | 13.98 | [5 empty] | 209.7
14 |  |  |  | ГЭСНм08-03-523-01 |  |  | Предохранитель, устанавливаемый на изоляционном основании, на ток, А, до: 100 | [10 empty] | 1 шт. | [5 empty] | 14 | [6 empty] | 80.0089 | [5 empty] | 1120.1249
(0)
|  |  |  | 1 |  |  | Трудозатраты рабочих | [10 empty] | чел.-ч. | [5 empty] | 16.38 | [6 empty] | 45.28 | [5 empty] | 741.6864
[7 empty] | Средний разряд работы |  |  |  |  | 4.8 | [5 empty] | 1.17
|  |  |  | 2 |  |  | Трудозатраты машинистов | [10 empty] | чел.-ч. | [5 empty] | 0.112 | [6 empty] | 46.49 | [5 empty] | 5.2069
0.008
|  |  |  | 21102 |  |  | Краны на автомобильном ходу при работе на монтаже технологического оборудования 10 т | [10 empty] | маш.-ч | [5 empty] | 0.056 | [6 empty] | 355.91 | [5 empty] | 19.931
0.004
|  |  |  | 400002 |  |  | Автомобили бортовые грузоподъемностью до 8 т | [10 empty] | маш.-ч | [5 empty] | 0.056 | [6 empty] | 251.72 | [5 empty] | 14.0963
0.004
|  |  |  | 330206 |  |  | Дрели электрические | [10 empty] | маш.-ч | [5 empty] | 0.84 | [6 empty] | 7.79 | [5 empty] | 6.5436
0.06
|  |  |  | 350451 |  |  | Прессы гидравлические | [10 empty] | маш.-ч | [5 empty] | 1.12 | [6 empty] | 20 | [5 empty] | 22.4
0.08
|  |  |  | счет-фактура |  |  | Болты строительные с гайками и шайбами | [10 empty] | кг | [5 empty] | 2.226 | [6 empty] | 42.6 | [5 empty] | 94.8276
0.159
|  |  |  | счет-фактура |  |  | Контактное основание 100 А | [10 empty] | шт | [5 empty] | 28 | [6 empty] | 7.88 | [5 empty] | 220.64
2
15 |  |  |  | счет-фактура |  |  | предохранитель ПН-2 100 А | [10 empty] | шт | [5 empty] | 14 | [6 empty] | 27.58 | [5 empty] | 386.12
16 |  |  |  | ГЭСНм08-03-526-01 |  |  | Автомат одно-, двух-, трехполюсный, устанавливаемый на конструкции на стене или колонне, на ток, А, до: 25 | [10 empty] | 1 шт. | [5 empty] | 4 | [6 empty] | 92.198 | [5 empty] | 368.7918
(0)
|  |  |  | 1 |  |  | Трудозатраты рабочих | [10 empty] | чел.-ч. | [5 empty] | 6.24 | [6 empty] | 39.92 | [5 empty] | 249.1008
[7 empty] | Средний разряд работы |  |  |  |  | 3.9 | [5 empty] | 1.56
|  |  |  | 2 |  |  | Трудозатраты машинистов | [10 empty] | чел.-ч. | [5 empty] | 0.016 | [6 empty] | 46.49 | [5 empty] | 0.74384
0.004
|  |  |  | 21102 |  |  | Краны на автомобильном ходу при работе на монтаже технологического оборудования 10 т | [10 empty] | маш.-ч | [5 empty] | 0.008 | [6 empty] | 355.91 | [5 empty] | 2.8473
0.002
|  |  |  | 400002 |  |  | Автомобили бортовые грузоподъемностью до 8 т | [10 empty] | маш.-ч | [5 empty] | 0.008 | [6 empty] | 251.72 | [5 empty] | 2.0138
0.002
|  |  |  | 330206 |  |  | Дрели электрические | [10 empty] | маш.-ч | [5 empty] | 0.16 | [6 empty] | 7.79 | [5 empty] | 1.2464
0.04
|  |  |  | 40502 |  |  | Установки для сварки ручной дуговой (постоянного тока) | [10 empty] | маш.-ч | [5 empty] | 0.52 | [6 empty] | 15.45 | [5 empty] | 8.034
0.13
|  |  |  | счет-фактура |  |  | Болты строительные с гайками и шайбами | [10 empty] | кг | [5 empty] | 0.196 | [6 empty] | 42.6 | [5 empty] | 8.3496
0.049
|  |  |  | счет-фактура |  |  | Автомат 2х полюсной 6 А | [10 empty] | шт | [5 empty] | 4 | [6 empty] | 22.2 | [5 empty] | 88.8
1
|  |  |  | счет-фактура |  |  | Электроды диаметром 4 мм Э42А | [10 empty] | кг | [5 empty] | 0.28 | [6 empty] | 30 | [5 empty] | 8.4
0.07
17 |  |  |  | ГЭСНм08-03-600-02 |  |  | Счетчики, устанавливаемые на готовом основании: трехфазные | [10 empty] | 1 шт. | [5 empty] | 2 | [6 empty] | 1405.6827 | [5 empty] | 2811.3654
(0)
|  |  |  | 1 |  |  | Трудозатраты рабочих | [10 empty] | чел.-ч. | [5 empty] | 1.74 | [6 empty] | 41.6 | [5 empty] | 72.384
[7 empty] | Средний разряд работы |  |  |  |  | 4.2 | [5 empty] | 0.87
|  |  |  | 2 |  |  | Трудозатраты машинистов | [10 empty] | чел.-ч. | [5 empty] | 0.04 | [6 empty] | 46.49 | [5 empty] | 1.8596
0.02
|  |  |  | 21102 |  |  | Краны на автомобильном ходу при работе на монтаже технологического оборудования 10 т | [10 empty] | маш.-ч | [5 empty] | 0.02 | [6 empty] | 355.91 | [5 empty] | 7.1182
0.01
|  |  |  | 400002 |  |  | Автомобили бортовые грузоподъемностью до 8 т | [10 empty] | маш.-ч | [5 empty] | 0.02 | [6 empty] | 251.72 | [5 empty] | 5.0344
0.01
|  |  |  | счет-фактура |  |  | Винты с полукруглой головкой длиной 50 мм | [10 empty] | т | [5 empty] | 6e-05 | [6 empty] | 23480 | [5 empty] | 1.4088
3e-05
|  |  |  | счет-фактура |  |  | Счетчик 3-х фазный | [10 empty] | шт | [5 empty] | 2 | [6 empty] | 1362.71 | [5 empty] | 2725.42
1
ИТОГО: | [36 empty] | 36292.2399
На стесненные условия труда МДС 81-35-04 т. 3 п.4.1 | [36 empty] | 1495.5179
Kзпл=0,35; Kмаш=0,35; Kзмш=0,35; Kтзт=0,35; Kтзм=0,35
ИТОГО: | [36 empty] | 37787.7577
Наименование и значение множителей | [22 empty] | Значение | [9 empty] | Прямые
Материалы | [8 empty] | 32019.3317 | [13 empty] | 1 | [9 empty] | 32019.3317
Транспортные расходы | [8 empty] | 32019,33167*0,06 | [13 empty] | 6% | [9 empty] | 1921.1599
Итого | [22 empty] | 0 | [9 empty] | 33940.4916
Заготовительно-складские расходы | [8 empty] | 33940,49157*0,02 | [13 empty] | 2% | [9 empty] | 678.8098
Зарплата | [8 empty] | 4600.7798 | [13 empty] | 1 | [9 empty] | 4600.7798
Машины и механизмы | [8 empty] | 1167.6462 | [13 empty] | 1 | [9 empty] | 1167.6462
Итого | [22 empty] | 0 | [9 empty] | 40387.7275
Электромонтажные работы надругих объектах (1, 2, 3, 8, 9, 10, 11, 12, 13, 14, 15, 16, 17)
Накладные расходы | [8 empty] | (4600,77984+155,523)*0,893 | [13 empty] | 0.893 | [9 empty] | 4247.3784
Сметная прибыль | [8 empty] | (4600,77984+155,523)*0,65 | [13 empty] | 0.65 | [9 empty] | 3091.5968
Итого | [22 empty] | 0 | [9 empty] | 47726.7028
Наименование и значение множителей | [20 empty] | Значение | [10 empty] | Прямые
Материалы с ТЗР | [9 empty] | 1209582.6614 | [10 empty] | 1 | [10 empty] | 1209582.66
Зарплата | [9 empty] | 204978.6798 | [10 empty] | 1 | [10 empty] | 204978.68
Машины и механизмы | [9 empty] | 1123298.7562 | [10 empty] | 1 | [10 empty] | 1123298.76
Итого по погрузке/разгрузке | [20 empty] | 0 | [10 empty] | 629.34
Итого по перевозке | [20 empty] | 0 | [10 empty] | 25399.67
Итого | [20 empty] | 0 | [10 empty] | 2563889.11
Накладные расходы | [9 empty] | 328742.6584 | [10 empty] | 1 | [10 empty] | 328742.66
Сметная прибыль | [9 empty] | 223629.8469 | [10 empty] | 1 | [10 empty] | 223629.85
Итого | [20 empty] | 0 | [10 empty] | 3116261.62
Зимнее удорожание | [9 empty] | 3116261,62*0,019*1,1 | [10 empty] | 1,9% | [10 empty] | 65129.87
Итого | [20 empty] | 0 | [10 empty] | 3181391.49
Непредвиденные расходы | [9 empty] | 3181391,49*0,02 | [10 empty] | 2% | [10 empty] | 63627.83
Итого | [20 empty] | 0 | [10 empty] | 3245019.32
НДС | [9 empty] | 3245019,32*0,18 | [10 empty] | 18% | [10 empty] | 584103.48
Всего по смете | [20 empty] | 0 | [10 empty] | 3829122.8
СОСТАВИЛ Инженер ЭО МУП"Ивгорэлектросеть" Широкова О.В.
ПРОВЕРИЛ
ЛОКАЛЬНАЯ ВЕДОМОСТЬ №26
на восстановление уличного освещения по пр. Ф. Энгельса ( от пл. Революции до ул. К. Маркса).
№ п/п |  |  | Коды материалов по унифицированной номенклатуре |  | Наименование материалов | [8 empty] | Единица измерения | [5 empty] | Количество | [9 empty] | Стоимость единицы измерения (руб) | [8 empty] | ВСЕГО (руб)
1 |  |  | 2 |  | 3 | [8 empty] | 4 | [5 empty] | 5 | [9 empty] | 6 | [8 empty] | 7
№2 Монтажные работы
1 |  |  | счет-фактрура |  | Кронштейн анкерный СS10,3 | [8 empty] | шт | [5 empty] | 36 | [9 empty] | 133.05 | [8 empty] | 4789.8
2 |  |  | счет-фактрура |  | Лента крепления F-207 | [8 empty] | м | [5 empty] | 778 | [9 empty] | 35.59 | [8 empty] | 27689.02
3 |  |  | счет-фактрура |  | Стяжной хомут Е-778 | [8 empty] | шт | [5 empty] | 531 | [9 empty] | 2.71 | [8 empty] | 1439.01
4 |  |  | счет-фактрура |  | Колпачок защитный СЕ 6.35 | [8 empty] | шт | [5 empty] | 42 | [9 empty] | 21.19 | [8 empty] | 889.98
5 |  |  | счет-фактура |  | Провод ПУНП 2*2,5 | [8 empty] | м | [5 empty] | 896 | [9 empty] | 5.44 | [8 empty] | 4874.24
6 |  |  | счет-фактура |  | Зажим ответвительный Р 6 | [8 empty] | шт | [5 empty] | 456.96 | [9 empty] | 76 | [8 empty] | 34728.96
7 |  |  | счет-фактура |  | Стойки СВ 110 | [8 empty] | шт. | [5 empty] | 8 | [9 empty] | 2607.63 | [8 empty] | 20861.04
8 |  |  | счет-фактура |  | Болты строительные с гайками и шайбами | [8 empty] | кг | [5 empty] | 0.2 | [9 empty] | 42.6 | [8 empty] | 8.52
9 |  |  | счет-фактура |  | Стойки СВ9,5 | [8 empty] | шт. | [5 empty] | 2 | [9 empty] | 2365.25 | [8 empty] | 4730.5
10 |  |  | Калькуляция |  | Детали крепления стальные | [8 empty] | шт | [5 empty] | 2 | [9 empty] | 485.56 | [8 empty] | 971.12
11 |  |  | счет-фактрура |  | Комплект пром. подвески ЕS 1500 | [8 empty] | шт | [5 empty] | 129 | [9 empty] | 277.96 | [8 empty] | 35856.84
12 |  |  | счет-фактура |  | Зажим соединительный Р 645 | [8 empty] | шт. | [5 empty] | 60 | [9 empty] | 97.88 | [8 empty] | 5872.8
13 |  |  | Калькуляция |  | Кронштейн | [8 empty] | шт | [5 empty] | 137 | [9 empty] | 305 | [8 empty] | 41785
14 |  |  | счет-фактрура |  | Анкерный зажим РА 1500 | [8 empty] | шт | [5 empty] | 36 | [9 empty] | 0 | [8 empty] | 0
15 |  |  | счет-фактрура |  | Анкерный зажим РА 1500 | [8 empty] | шт | [5 empty] | 36 | [9 empty] | 267.8 | [8 empty] | 9640.8
16 |  |  | счет-фактрура |  | Скрепа для ленты NВ 20 | [8 empty] | шт | [5 empty] | 793.56 | [9 empty] | 9.32 | [8 empty] | 7395.98
17 |  |  | счет-фактура |  | Светильник ЖКУ-250 | [8 empty] | шт | [5 empty] | 224 | [9 empty] | 1584.92 | [8 empty] | 355022.08
18 |  |  | счет-фактура |  | Лампа ДНаТ-250 | [8 empty] | шт | [5 empty] | 224 | [9 empty] | 260.5 | [8 empty] | 58352
19 |  |  | 113-0246 |  | Эмаль Пф-115 серая | [8 empty] | т | [5 empty] | 0.72 | [9 empty] | 30680 | [8 empty] | 22089.6
20 |  |  | счет-фактрура |  | СИП 2 А 3*35+1*54,6+2*16 | [8 empty] | 102 м | [5 empty] | 5712 | [9 empty] | 76.5 | [8 empty] | 436968
21 |  |  | счет-фактура |  | Зажим соединительный MJPT 35 | [8 empty] | шт. | [5 empty] | 21 | [9 empty] | 68.19 | [8 empty] | 1431.99
22 |  |  | счет-фактура |  | Зажим соединительный MJPT 54,6 | [8 empty] | шт. | [5 empty] | 7 | [9 empty] | 135.59 | [8 empty] | 949.13
23 |  |  | счет-фактура |  | Зажим соединительный MJPВ 16 | [8 empty] | шт. | [5 empty] | 14 | [9 empty] | 36.87 | [8 empty] | 516.18
24 |  |  | счет-фактура |  | Зажим соединительный Р 645 | [8 empty] | шт | [5 empty] | 80 | [9 empty] | 97.88 | [8 empty] | 7830.4
25 |  |  | счет-фактура |  | СИП 2А 2*25 | [8 empty] | м | [5 empty] | 81.6 | [9 empty] | 24.86 | [8 empty] | 2028.58
Итого по разделу: | [38 empty] | 1086721.57
№3 Монтажные работы
26 |  |  | счет-фактура |  | Электроды диаметром 4 мм Э42А | [8 empty] | кг | [5 empty] | 0.41 | [9 empty] | 30 | [8 empty] | 12.3
27 |  |  | счет-фактура |  | Болты строительные с гайками и шайбами | [8 empty] | кг | [5 empty] | 3.49 | [9 empty] | 42.6 | [8 empty] | 148.67
28 |  |  | счет-фактура |  | Динрейка 60 см | [8 empty] | шт | [5 empty] | 4 | [9 empty] | 20.34 | [8 empty] | 81.36
29 |  |  | счет-фактура |  | Винты с полукруглой головкой длиной 50 мм | [8 empty] | т | [5 empty] | 0 | [9 empty] | 23480 | [8 empty] | 0
30 |  |  | счет-фактура |  | Сталь угловая, равнополочная, марка стали ВСт3кп2 размером 50х50х5 мм | [8 empty] | т | [5 empty] | 0.02 | [9 empty] | 13474.61 | [8 empty] | 269.49
31 |  |  | счет-фактура |  | Полоса 4*40-5 м | [8 empty] | шт | [5 empty] | 2 | [9 empty] | 36.39 | [8 empty] | 72.78
32 |  |  | счет-фактура |  | Провод ПВ 1*10 | [8 empty] | м | [5 empty] | 15 | [9 empty] | 13.98 | [8 empty] | 209.7
33 |  |  | счет-фактура |  | Контактное основание 100 А | [8 empty] | шт | [5 empty] | 28 | [9 empty] | 7.88 | [8 empty] | 220.64
34 |  |  | счет-фактура |  | предохранитель ПН-2 100 А | [8 empty] | шт | [5 empty] | 14 | [9 empty] | 27.58 | [8 empty] | 386.12
35 |  |  | счет-фактура |  | Автомат 2х полюсной 6 А | [8 empty] | шт | [5 empty] | 4 | [9 empty] | 22.2 | [8 empty] | 88.8
36 |  |  | счет-фактрура |  | Электроды диаметром 4 мм Э42А | [8 empty] | кг | [5 empty] | 0.14 | [9 empty] | 30 | [8 empty] | 4.2
37 |  |  | счет-фактрура |  | Болты строительные с гайками и шайбами | [8 empty] | кг | [5 empty] | 1.92 | [9 empty] | 9.04 | [8 empty] | 17.36
38 |  |  | счет-фактрура |  | Дюбели распорные | [8 empty] | 100шт | [5 empty] | 0.02 | [9 empty] | 86 | [8 empty] | 1.72
39 |  |  | счет-фактрура |  | Дюбели для пристрелки | [8 empty] | 10шт | [5 empty] | 2.44 | [9 empty] | 26.4 | [8 empty] | 64.42
40 |  |  | счет-фактура |  | Рубильник 250А | [8 empty] | шт | [5 empty] | 2 | [9 empty] | 499.15 | [8 empty] | 998.3
41 |  |  | счет-фактура |  | Счетчик 3-х фазный | [8 empty] | шт | [5 empty] | 2 | [9 empty] | 1362.71 | [8 empty] | 2725.42
42 |  |  | счет-фактура |  | Кабель АВВГ 4*50 | [8 empty] | м | [5 empty] | 20.4 | [9 empty] | 58.71 | [8 empty] | 1197.68
43 |  |  | калькуляция |  | ПВ( корпус) | [8 empty] | шт | [5 empty] | 2 | [9 empty] | 9000 | [8 empty] | 18000
44 |  |  | счет-фактрура |  | Изолированный наконечник СРТАU 16 | [8 empty] | шт | [5 empty] | 4 | [9 empty] | 150 | [8 empty] | 600
45 |  |  | счет-фактрура |  | Изолированный наконечник СРТАU 35 | [8 empty] | шт | [5 empty] | 6 | [9 empty] | 150 | [8 empty] | 900
46 |  |  | счет-фактрура |  | Изолированный наконечник СРТАU50 | [8 empty] | шт | [5 empty] | 16 | [9 empty] | 152.54 | [8 empty] | 2440.64
47 |  |  | счет-фактрура |  | Изолированный наконечник СРТАU 54 | [8 empty] | шт | [5 empty] | 2 | [9 empty] | 152.54 | [8 empty] | 305.08
48 |  |  | счет-фактура |  | Пускатель ПМЛ 46512 65 А 220 В | [8 empty] | шт | [5 empty] | 8 | [9 empty] | 403.81 | [8 empty] | 3230.48
Итого по разделу: | [38 empty] | 31975.16
Всего по ведомости: | [38 empty] | 1118696.73
СОСТАВИЛ | [18 empty] | Широкова О.В.
ПРОВЕРИЛ

## SMW_Служебная (hidden)
Объектная смета -2006 г-2
Подрядчик | 32 | 2010 | 0 | 0 | 711
0 | 32 | 2010 | 1 | 0 | 711
Заказчик | 32 | 2010 | 2 | 0 | 711
Директор МУП "Ивгорэлектросеть" | 32 | 2011 | 0 | 0 | 711
0 | 32 | 2011 | 1 | 0 | 711
0 | 32 | 2011 | 2 | 0 | 711
_____________________Рясин В. И. | 32 | 2012 | 0 | 0 | 711
0 | 32 | 2012 | 1 | 0 | 711
_____________________________ | 32 | 2012 | 2 | 0 | 711
"___"_________________200 год | 32 | 2013 | 0 | 0 | 711
0 | 32 | 2013 | 1 | 0 | 711
"___"_________________200 год | 32 | 2013 | 2 | 0 | 711
0 | 32 | 2014 | 0 | 0 | 709
Наименование стройки - | 32 | 1 | 0 | 0 | 701
Объект | 32 | 2 | 0 | 0 | 702
ЛОКАЛЬНАЯ СМЕТА № 26 | 32 | 3 | 0 | 0 | 703
на восстановление уличного освещения по пр. Ф. Энгельса ( от пл. Революции до ул. К. Маркса). | 32 | 4 | 0 | 0 | 704
Основание | 32 | 5 | 0 | 0 | 705
Сметная стоимость - | 32 | 5 | 1 | 0 | 705
Чертежи № | 32 | 6 | 0 | 0 | 706
Нормативная трудоемкость - | 32 | 6 | 1 | 0 | 706
0 | 32 | 7 | 0 | 0 | 707
Сметная заработная плата - | 32 | 7 | 1 | 0 | 707
Составлена в ценах Августа 2005 г. | 32 | 8 | 0 | 0 | 708
№ п/п | 32 | 158 | 0 | 0 | 22500
Шифр и номер позиции норматива | 32 | 158 | 1 | 0 | 22500
Наименование работ и затрат | 32 | 158 | 2 | 0 | 22500
Единица измерения | 32 | 158 | 3 | 0 | 22500
Кол-во единиц | 32 | 158 | 4 | 0 | 22500
Сметная стоимость, руб. | 32 | 158 | 5 | 0 | 22500
На единицу измерения | 32 | 158 | 6 | 0 | 22500
Общая | 32 | 158 | 7 | 0 | 22500
1 | 32 | 1692 | 0 | 0 | 22502
ГЭСН33-04-040-01 | 32 | 1692 | 1 | 0 | 22502
Демонтаж проводов ВЛ 0,38 кВ: 3-х проводов | 32 | 1692 | 3 | 0 | 22502
1 опора (3 провода) | 32 | 1692 | 4 | 0 | 22502
127 | 32 | 1692 | 5 | 0 | 22502
0 | 32 | 1693 | 0 | 0 | 22514
1 | 32 | 1693 | 1 | 0 | 22514
Трудозатраты рабочих | 32 | 1693 | 2 | 0 | 22514
чел.-ч. | 32 | 1693 | 3 | 0 | 22514
35.15 | 32 | 1693 | 5 | 0 | 22514
1.27 | 32 | 1693 | 7 | 0 | 22514
Средний разряд работы | 32 | 1693 | 20 | 0 | 22514
2.8 | 32 | 1693 | 21 | 0 | 22514
0 | 32 | 1694 | 0 | 0 | 22515
2 | 32 | 1694 | 1 | 0 | 22515
Трудозатраты машинистов | 32 | 1694 | 2 | 0 | 22515
чел.-ч. | 32 | 1694 | 3 | 0 | 22515
46.49 | 32 | 1694 | 5 | 0 | 22515
0.41 | 32 | 1694 | 7 | 0 | 22515
0 | 32 | 1695 | 0 | 0 | 22513
31001 | 32 | 1695 | 1 | 0 | 22513
Автогидроподъемники высотой подъема 12 м | 32 | 1695 | 2 | 0 | 22513
маш.-ч | 32 | 1695 | 3 | 0 | 22513
203.45 | 32 | 1695 | 5 | 0 | 22513
0.35 | 32 | 1695 | 7 | 0 | 22513
0 | 32 | 1696 | 0 | 0 | 22513
400001 | 32 | 1696 | 1 | 0 | 22513
Автомобили бортовые грузоподъемностью до 5 т | 32 | 1696 | 2 | 0 | 22513
маш.-ч | 32 | 1696 | 3 | 0 | 22513
244.37 | 32 | 1696 | 5 | 0 | 22513
0.06 | 32 | 1696 | 7 | 0 | 22513
2 | 32 | 1655 | 0 | 0 | 22502
ГЭСНм08-02-369-03 | 32 | 1655 | 1 | 0 | 22502
Демонтаж светильника с лампами: Ртутными | 32 | 1655 | 3 | 0 | 22502
1 шт. | 32 | 1655 | 4 | 0 | 22502
137 | 32 | 1655 | 5 | 0 | 22502
0 | 32 | 1656 | 0 | 0 | 22514
1 | 32 | 1656 | 1 | 0 | 22514
Трудозатраты рабочих | 32 | 1656 | 2 | 0 | 22514
чел.-ч. | 32 | 1656 | 3 | 0 | 22514
44.05 | 32 | 1656 | 5 | 0 | 22514
1.83 | 32 | 1656 | 7 | 0 | 22514
Средний разряд работы | 32 | 1656 | 20 | 0 | 22514
4.6 | 32 | 1656 | 21 | 0 | 22514
0 | 32 | 1657 | 0 | 0 | 22515
2 | 32 | 1657 | 1 | 0 | 22515
Трудозатраты машинистов | 32 | 1657 | 2 | 0 | 22515
чел.-ч. | 32 | 1657 | 3 | 0 | 22515
46.49 | 32 | 1657 | 5 | 0 | 22515
0.4 | 32 | 1657 | 7 | 0 | 22515
0 | 32 | 1658 | 0 | 0 | 22513
21102 | 32 | 1658 | 1 | 0 | 22513
Краны на автомобильном ходу при работе на монтаже технологического оборудования 10 т | 32 | 1658 | 2 | 0 | 22513
маш.-ч | 32 | 1658 | 3 | 0 | 22513
355.91 | 32 | 1658 | 5 | 0 | 22513
0.02 | 32 | 1658 | 7 | 0 | 22513
0 | 32 | 1659 | 0 | 0 | 22513
400002 | 32 | 1659 | 1 | 0 | 22513
Автомобили бортовые грузоподъемностью до 8 т | 32 | 1659 | 2 | 0 | 22513
маш.-ч | 32 | 1659 | 3 | 0 | 22513
251.72 | 32 | 1659 | 5 | 0 | 22513
0.02 | 32 | 1659 | 7 | 0 | 22513
0 | 32 | 1660 | 0 | 0 | 22513
31050 | 32 | 1660 | 1 | 0 | 22513
Вышки телескопические 25 м | 32 | 1660 | 2 | 0 | 22513
маш.-ч | 32 | 1660 | 3 | 0 | 22513
460.53 | 32 | 1660 | 5 | 0 | 22513
0.36 | 32 | 1660 | 7 | 0 | 22513
3 | 32 | 315 | 0 | 0 | 22502
ГЭСНм08-02-363-01 | 32 | 315 | 1 | 0 | 22502
Демонтаж кронштейнов сварных металлических, количество рожков: 1 | 32 | 315 | 3 | 0 | 22502
1 шт. | 32 | 315 | 4 | 0 | 22502
117 | 32 | 315 | 5 | 0 | 22502
0 | 32 | 323 | 0 | 0 | 22514
1 | 32 | 323 | 1 | 0 | 22514
Трудозатраты рабочих | 32 | 323 | 2 | 0 | 22514
чел.-ч. | 32 | 323 | 3 | 0 | 22514
40.97 | 32 | 323 | 5 | 0 | 22514
3.41 | 32 | 323 | 7 | 0 | 22514
Средний разряд работы | 32 | 323 | 20 | 0 | 22514
4.1 | 32 | 323 | 21 | 0 | 22514
0 | 32 | 324 | 0 | 0 | 22515
2 | 32 | 324 | 1 | 0 | 22515
Трудозатраты машинистов | 32 | 324 | 2 | 0 | 22515
чел.-ч. | 32 | 324 | 3 | 0 | 22515
46.49 | 32 | 324 | 5 | 0 | 22515
1.37 | 32 | 324 | 7 | 0 | 22515
0 | 32 | 325 | 0 | 0 | 22513
21102 | 32 | 325 | 1 | 0 | 22513
Краны на автомобильном ходу при работе на монтаже технологического оборудования 10 т | 32 | 325 | 2 | 0 | 22513
маш.-ч | 32 | 325 | 3 | 0 | 22513
355.91 | 32 | 325 | 5 | 0 | 22513
0.02 | 32 | 325 | 7 | 0 | 22513
0 | 32 | 326 | 0 | 0 | 22513
400002 | 32 | 326 | 1 | 0 | 22513
Автомобили бортовые грузоподъемностью до 8 т | 32 | 326 | 2 | 0 | 22513
маш.-ч | 32 | 326 | 3 | 0 | 22513
251.72 | 32 | 326 | 5 | 0 | 22513
0.02 | 32 | 326 | 7 | 0 | 22513
0 | 32 | 327 | 0 | 0 | 22513
31050 | 32 | 327 | 1 | 0 | 22513
Вышки телескопические 25 м | 32 | 327 | 2 | 0 | 22513
маш.-ч | 32 | 327 | 3 | 0 | 22513
460.53 | 32 | 327 | 5 | 0 | 22513
1.33 | 32 | 327 | 7 | 0 | 22513
4 | 32 | 1905 | 0 | 0 | 22502
ГЭСНм08-02-363-02 | 32 | 1905 | 1 | 0 | 22502
Демонтаж кронштейнов сварных металлических, количество рожков: 2 | 32 | 1905 | 3 | 0 | 22502
1 шт. | 32 | 1905 | 4 | 0 | 22502
10 | 32 | 1905 | 5 | 0 | 22502
0 | 32 | 1906 | 0 | 0 | 22514
1 | 32 | 1906 | 1 | 0 | 22514
Трудозатраты рабочих | 32 | 1906 | 2 | 0 | 22514
чел.-ч. | 32 | 1906 | 3 | 0 | 22514
40.97 | 32 | 1906 | 5 | 0 | 22514
4.55 | 32 | 1906 | 7 | 0 | 22514
Средний разряд работы | 32 | 1906 | 20 | 0 | 22514
4.1 | 32 | 1906 | 21 | 0 | 22514
0 | 32 | 1907 | 0 | 0 | 22515
2 | 32 | 1907 | 1 | 0 | 22515
Трудозатраты машинистов | 32 | 1907 | 2 | 0 | 22515
чел.-ч. | 32 | 1907 | 3 | 0 | 22515
46.49 | 32 | 1907 | 5 | 0 | 22515
1.62 | 32 | 1907 | 7 | 0 | 22515
0 | 32 | 1908 | 0 | 0 | 22513
21102 | 32 | 1908 | 1 | 0 | 22513
Краны на автомобильном ходу при работе на монтаже технологического оборудования 10 т | 32 | 1908 | 2 | 0 | 22513
маш.-ч | 32 | 1908 | 3 | 0 | 22513
355.91 | 32 | 1908 | 5 | 0 | 22513
0.03 | 32 | 1908 | 7 | 0 | 22513
0 | 32 | 1909 | 0 | 0 | 22513
400002 | 32 | 1909 | 1 | 0 | 22513
Автомобили бортовые грузоподъемностью до 8 т | 32 | 1909 | 2 | 0 | 22513
маш.-ч | 32 | 1909 | 3 | 0 | 22513
251.72 | 32 | 1909 | 5 | 0 | 22513
0.03 | 32 | 1909 | 7 | 0 | 22513
0 | 32 | 1910 | 0 | 0 | 22513
31050 | 32 | 1910 | 1 | 0 | 22513
Вышки телескопические 25 м | 32 | 1910 | 2 | 0 | 22513
маш.-ч | 32 | 1910 | 3 | 0 | 22513
460.53 | 32 | 1910 | 5 | 0 | 22513
1.56 | 32 | 1910 | 7 | 0 | 22513
5 | 32 | 1687 | 0 | 0 | 22502
ГЭСН33-04-042-01 | 32 | 1687 | 1 | 0 | 22502
Демонтаж опор ВЛ 0,38-10 кВ без приставок: одностоечных | 32 | 1687 | 3 | 0 | 22502
1 опора | 32 | 1687 | 4 | 0 | 22502
8 | 32 | 1687 | 5 | 0 | 22502
0 | 32 | 1688 | 0 | 0 | 22514
1 | 32 | 1688 | 1 | 0 | 22514
Трудозатраты рабочих | 32 | 1688 | 2 | 0 | 22514
чел.-ч. | 32 | 1688 | 3 | 0 | 22514
38.08 | 32 | 1688 | 5 | 0 | 22514
0.81 | 32 | 1688 | 7 | 0 | 22514
Средний разряд работы | 32 | 1688 | 20 | 0 | 22514
3.5 | 32 | 1688 | 21 | 0 | 22514
0 | 32 | 1689 | 0 | 0 | 22515
2 | 32 | 1689 | 1 | 0 | 22515
Трудозатраты машинистов | 32 | 1689 | 2 | 0 | 22515
чел.-ч. | 32 | 1689 | 3 | 0 | 22515
46.49 | 32 | 1689 | 5 | 0 | 22515
0.48 | 32 | 1689 | 7 | 0 | 22515
0 | 32 | 1690 | 0 | 0 | 22513
160402 | 32 | 1690 | 1 | 0 | 22513
Машины бурильно-крановые на автомобиле глубиной бурения 3,5 м | 32 | 1690 | 2 | 0 | 22513
маш.-ч | 32 | 1690 | 3 | 0 | 22513
322.55 | 32 | 1690 | 5 | 0 | 22513
0.44 | 32 | 1690 | 7 | 0 | 22513
0 | 32 | 1691 | 0 | 0 | 22513
400001 | 32 | 1691 | 1 | 0 | 22513
Автомобили бортовые грузоподъемностью до 5 т | 32 | 1691 | 2 | 0 | 22513
маш.-ч | 32 | 1691 | 3 | 0 | 22513
244.37 | 32 | 1691 | 5 | 0 | 22513
0.04 | 32 | 1691 | 7 | 0 | 22513
6 | 32 | 2015 | 0 | 0 | 22519
ССЦ03.2005 п.11 | 32 | 2015 | 1 | 0 | 22519
Погрузка и разгрузка ж/б опор (8*1,08т ) | 32 | 2015 | 2 | 0 | 22519
т | 32 | 2015 | 3 | 0 | 22519
8.64 | 32 | 2015 | 4 | 0 | 22519
72.84 | 32 | 2015 | 5 | 0 | 22519
7 | 32 | 2017 | 0 | 0 | 22518
ССЦ03.2005 Табл.2.4 | 32 | 2017 | 1 | 0 | 22518
Транспортировка опор на 10 км( 1 кл. ) | 32 | 2017 | 2 | 0 | 22518
т | 32 | 2017 | 3 | 0 | 22518
8.64 | 32 | 2017 | 4 | 0 | 22518
48.11 | 32 | 2017 | 5 | 0 | 22518
8 | 32 | 1211 | 0 | 0 | 22502
ГЭСНм08-03-524-11 | 32 | 1211 | 1 | 0 | 22502
Демонтаж ящика с одним трехполюсным рубильником, или с трехполюсным рубильником и тремя предохранителями, или с тремя блоками "предохранитель-выключатель", или с тремя предохранителями, устанавливаемый на конструкции на стене или колонне, на ток, А, до: 250 | 32 | 1211 | 3 | 0 | 22502
1 шт. | 32 | 1211 | 4 | 0 | 22502
2 | 32 | 1211 | 5 | 0 | 22502
0 | 32 | 1216 | 0 | 0 | 22514
1 | 32 | 1216 | 1 | 0 | 22514
Трудозатраты рабочих | 32 | 1216 | 2 | 0 | 22514
чел.-ч. | 32 | 1216 | 3 | 0 | 22514
42.21 | 32 | 1216 | 5 | 0 | 22514
4.17 | 32 | 1216 | 7 | 0 | 22514
Средний разряд работы | 32 | 1216 | 20 | 0 | 22514
4.3 | 32 | 1216 | 21 | 0 | 22514
0 | 32 | 1217 | 0 | 0 | 22515
2 | 32 | 1217 | 1 | 0 | 22515
Трудозатраты машинистов | 32 | 1217 | 2 | 0 | 22515
чел.-ч. | 32 | 1217 | 3 | 0 | 22515
46.49 | 32 | 1217 | 5 | 0 | 22515
0.024 | 32 | 1217 | 7 | 0 | 22515
0 | 32 | 1218 | 0 | 0 | 22513
21102 | 32 | 1218 | 1 | 0 | 22513
Краны на автомобильном ходу при работе на монтаже технологического оборудования 10 т | 32 | 1218 | 2 | 0 | 22513
маш.-ч | 32 | 1218 | 3 | 0 | 22513
355.91 | 32 | 1218 | 5 | 0 | 22513
0.012 | 32 | 1218 | 7 | 0 | 22513
0 | 32 | 1219 | 0 | 0 | 22513
400002 | 32 | 1219 | 1 | 0 | 22513
Автомобили бортовые грузоподъемностью до 8 т | 32 | 1219 | 2 | 0 | 22513
маш.-ч | 32 | 1219 | 3 | 0 | 22513
251.72 | 32 | 1219 | 5 | 0 | 22513
0.012 | 32 | 1219 | 7 | 0 | 22513
0 | 32 | 1220 | 0 | 0 | 22513
330206 | 32 | 1220 | 1 | 0 | 22513
Дрели электрические | 32 | 1220 | 2 | 0 | 22513
маш.-ч | 32 | 1220 | 3 | 0 | 22513
7.79 | 32 | 1220 | 5 | 0 | 22513
0.28 | 32 | 1220 | 7 | 0 | 22513
0 | 32 | 1221 | 0 | 0 | 22513
350451 | 32 | 1221 | 1 | 0 | 22513
Прессы гидравлические | 32 | 1221 | 2 | 0 | 22513
маш.-ч | 32 | 1221 | 3 | 0 | 22513
20 | 32 | 1221 | 5 | 0 | 22513
0.38 | 32 | 1221 | 7 | 0 | 22513
0 | 32 | 1222 | 0 | 0 | 22513
40502 | 32 | 1222 | 1 | 0 | 22513
Установки для сварки ручной дуговой (постоянного тока) | 32 | 1222 | 2 | 0 | 22513
маш.-ч | 32 | 1222 | 3 | 0 | 22513
15.45 | 32 | 1222 | 5 | 0 | 22513
0.13 | 32 | 1222 | 7 | 0 | 22513
ИТОГО: | 32 | 1395 | 0 | 0 | 22503
МДС 81-35.2004 т. №3 п. 7 Стесненные условия застроенной части города. | 32 | 1394 | 0 | 0 | 22505
ИТОГО: | 32 | 163 | 0 | 0 | 22503
Наименование и значение множителей | 32 | 46 | 0 | 0 | 100
Значение | 32 | 46 | 1 | 0 | 100
Прямые | 32 | 46 | 3 | 0 | 100
Зарплата | 32 | 125 | 0 | 0 | 102
1 | 32 | 125 | 1 | 0 | 102
Машины и механизмы | 32 | 126 | 0 | 0 | 102
1 | 32 | 126 | 1 | 0 | 102
Итого по перевозке | 32 | 2018 | 0 | 0 | 103
0 | 32 | 2018 | 1 | 0 | 103
Итого по погрузке/разгрузке | 32 | 2019 | 0 | 0 | 103
0 | 32 | 2019 | 1 | 0 | 103
Итого | 32 | 127 | 0 | 0 | 103
0 | 32 | 127 | 1 | 0 | 103
Линии электропередачи (1, 5, 6) | 32 | 386 | 0 | 0 | 104
Накладные расходы | 32 | 387 | 0 | 0 | 102
0.987 | 32 | 387 | 1 | 0 | 102
Сметная прибыль | 32 | 388 | 0 | 0 | 102
0.6 | 32 | 388 | 1 | 0 | 102
Итого | 32 | 389 | 0 | 0 | 103
0 | 32 | 389 | 1 | 0 | 103
Электромонтажные работы надругих объектах (2, 3, 4, 8) | 32 | 390 | 0 | 0 | 104
Накладные расходы | 32 | 392 | 0 | 0 | 102
0.893 | 32 | 392 | 1 | 0 | 102
Сметная прибыль | 32 | 393 | 0 | 0 | 102
0.65 | 32 | 393 | 1 | 0 | 102
Итого | 32 | 394 | 0 | 0 | 103
0 | 32 | 394 | 1 | 0 | 103
№ п/п | 32 | 52 | 0 | 0 | 22500
Шифр и номер позиции норматива | 32 | 52 | 1 | 0 | 22500
Наименование работ и затрат | 32 | 52 | 2 | 0 | 22500
Единица измерения | 32 | 52 | 3 | 0 | 22500
Кол-во единиц | 32 | 52 | 4 | 0 | 22500
Сметная стоимость, руб. | 32 | 52 | 5 | 0 | 22500
На единицу измерения | 32 | 52 | 6 | 0 | 22500
Общая | 32 | 52 | 7 | 0 | 22500
1 | 32 | 609 | 0 | 0 | 22502
ГЭСНм08-02-363-01 | 32 | 609 | 1 | 0 | 22502
Установка кронштейна на опоре анкерной ( прим. к СИП ) | 32 | 609 | 3 | 0 | 22502
1 шт. | 32 | 609 | 4 | 0 | 22502
36 | 32 | 609 | 5 | 0 | 22502
0 | 32 | 610 | 0 | 0 | 22514
1 | 32 | 610 | 1 | 0 | 22514
Трудозатраты рабочих | 32 | 610 | 2 | 0 | 22514
чел.-ч. | 32 | 610 | 3 | 0 | 22514
40.97 | 32 | 610 | 5 | 0 | 22514
3.41 | 32 | 610 | 7 | 0 | 22514
Средний разряд работы | 32 | 610 | 20 | 0 | 22514
4.1 | 32 | 610 | 21 | 0 | 22514
0 | 32 | 611 | 0 | 0 | 22515
2 | 32 | 611 | 1 | 0 | 22515
Трудозатраты машинистов | 32 | 611 | 2 | 0 | 22515
чел.-ч. | 32 | 611 | 3 | 0 | 22515
46.49 | 32 | 611 | 5 | 0 | 22515
1.37 | 32 | 611 | 7 | 0 | 22515
0 | 32 | 612 | 0 | 0 | 22513
21102 | 32 | 612 | 1 | 0 | 22513
Краны на автомобильном ходу при работе на монтаже технологического оборудования 10 т | 32 | 612 | 2 | 0 | 22513
маш.-ч | 32 | 612 | 3 | 0 | 22513
355.91 | 32 | 612 | 5 | 0 | 22513
0.02 | 32 | 612 | 7 | 0 | 22513
0 | 32 | 613 | 0 | 0 | 22513
400002 | 32 | 613 | 1 | 0 | 22513
Автомобили бортовые грузоподъемностью до 8 т | 32 | 613 | 2 | 0 | 22513
маш.-ч | 32 | 613 | 3 | 0 | 22513
251.72 | 32 | 613 | 5 | 0 | 22513
0.02 | 32 | 613 | 7 | 0 | 22513
0 | 32 | 614 | 0 | 0 | 22513
31050 | 32 | 614 | 1 | 0 | 22513
Вышки телескопические 25 м | 32 | 614 | 2 | 0 | 22513
маш.-ч | 32 | 614 | 3 | 0 | 22513
460.53 | 32 | 614 | 5 | 0 | 22513
1.33 | 32 | 614 | 7 | 0 | 22513
0 | 32 | 621 | 0 | 0 | 22506
счет-фактрура | 32 | 621 | 1 | 0 | 22506
Кронштейн анкерный СS10,3 | 32 | 621 | 2 | 0 | 22506
шт | 32 | 621 | 3 | 0 | 22506
133.05 | 32 | 621 | 5 | 0 | 22506
1 | 32 | 621 | 7 | 0 | 22506
0 | 32 | 622 | 0 | 0 | 22506
счет-фактрура | 32 | 622 | 1 | 0 | 22506
Лента крепления F-207 | 32 | 622 | 2 | 0 | 22506
м | 32 | 622 | 3 | 0 | 22506
35.59 | 32 | 622 | 5 | 0 | 22506
2 | 32 | 622 | 7 | 0 | 22506
0 | 32 | 623 | 0 | 0 | 22506
счет-фактрура | 32 | 623 | 1 | 0 | 22506
Скрепа для ленты NВ 20 | 32 | 623 | 2 | 0 | 22506
шт | 32 | 623 | 3 | 0 | 22506
9.32 | 32 | 623 | 5 | 0 | 22506
2.04 | 32 | 623 | 7 | 0 | 22506
0 | 32 | 625 | 0 | 0 | 22506
счет-фактрура | 32 | 625 | 1 | 0 | 22506
Стяжной хомут Е-778 | 32 | 625 | 2 | 0 | 22506
шт | 32 | 625 | 3 | 0 | 22506
2.71 | 32 | 625 | 5 | 0 | 22506
4 | 32 | 625 | 7 | 0 | 22506
0 | 32 | 1705 | 0 | 0 | 22506
счет-фактрура | 32 | 1705 | 1 | 0 | 22506
Анкерный зажим РА 1500 | 32 | 1705 | 2 | 0 | 22506
шт | 32 | 1705 | 3 | 0 | 22506
0 | 32 | 1705 | 5 | 0 | 22506
1 | 32 | 1705 | 7 | 0 | 22506
2 | 32 | 626 | 0 | 0 | 22502
ГЭСНм08-02-363-01 | 32 | 626 | 1 | 0 | 22502
Установка кронштейна на опоре промежуточной ( прим. к СИП ) | 32 | 626 | 3 | 0 | 22502
1 шт. | 32 | 626 | 4 | 0 | 22502
129 | 32 | 626 | 5 | 0 | 22502
0 | 32 | 637 | 0 | 0 | 22514
1 | 32 | 637 | 1 | 0 | 22514
Трудозатраты рабочих | 32 | 637 | 2 | 0 | 22514
чел.-ч. | 32 | 637 | 3 | 0 | 22514
40.97 | 32 | 637 | 5 | 0 | 22514
3.41 | 32 | 637 | 7 | 0 | 22514
Средний разряд работы | 32 | 637 | 20 | 0 | 22514
4.1 | 32 | 637 | 21 | 0 | 22514
0 | 32 | 638 | 0 | 0 | 22515
2 | 32 | 638 | 1 | 0 | 22515
Трудозатраты машинистов | 32 | 638 | 2 | 0 | 22515
чел.-ч. | 32 | 638 | 3 | 0 | 22515
46.49 | 32 | 638 | 5 | 0 | 22515
1.37 | 32 | 638 | 7 | 0 | 22515
0 | 32 | 639 | 0 | 0 | 22513
21102 | 32 | 639 | 1 | 0 | 22513
Краны на автомобильном ходу при работе на монтаже технологического оборудования 10 т | 32 | 639 | 2 | 0 | 22513
маш.-ч | 32 | 639 | 3 | 0 | 22513
355.91 | 32 | 639 | 5 | 0 | 22513
0.02 | 32 | 639 | 7 | 0 | 22513
0 | 32 | 640 | 0 | 0 | 22513
400002 | 32 | 640 | 1 | 0 | 22513
Автомобили бортовые грузоподъемностью до 8 т | 32 | 640 | 2 | 0 | 22513
маш.-ч | 32 | 640 | 3 | 0 | 22513
251.72 | 32 | 640 | 5 | 0 | 22513
0.02 | 32 | 640 | 7 | 0 | 22513
0 | 32 | 641 | 0 | 0 | 22513
31050 | 32 | 641 | 1 | 0 | 22513
Вышки телескопические 25 м | 32 | 641 | 2 | 0 | 22513
маш.-ч | 32 | 641 | 3 | 0 | 22513
460.53 | 32 | 641 | 5 | 0 | 22513
1.33 | 32 | 641 | 7 | 0 | 22513
0 | 32 | 647 | 0 | 0 | 22506
счет-фактрура | 32 | 647 | 1 | 0 | 22506
Комплект пром. подвески ЕS 1500 | 32 | 647 | 2 | 0 | 22506
шт | 32 | 647 | 3 | 0 | 22506
277.96 | 32 | 647 | 5 | 0 | 22506
1 | 32 | 647 | 7 | 0 | 22506
0 | 32 | 643 | 0 | 0 | 22506
счет-фактрура | 32 | 643 | 1 | 0 | 22506
Лента крепления F-207 | 32 | 643 | 2 | 0 | 22506
м | 32 | 643 | 3 | 0 | 22506
35.59 | 32 | 643 | 5 | 0 | 22506
2 | 32 | 643 | 7 | 0 | 22506
0 | 32 | 644 | 0 | 0 | 22506
счет-фактрура | 32 | 644 | 1 | 0 | 22506
Скрепа для ленты NВ 20 | 32 | 644 | 2 | 0 | 22506
шт | 32 | 644 | 3 | 0 | 22506
9.32 | 32 | 644 | 5 | 0 | 22506
2.04 | 32 | 644 | 7 | 0 | 22506
0 | 32 | 646 | 0 | 0 | 22506
счет-фактрура | 32 | 646 | 1 | 0 | 22506
Стяжной хомут Е-778 | 32 | 646 | 2 | 0 | 22506
шт | 32 | 646 | 3 | 0 | 22506
2.71 | 32 | 646 | 5 | 0 | 22506
3 | 32 | 646 | 7 | 0 | 22506
3 | 32 | 649 | 0 | 0 | 22502
ГЭСНм08-02-149-01 | 32 | 649 | 1 | 0 | 22502
Кабели до 35 кв , подвешиваемые на тросе Кабель массой 1 м, кг, до: 1( прим. к СИП ) | 32 | 649 | 3 | 0 | 22502
100 м кабеля | 32 | 649 | 4 | 0 | 22502
56 | 32 | 649 | 5 | 0 | 22502
0 | 32 | 650 | 0 | 0 | 22514
1 | 32 | 650 | 1 | 0 | 22514
Трудозатраты рабочих | 32 | 650 | 2 | 0 | 22514
чел.-ч. | 32 | 650 | 3 | 0 | 22514
40.37 | 32 | 650 | 5 | 0 | 22514
17.1 | 32 | 650 | 7 | 0 | 22514
Средний разряд работы | 32 | 650 | 20 | 0 | 22514
4 | 32 | 650 | 21 | 0 | 22514
0 | 32 | 651 | 0 | 0 | 22515
2 | 32 | 651 | 1 | 0 | 22515
Трудозатраты машинистов | 32 | 651 | 2 | 0 | 22515
чел.-ч. | 32 | 651 | 3 | 0 | 22515
46.49 | 32 | 651 | 5 | 0 | 22515
16.83 | 32 | 651 | 7 | 0 | 22515
0 | 32 | 652 | 0 | 0 | 22513
21102 | 32 | 652 | 1 | 0 | 22513
Краны на автомобильном ходу при работе на монтаже технологического оборудования 10 т | 32 | 652 | 2 | 0 | 22513
маш.-ч | 32 | 652 | 3 | 0 | 22513
355.91 | 32 | 652 | 5 | 0 | 22513
0.39 | 32 | 652 | 7 | 0 | 22513
0 | 32 | 653 | 0 | 0 | 22513
400002 | 32 | 653 | 1 | 0 | 22513
Автомобили бортовые грузоподъемностью до 8 т | 32 | 653 | 2 | 0 | 22513
маш.-ч | 32 | 653 | 3 | 0 | 22513
251.72 | 32 | 653 | 5 | 0 | 22513
0.39 | 32 | 653 | 7 | 0 | 22513
0 | 32 | 654 | 0 | 0 | 22513
31050 | 32 | 654 | 1 | 0 | 22513
Вышки телескопические 25 м | 32 | 654 | 2 | 0 | 22513
маш.-ч | 32 | 654 | 3 | 0 | 22513
460.53 | 32 | 654 | 5 | 0 | 22513
13.3 | 32 | 654 | 7 | 0 | 22513
0 | 32 | 655 | 0 | 0 | 22513
30408 | 32 | 655 | 1 | 0 | 22513
Лебедки электрические, тяговым усилием 156,96 (16) кН (т) | 32 | 655 | 2 | 0 | 22513
маш.-ч | 32 | 655 | 3 | 0 | 22513
63.17 | 32 | 655 | 5 | 0 | 22513
2.75 | 32 | 655 | 7 | 0 | 22513
0 | 32 | 656 | 0 | 0 | 22513
30203 | 32 | 656 | 1 | 0 | 22513
Домкраты гидравлические грузоподъемностью 63 т | 32 | 656 | 2 | 0 | 22513
маш.-ч | 32 | 656 | 3 | 0 | 22513
3.5 | 32 | 656 | 5 | 0 | 22513
2.75 | 32 | 656 | 7 | 0 | 22513
4 | 32 | 675 | 0 | 0 | 22511
счет-фактрура | 32 | 675 | 1 | 0 | 22511
СИП 2 А 3*35+1*54,6+2*16 | 32 | 675 | 2 | 0 | 22511
102 м | 32 | 675 | 3 | 0 | 22511
5712 | 32 | 675 | 4 | 0 | 22511
76.5 | 32 | 675 | 5 | 0 | 22511
5 | 32 | 1560 | 0 | 0 | 22511
счет-фактрура | 32 | 1560 | 1 | 0 | 22511
Колпачок защитный СЕ 6.35 | 32 | 1560 | 2 | 0 | 22511
шт | 32 | 1560 | 3 | 0 | 22511
42 | 32 | 1560 | 4 | 0 | 22511
21.19 | 32 | 1560 | 5 | 0 | 22511
6 | 32 | 685 | 0 | 0 | 22502
ГЭСНм08-02-144-04 | 32 | 685 | 1 | 0 | 22502
Присоединение к зажимам жил проводов или кабелей: Провод или кабель сечением, мм2, до: 35 | 32 | 685 | 3 | 0 | 22502
100 шт. | 32 | 685 | 4 | 0 | 22502
1.38 | 32 | 685 | 5 | 0 | 22502
0 | 32 | 686 | 0 | 0 | 22514
1 | 32 | 686 | 1 | 0 | 22514
Трудозатраты рабочих | 32 | 686 | 2 | 0 | 22514
чел.-ч. | 32 | 686 | 3 | 0 | 22514
40.37 | 32 | 686 | 5 | 0 | 22514
17.1 | 32 | 686 | 7 | 0 | 22514
Средний разряд работы | 32 | 686 | 20 | 0 | 22514
4 | 32 | 686 | 21 | 0 | 22514
7 | 32 | 1567 | 0 | 0 | 22511
счет-фактрура | 32 | 1567 | 1 | 0 | 22511
Анкерный зажим РА 1500 | 32 | 1567 | 2 | 0 | 22511
шт | 32 | 1567 | 3 | 0 | 22511
36 | 32 | 1567 | 4 | 0 | 22511
267.8 | 32 | 1567 | 5 | 0 | 22511
8 | 32 | 1565 | 0 | 0 | 22511
счет-фактура | 32 | 1565 | 1 | 0 | 22511
Зажим соединительный Р 645 | 32 | 1565 | 2 | 0 | 22511
шт. | 32 | 1565 | 3 | 0 | 22511
60 | 32 | 1565 | 4 | 0 | 22511
97.88 | 32 | 1565 | 5 | 0 | 22511
9 | 32 | 1946 | 0 | 0 | 22511
счет-фактура | 32 | 1946 | 1 | 0 | 22511
Зажим соединительный MJPВ 16 | 32 | 1946 | 2 | 0 | 22511
шт. | 32 | 1946 | 3 | 0 | 22511
14 | 32 | 1946 | 4 | 0 | 22511
36.87 | 32 | 1946 | 5 | 0 | 22511
10 | 32 | 1922 | 0 | 0 | 22511
счет-фактура | 32 | 1922 | 1 | 0 | 22511
Зажим соединительный MJPT 35 | 32 | 1922 | 2 | 0 | 22511
шт. | 32 | 1922 | 3 | 0 | 22511
21 | 32 | 1922 | 4 | 0 | 22511
68.19 | 32 | 1922 | 5 | 0 | 22511
11 | 32 | 1925 | 0 | 0 | 22511
счет-фактура | 32 | 1925 | 1 | 0 | 22511
Зажим соединительный MJPT 54,6 | 32 | 1925 | 2 | 0 | 22511
шт. | 32 | 1925 | 3 | 0 | 22511
7 | 32 | 1925 | 4 | 0 | 22511
135.59 | 32 | 1925 | 5 | 0 | 22511
12 | 32 | 702 | 0 | 0 | 22502
ГЭСНм08-02-363-01 | 32 | 702 | 1 | 0 | 22502
Кронштейны сварные металлические, количество рожков: 1 | 32 | 702 | 3 | 0 | 22502
1 шт. | 32 | 702 | 4 | 0 | 22502
50 | 32 | 702 | 5 | 0 | 22502
0 | 32 | 703 | 0 | 0 | 22514
1 | 32 | 703 | 1 | 0 | 22514
Трудозатраты рабочих | 32 | 703 | 2 | 0 | 22514
чел.-ч. | 32 | 703 | 3 | 0 | 22514
40.97 | 32 | 703 | 5 | 0 | 22514
3.41 | 32 | 703 | 7 | 0 | 22514
Средний разряд работы | 32 | 703 | 20 | 0 | 22514
4.1 | 32 | 703 | 21 | 0 | 22514
0 | 32 | 704 | 0 | 0 | 22515
2 | 32 | 704 | 1 | 0 | 22515
Трудозатраты машинистов | 32 | 704 | 2 | 0 | 22515
чел.-ч. | 32 | 704 | 3 | 0 | 22515
46.49 | 32 | 704 | 5 | 0 | 22515
1.37 | 32 | 704 | 7 | 0 | 22515
0 | 32 | 705 | 0 | 0 | 22513
21102 | 32 | 705 | 1 | 0 | 22513
Краны на автомобильном ходу при работе на монтаже технологического оборудования 10 т | 32 | 705 | 2 | 0 | 22513
маш.-ч | 32 | 705 | 3 | 0 | 22513
355.91 | 32 | 705 | 5 | 0 | 22513
0.02 | 32 | 705 | 7 | 0 | 22513
0 | 32 | 706 | 0 | 0 | 22513
400002 | 32 | 706 | 1 | 0 | 22513
Автомобили бортовые грузоподъемностью до 8 т | 32 | 706 | 2 | 0 | 22513
маш.-ч | 32 | 706 | 3 | 0 | 22513
251.72 | 32 | 706 | 5 | 0 | 22513
0.02 | 32 | 706 | 7 | 0 | 22513
0 | 32 | 707 | 0 | 0 | 22513
31050 | 32 | 707 | 1 | 0 | 22513
Вышки телескопические 25 м | 32 | 707 | 2 | 0 | 22513
маш.-ч | 32 | 707 | 3 | 0 | 22513
460.53 | 32 | 707 | 5 | 0 | 22513
1.33 | 32 | 707 | 7 | 0 | 22513
0 | 32 | 716 | 0 | 0 | 22506
Калькуляция | 32 | 716 | 1 | 0 | 22506
Кронштейн | 32 | 716 | 2 | 0 | 22506
шт | 32 | 716 | 3 | 0 | 22506
305 | 32 | 716 | 5 | 0 | 22506
1 | 32 | 716 | 7 | 0 | 22506
0 | 32 | 714 | 0 | 0 | 22506
счет-фактрура | 32 | 714 | 1 | 0 | 22506
Лента крепления F-207 | 32 | 714 | 2 | 0 | 22506
м | 32 | 714 | 3 | 0 | 22506
35.59 | 32 | 714 | 5 | 0 | 22506
2 | 32 | 714 | 7 | 0 | 22506
0 | 32 | 715 | 0 | 0 | 22506
счет-фактрура | 32 | 715 | 1 | 0 | 22506
Скрепа для ленты NВ 20 | 32 | 715 | 2 | 0 | 22506
шт | 32 | 715 | 3 | 0 | 22506
9.32 | 32 | 715 | 5 | 0 | 22506
2.04 | 32 | 715 | 7 | 0 | 22506
13 | 32 | 1852 | 0 | 0 | 22502
ГЭСНм08-02-363-02 | 32 | 1852 | 1 | 0 | 22502
Кронштейны сварные металлические, количество рожков: 2 | 32 | 1852 | 3 | 0 | 22502
1 шт. | 32 | 1852 | 4 | 0 | 22502
87 | 32 | 1852 | 5 | 0 | 22502
0 | 32 | 1861 | 0 | 0 | 22514
1 | 32 | 1861 | 1 | 0 | 22514
Трудозатраты рабочих | 32 | 1861 | 2 | 0 | 22514
чел.-ч. | 32 | 1861 | 3 | 0 | 22514
40.97 | 32 | 1861 | 5 | 0 | 22514
4.55 | 32 | 1861 | 7 | 0 | 22514
Средний разряд работы | 32 | 1861 | 20 | 0 | 22514
4.1 | 32 | 1861 | 21 | 0 | 22514
0 | 32 | 1862 | 0 | 0 | 22515
2 | 32 | 1862 | 1 | 0 | 22515
Трудозатраты машинистов | 32 | 1862 | 2 | 0 | 22515
чел.-ч. | 32 | 1862 | 3 | 0 | 22515
46.49 | 32 | 1862 | 5 | 0 | 22515
1.62 | 32 | 1862 | 7 | 0 | 22515
0 | 32 | 1863 | 0 | 0 | 22513
21102 | 32 | 1863 | 1 | 0 | 22513
Краны на автомобильном ходу при работе на монтаже технологического оборудования 10 т | 32 | 1863 | 2 | 0 | 22513
маш.-ч | 32 | 1863 | 3 | 0 | 22513
355.91 | 32 | 1863 | 5 | 0 | 22513
0.03 | 32 | 1863 | 7 | 0 | 22513
0 | 32 | 1864 | 0 | 0 | 22513
400002 | 32 | 1864 | 1 | 0 | 22513
Автомобили бортовые грузоподъемностью до 8 т | 32 | 1864 | 2 | 0 | 22513
маш.-ч | 32 | 1864 | 3 | 0 | 22513
251.72 | 32 | 1864 | 5 | 0 | 22513
0.03 | 32 | 1864 | 7 | 0 | 22513
0 | 32 | 1865 | 0 | 0 | 22513
31050 | 32 | 1865 | 1 | 0 | 22513
Вышки телескопические 25 м | 32 | 1865 | 2 | 0 | 22513
маш.-ч | 32 | 1865 | 3 | 0 | 22513
460.53 | 32 | 1865 | 5 | 0 | 22513
1.56 | 32 | 1865 | 7 | 0 | 22513
0 | 32 | 1866 | 0 | 0 | 22506
Калькуляция | 32 | 1866 | 1 | 0 | 22506
Кронштейн | 32 | 1866 | 2 | 0 | 22506
шт | 32 | 1866 | 3 | 0 | 22506
305 | 32 | 1866 | 5 | 0 | 22506
1 | 32 | 1866 | 7 | 0 | 22506
0 | 32 | 1867 | 0 | 0 | 22506
счет-фактрура | 32 | 1867 | 1 | 0 | 22506
Лента крепления F-207 | 32 | 1867 | 2 | 0 | 22506
м | 32 | 1867 | 3 | 0 | 22506
35.59 | 32 | 1867 | 5 | 0 | 22506
4 | 32 | 1867 | 7 | 0 | 22506
0 | 32 | 1868 | 0 | 0 | 22506
счет-фактрура | 32 | 1868 | 1 | 0 | 22506
Скрепа для ленты NВ 20 | 32 | 1868 | 2 | 0 | 22506
шт | 32 | 1868 | 3 | 0 | 22506
9.32 | 32 | 1868 | 5 | 0 | 22506
4.08 | 32 | 1868 | 7 | 0 | 22506
14 | 32 | 721 | 0 | 0 | 22502
ГЭСНм08-02-369-03 | 32 | 721 | 1 | 0 | 22502
Светильник с лампами: Ртутными | 32 | 721 | 3 | 0 | 22502
1 шт. | 32 | 721 | 4 | 0 | 22502
224 | 32 | 721 | 5 | 0 | 22502
0 | 32 | 722 | 0 | 0 | 22514
1 | 32 | 722 | 1 | 0 | 22514
Трудозатраты рабочих | 32 | 722 | 2 | 0 | 22514
чел.-ч. | 32 | 722 | 3 | 0 | 22514
44.05 | 32 | 722 | 5 | 0 | 22514
1.83 | 32 | 722 | 7 | 0 | 22514
Средний разряд работы | 32 | 722 | 20 | 0 | 22514
4.6 | 32 | 722 | 21 | 0 | 22514
0 | 32 | 723 | 0 | 0 | 22515
2 | 32 | 723 | 1 | 0 | 22515
Трудозатраты машинистов | 32 | 723 | 2 | 0 | 22515
чел.-ч. | 32 | 723 | 3 | 0 | 22515
46.49 | 32 | 723 | 5 | 0 | 22515
0.4 | 32 | 723 | 7 | 0 | 22515
0 | 32 | 724 | 0 | 0 | 22513
21102 | 32 | 724 | 1 | 0 | 22513
Краны на автомобильном ходу при работе на монтаже технологического оборудования 10 т | 32 | 724 | 2 | 0 | 22513
маш.-ч | 32 | 724 | 3 | 0 | 22513
355.91 | 32 | 724 | 5 | 0 | 22513
0.02 | 32 | 724 | 7 | 0 | 22513
0 | 32 | 725 | 0 | 0 | 22513
400002 | 32 | 725 | 1 | 0 | 22513
Автомобили бортовые грузоподъемностью до 8 т | 32 | 725 | 2 | 0 | 22513
маш.-ч | 32 | 725 | 3 | 0 | 22513
251.72 | 32 | 725 | 5 | 0 | 22513
0.02 | 32 | 725 | 7 | 0 | 22513
0 | 32 | 726 | 0 | 0 | 22513
31050 | 32 | 726 | 1 | 0 | 22513
Вышки телескопические 25 м | 32 | 726 | 2 | 0 | 22513
маш.-ч | 32 | 726 | 3 | 0 | 22513
460.53 | 32 | 726 | 5 | 0 | 22513
0.36 | 32 | 726 | 7 | 0 | 22513
0 | 32 | 735 | 0 | 0 | 22506
счет-фактура | 32 | 735 | 1 | 0 | 22506
Светильник ЖКУ-250 | 32 | 735 | 2 | 0 | 22506
шт | 32 | 735 | 3 | 0 | 22506
1584.92 | 32 | 735 | 5 | 0 | 22506
1 | 32 | 735 | 7 | 0 | 22506
0 | 32 | 736 | 0 | 0 | 22506
счет-фактура | 32 | 736 | 1 | 0 | 22506
Лампа ДНаТ-250 | 32 | 736 | 2 | 0 | 22506
шт | 32 | 736 | 3 | 0 | 22506
260.5 | 32 | 736 | 5 | 0 | 22506
1 | 32 | 736 | 7 | 0 | 22506
0 | 32 | 737 | 0 | 0 | 22506
счет-фактура | 32 | 737 | 1 | 0 | 22506
Провод ПУНП 2*2,5 | 32 | 737 | 2 | 0 | 22506
м | 32 | 737 | 3 | 0 | 22506
5.44 | 32 | 737 | 5 | 0 | 22506
4 | 32 | 737 | 7 | 0 | 22506
0 | 32 | 738 | 0 | 0 | 22506
счет-фактура | 32 | 738 | 1 | 0 | 22506
Зажим ответвительный Р 6 | 32 | 738 | 2 | 0 | 22506
шт | 32 | 738 | 3 | 0 | 22506
76 | 32 | 738 | 5 | 0 | 22506
2.04 | 32 | 738 | 7 | 0 | 22506
15 | 32 | 748 | 0 | 0 | 22502
ГЭСН33-04-003-01 | 32 | 748 | 1 | 0 | 22502
Установка железобетонных опор ВЛ 0,38, 6-10 кВ с траверсами без приставок: одностоечных | 32 | 748 | 3 | 0 | 22502
1 опора | 32 | 748 | 4 | 0 | 22502
6 | 32 | 748 | 5 | 0 | 22502
0 | 32 | 749 | 0 | 0 | 22514
1 | 32 | 749 | 1 | 0 | 22514
Трудозатраты рабочих | 32 | 749 | 2 | 0 | 22514
чел.-ч. | 32 | 749 | 3 | 0 | 22514
37.14 | 32 | 749 | 5 | 0 | 22514
3.8 | 32 | 749 | 7 | 0 | 22514
Средний разряд работы | 32 | 749 | 20 | 0 | 22514
3.3 | 32 | 749 | 21 | 0 | 22514
0 | 32 | 750 | 0 | 0 | 22515
2 | 32 | 750 | 1 | 0 | 22515
Трудозатраты машинистов | 32 | 750 | 2 | 0 | 22515
чел.-ч. | 32 | 750 | 3 | 0 | 22515
46.49 | 32 | 750 | 5 | 0 | 22515
0.97 | 32 | 750 | 7 | 0 | 22515
0 | 32 | 751 | 0 | 0 | 22513
160402 | 32 | 751 | 1 | 0 | 22513
Машины бурильно-крановые на автомобиле глубиной бурения 3,5 м | 32 | 751 | 2 | 0 | 22513
маш.-ч | 32 | 751 | 3 | 0 | 22513
322.55 | 32 | 751 | 5 | 0 | 22513
0.78 | 32 | 751 | 7 | 0 | 22513
0 | 32 | 752 | 0 | 0 | 22513
400001 | 32 | 752 | 1 | 0 | 22513
Автомобили бортовые грузоподъемностью до 5 т | 32 | 752 | 2 | 0 | 22513
маш.-ч | 32 | 752 | 3 | 0 | 22513
244.37 | 32 | 752 | 5 | 0 | 22513
0.19 | 32 | 752 | 7 | 0 | 22513
0 | 32 | 770 | 0 | 0 | 22506
счет-фактура | 32 | 770 | 1 | 0 | 22506
Стойки СВ 110 | 32 | 770 | 2 | 0 | 22506
шт. | 32 | 770 | 3 | 0 | 22506
2607.63 | 32 | 770 | 5 | 0 | 22506
1 | 32 | 770 | 7 | 0 | 22506
16 | 32 | 771 | 0 | 0 | 22502
ГЭСН33-04-003-02 | 32 | 771 | 1 | 0 | 22502
Установка железобетонных опор ВЛ 0,38, 6-10 кВ с траверсами без приставок: одностоечных с одним подкосом | 32 | 771 | 3 | 0 | 22502
1 опора | 32 | 771 | 4 | 0 | 22502
2 | 32 | 771 | 5 | 0 | 22502
0 | 32 | 772 | 0 | 0 | 22514
1 | 32 | 772 | 1 | 0 | 22514
Трудозатраты рабочих | 32 | 772 | 2 | 0 | 22514
чел.-ч. | 32 | 772 | 3 | 0 | 22514
37.14 | 32 | 772 | 5 | 0 | 22514
7.9 | 32 | 772 | 7 | 0 | 22514
Средний разряд работы | 32 | 772 | 20 | 0 | 22514
3.3 | 32 | 772 | 21 | 0 | 22514
0 | 32 | 773 | 0 | 0 | 22515
2 | 32 | 773 | 1 | 0 | 22515
Трудозатраты машинистов | 32 | 773 | 2 | 0 | 22515
чел.-ч. | 32 | 773 | 3 | 0 | 22515
46.49 | 32 | 773 | 5 | 0 | 22515
2.26 | 32 | 773 | 7 | 0 | 22515
0 | 32 | 774 | 0 | 0 | 22513
160402 | 32 | 774 | 1 | 0 | 22513
Машины бурильно-крановые на автомобиле глубиной бурения 3,5 м | 32 | 774 | 2 | 0 | 22513
маш.-ч | 32 | 774 | 3 | 0 | 22513
322.55 | 32 | 774 | 5 | 0 | 22513
1.86 | 32 | 774 | 7 | 0 | 22513
0 | 32 | 775 | 0 | 0 | 22513
400001 | 32 | 775 | 1 | 0 | 22513
Автомобили бортовые грузоподъемностью до 5 т | 32 | 775 | 2 | 0 | 22513
маш.-ч | 32 | 775 | 3 | 0 | 22513
244.37 | 32 | 775 | 5 | 0 | 22513
0.4 | 32 | 775 | 7 | 0 | 22513
0 | 32 | 792 | 0 | 0 | 22506
счет-фактура | 32 | 792 | 1 | 0 | 22506
Болты строительные с гайками и шайбами | 32 | 792 | 2 | 0 | 22506
кг | 32 | 792 | 3 | 0 | 22506
42.6 | 32 | 792 | 5 | 0 | 22506
0.1 | 32 | 792 | 7 | 0 | 22506
0 | 32 | 793 | 0 | 0 | 22506
счет-фактура | 32 | 793 | 1 | 0 | 22506
Стойки СВ 110 | 32 | 793 | 2 | 0 | 22506
шт. | 32 | 793 | 3 | 0 | 22506
2607.63 | 32 | 793 | 5 | 0 | 22506
1 | 32 | 793 | 7 | 0 | 22506
0 | 32 | 794 | 0 | 0 | 22506
счет-фактура | 32 | 794 | 1 | 0 | 22506
Стойки СВ9,5 | 32 | 794 | 2 | 0 | 22506
шт. | 32 | 794 | 3 | 0 | 22506
2365.25 | 32 | 794 | 5 | 0 | 22506
1 | 32 | 794 | 7 | 0 | 22506
0 | 32 | 795 | 0 | 0 | 22506
Калькуляция | 32 | 795 | 1 | 0 | 22506
Детали крепления стальные | 32 | 795 | 2 | 0 | 22506
шт | 32 | 795 | 3 | 0 | 22506
485.56 | 32 | 795 | 5 | 0 | 22506
1 | 32 | 795 | 7 | 0 | 22506
17 | 32 | 807 | 0 | 0 | 22502
ГЭСН33-04-016-02 | 32 | 807 | 1 | 0 | 22502
Развозка конструкций и материалов опор ВЛ 0,38-10 кВ по трассе: одностоечных железобетонных опор | 32 | 807 | 3 | 0 | 22502
1 опора | 32 | 807 | 4 | 0 | 22502
10 | 32 | 807 | 5 | 0 | 22502
0 | 32 | 835 | 0 | 0 | 22514
1 | 32 | 835 | 1 | 0 | 22514
Трудозатраты рабочих | 32 | 835 | 2 | 0 | 22514
чел.-ч. | 32 | 835 | 3 | 0 | 22514
34.25 | 32 | 835 | 5 | 0 | 22514
0.44 | 32 | 835 | 7 | 0 | 22514
Средний разряд работы | 32 | 835 | 20 | 0 | 22514
2.5 | 32 | 835 | 21 | 0 | 22514
0 | 32 | 836 | 0 | 0 | 22515
2 | 32 | 836 | 1 | 0 | 22515
Трудозатраты машинистов | 32 | 836 | 2 | 0 | 22515
чел.-ч. | 32 | 836 | 3 | 0 | 22515
46.49 | 32 | 836 | 5 | 0 | 22515
0.48 | 32 | 836 | 7 | 0 | 22515
0 | 32 | 837 | 0 | 0 | 22513
10201 | 32 | 837 | 1 | 0 | 22513
Прицепы тракторные 2 т | 32 | 837 | 2 | 0 | 22513
маш.-ч | 32 | 837 | 3 | 0 | 22513
7.61 | 32 | 837 | 5 | 0 | 22513
0.24 | 32 | 837 | 7 | 0 | 22513
0 | 32 | 838 | 0 | 0 | 22513
10410 | 32 | 838 | 1 | 0 | 22513
Тракторы на пневмоколесном ходу при работе на других видах строительства (кроме водохозяйственного) 59 кВт (80 л.с.) | 32 | 838 | 2 | 0 | 22513
маш.-ч | 32 | 838 | 3 | 0 | 22513
203.63 | 32 | 838 | 5 | 0 | 22513
0.24 | 32 | 838 | 7 | 0 | 22513
0 | 32 | 839 | 0 | 0 | 22513
21141 | 32 | 839 | 1 | 0 | 22513
Краны на автомобильном ходу при работе на других видах строительства (кроме магистральных трубопроводов) 10 т | 32 | 839 | 2 | 0 | 22513
маш.-ч | 32 | 839 | 3 | 0 | 22513
342.71 | 32 | 839 | 5 | 0 | 22513
0.24 | 32 | 839 | 7 | 0 | 22513
18 | 32 | 813 | 0 | 0 | 22502
ГЭСН33-04-016-05 | 32 | 813 | 1 | 0 | 22502
Развозка конструкций и материалов опор ВЛ 0,38-10 кВ по трассе: материалов оснастки одностоечных опор | 32 | 813 | 3 | 0 | 22502
1 опора | 32 | 813 | 4 | 0 | 22502
6 | 32 | 813 | 5 | 0 | 22502
0 | 32 | 840 | 0 | 0 | 22514
1 | 32 | 840 | 1 | 0 | 22514
Трудозатраты рабочих | 32 | 840 | 2 | 0 | 22514
чел.-ч. | 32 | 840 | 3 | 0 | 22514
34.25 | 32 | 840 | 5 | 0 | 22514
0.25 | 32 | 840 | 7 | 0 | 22514
Средний разряд работы | 32 | 840 | 20 | 0 | 22514
2.5 | 32 | 840 | 21 | 0 | 22514
0 | 32 | 841 | 0 | 0 | 22515
2 | 32 | 841 | 1 | 0 | 22515
Трудозатраты машинистов | 32 | 841 | 2 | 0 | 22515
чел.-ч. | 32 | 841 | 3 | 0 | 22515
46.49 | 32 | 841 | 5 | 0 | 22515
0.14 | 32 | 841 | 7 | 0 | 22515
0 | 32 | 842 | 0 | 0 | 22513
10201 | 32 | 842 | 1 | 0 | 22513
Прицепы тракторные 2 т | 32 | 842 | 2 | 0 | 22513
маш.-ч | 32 | 842 | 3 | 0 | 22513
7.61 | 32 | 842 | 5 | 0 | 22513
0.14 | 32 | 842 | 7 | 0 | 22513
0 | 32 | 843 | 0 | 0 | 22513
10410 | 32 | 843 | 1 | 0 | 22513
Тракторы на пневмоколесном ходу при работе на других видах строительства (кроме водохозяйственного) 59 кВт (80 л.с.) | 32 | 843 | 2 | 0 | 22513
маш.-ч | 32 | 843 | 3 | 0 | 22513
203.63 | 32 | 843 | 5 | 0 | 22513
0.14 | 32 | 843 | 7 | 0 | 22513
19 | 32 | 851 | 0 | 0 | 22502
ГЭСН33-04-016-06 | 32 | 851 | 1 | 0 | 22502
Развозка конструкций и материалов опор ВЛ 0,38-10 кВ по трассе: материалов оснастки сложных опор | 32 | 851 | 3 | 0 | 22502
1 опора | 32 | 851 | 4 | 0 | 22502
2 | 32 | 851 | 5 | 0 | 22502
0 | 32 | 852 | 0 | 0 | 22514
1 | 32 | 852 | 1 | 0 | 22514
Трудозатраты рабочих | 32 | 852 | 2 | 0 | 22514
чел.-ч. | 32 | 852 | 3 | 0 | 22514
34.25 | 32 | 852 | 5 | 0 | 22514
0.3 | 32 | 852 | 7 | 0 | 22514
Средний разряд работы | 32 | 852 | 20 | 0 | 22514
2.5 | 32 | 852 | 21 | 0 | 22514
0 | 32 | 853 | 0 | 0 | 22515
2 | 32 | 853 | 1 | 0 | 22515
Трудозатраты машинистов | 32 | 853 | 2 | 0 | 22515
чел.-ч. | 32 | 853 | 3 | 0 | 22515
46.49 | 32 | 853 | 5 | 0 | 22515
0.16 | 32 | 853 | 7 | 0 | 22515
0 | 32 | 854 | 0 | 0 | 22513
10201 | 32 | 854 | 1 | 0 | 22513
Прицепы тракторные 2 т | 32 | 854 | 2 | 0 | 22513
маш.-ч | 32 | 854 | 3 | 0 | 22513
7.61 | 32 | 854 | 5 | 0 | 22513
0.16 | 32 | 854 | 7 | 0 | 22513
0 | 32 | 855 | 0 | 0 | 22513
10410 | 32 | 855 | 1 | 0 | 22513
Тракторы на пневмоколесном ходу при работе на других видах строительства (кроме водохозяйственного) 59 кВт (80 л.с.) | 32 | 855 | 2 | 0 | 22513
маш.-ч | 32 | 855 | 3 | 0 | 22513
203.63 | 32 | 855 | 5 | 0 | 22513
0.16 | 32 | 855 | 7 | 0 | 22513
20 | 32 | 1948 | 0 | 0 | 22502
ГЭСНм08-02-472-10 | 32 | 1948 | 1 | 0 | 22502
Проводник заземляющий из медного изолированного провода сечением 25 мм2 открыто по строительным основаниям ( прим. к СИП ) | 32 | 1948 | 3 | 0 | 22502
100 м | 32 | 1948 | 4 | 0 | 22502
0.8 | 32 | 1948 | 5 | 0 | 22502
0 | 32 | 1956 | 0 | 0 | 22514
1 | 32 | 1956 | 1 | 0 | 22514
Трудозатраты рабочих | 32 | 1956 | 2 | 0 | 22514
чел.-ч. | 32 | 1956 | 3 | 0 | 22514
39.43 | 32 | 1956 | 5 | 0 | 22514
46.6 | 32 | 1956 | 7 | 0 | 22514
Средний разряд работы | 32 | 1956 | 20 | 0 | 22514
3.8 | 32 | 1956 | 21 | 0 | 22514
0 | 32 | 1957 | 0 | 0 | 22515
2 | 32 | 1957 | 1 | 0 | 22515
Трудозатраты машинистов | 32 | 1957 | 2 | 0 | 22515
чел.-ч. | 32 | 1957 | 3 | 0 | 22515
46.49 | 32 | 1957 | 5 | 0 | 22515
0.06 | 32 | 1957 | 7 | 0 | 22515
0 | 32 | 1958 | 0 | 0 | 22513
400002 | 32 | 1958 | 1 | 0 | 22513
Автомобили бортовые грузоподъемностью до 8 т | 32 | 1958 | 2 | 0 | 22513
маш.-ч | 32 | 1958 | 3 | 0 | 22513
251.72 | 32 | 1958 | 5 | 0 | 22513
0.03 | 32 | 1958 | 7 | 0 | 22513
0 | 32 | 1959 | 0 | 0 | 22513
21102 | 32 | 1959 | 1 | 0 | 22513
Краны на автомобильном ходу при работе на монтаже технологического оборудования 10 т | 32 | 1959 | 2 | 0 | 22513
маш.-ч | 32 | 1959 | 3 | 0 | 22513
355.91 | 32 | 1959 | 5 | 0 | 22513
0.03 | 32 | 1959 | 7 | 0 | 22513
0 | 32 | 1960 | 0 | 0 | 22513
330206 | 32 | 1960 | 1 | 0 | 22513
Дрели электрические | 32 | 1960 | 2 | 0 | 22513
маш.-ч | 32 | 1960 | 3 | 0 | 22513
7.79 | 32 | 1960 | 5 | 0 | 22513
12.8 | 32 | 1960 | 7 | 0 | 22513
0 | 32 | 1961 | 0 | 0 | 22506
счет-фактура | 32 | 1961 | 1 | 0 | 22506
Зажим соединительный Р 645 | 32 | 1961 | 2 | 0 | 22506
шт | 32 | 1961 | 3 | 0 | 22506
97.88 | 32 | 1961 | 5 | 0 | 22506
100 | 32 | 1961 | 7 | 0 | 22506
0 | 32 | 1962 | 0 | 0 | 22506
счет-фактура | 32 | 1962 | 1 | 0 | 22506
СИП 2А 2*25 | 32 | 1962 | 2 | 0 | 22506
м | 32 | 1962 | 3 | 0 | 22506
24.86 | 32 | 1962 | 5 | 0 | 22506
102 | 32 | 1962 | 7 | 0 | 22506
3. Работы в охранной зоне ВЛ. | 32 | 1740 | 0 | 0 | 22507
21 | 32 | 1873 | 0 | 0 | 22502
ИСН68-01-030-02 | 32 | 1873 | 1 | 0 | 22502
Вырезка 10 сухих ветвейна дереве: с автогидроподъемника | 32 | 1873 | 3 | 0 | 22502
1 дерево | 32 | 1873 | 4 | 0 | 22502
600 | 32 | 1873 | 5 | 0 | 22502
0 | 32 | 1888 | 0 | 0 | 22514
1 | 32 | 1888 | 1 | 0 | 22514
Затраты труда | 32 | 1888 | 2 | 0 | 22514
чел.-ч. | 32 | 1888 | 3 | 0 | 22514
36.69 | 32 | 1888 | 5 | 0 | 22514
1.42 | 32 | 1888 | 7 | 0 | 22514
Средний разряд работы | 32 | 1888 | 20 | 0 | 22514
3.2 | 32 | 1888 | 21 | 0 | 22514
0 | 32 | 1889 | 0 | 0 | 22515
2 | 32 | 1889 | 1 | 0 | 22515
Затраты труда машинистов | 32 | 1889 | 2 | 0 | 22515
чел.-ч. | 32 | 1889 | 3 | 0 | 22515
46.49 | 32 | 1889 | 5 | 0 | 22515
1.37 | 32 | 1889 | 7 | 0 | 22515
0 | 32 | 1890 | 0 | 0 | 22513
61101 | 32 | 1890 | 1 | 0 | 22513
Экскаваторы-погрузчики на пневмоколесном ходу гидравлические, грузоподъемностью до 0,4 т | 32 | 1890 | 2 | 0 | 22513
маш.-ч | 32 | 1890 | 3 | 0 | 22513
282.86 | 32 | 1890 | 5 | 0 | 22513
0.17 | 32 | 1890 | 7 | 0 | 22513
0 | 32 | 1891 | 0 | 0 | 22513
331601 | 32 | 1891 | 1 | 0 | 22513
Бензопилы | 32 | 1891 | 2 | 0 | 22513
маш.-ч | 32 | 1891 | 3 | 0 | 22513
13.96 | 32 | 1891 | 5 | 0 | 22513
0.5 | 32 | 1891 | 7 | 0 | 22513
0 | 32 | 1892 | 0 | 0 | 22513
400001 | 32 | 1892 | 1 | 0 | 22513
Автомобили бортовые до 5 т | 32 | 1892 | 2 | 0 | 22513
маш.-ч | 32 | 1892 | 3 | 0 | 22513
244.37 | 32 | 1892 | 5 | 0 | 22513
0.17 | 32 | 1892 | 7 | 0 | 22513
0 | 32 | 1893 | 0 | 0 | 22513
31002 | 32 | 1893 | 1 | 0 | 22513
Автогидроподъемники высотой подъема 18 м | 32 | 1893 | 2 | 0 | 22513
маш.-ч | 32 | 1893 | 3 | 0 | 22513
258.49 | 32 | 1893 | 5 | 0 | 22513
1.03 | 32 | 1893 | 7 | 0 | 22513
0 | 32 | 1894 | 0 | 0 | 22506
113-0246 | 32 | 1894 | 1 | 0 | 22506
Эмаль Пф-115 серая | 32 | 1894 | 2 | 0 | 22506
т | 32 | 1894 | 3 | 0 | 22506
30680 | 32 | 1894 | 5 | 0 | 22506
0.0002 | 32 | 1894 | 7 | 0 | 22506
22 | 32 | 1881 | 0 | 0 | 22502
ИСН68-01-030-04 | 32 | 1881 | 1 | 0 | 22502
При изменении на 1 шт. количества вырезанных сухих ветвей на одном дереве добавлять к норме 68-01-030-02 | 32 | 1881 | 3 | 0 | 22502
1 дерево | 32 | 1881 | 4 | 0 | 22502
3000 | 32 | 1881 | 5 | 0 | 22502
0 | 32 | 1895 | 0 | 0 | 22514
1 | 32 | 1895 | 1 | 0 | 22514
Затраты труда | 32 | 1895 | 2 | 0 | 22514
чел.-ч. | 32 | 1895 | 3 | 0 | 22514
36.69 | 32 | 1895 | 5 | 0 | 22514
0.13 | 32 | 1895 | 7 | 0 | 22514
Средний разряд работы | 32 | 1895 | 20 | 0 | 22514
3.2 | 32 | 1895 | 21 | 0 | 22514
0 | 32 | 1896 | 0 | 0 | 22515
2 | 32 | 1896 | 1 | 0 | 22515
Затраты труда машинистов | 32 | 1896 | 2 | 0 | 22515
чел.-ч. | 32 | 1896 | 3 | 0 | 22515
46.49 | 32 | 1896 | 5 | 0 | 22515
0.12 | 32 | 1896 | 7 | 0 | 22515
0 | 32 | 1897 | 0 | 0 | 22513
331601 | 32 | 1897 | 1 | 0 | 22513
Бензопилы | 32 | 1897 | 2 | 0 | 22513
маш.-ч | 32 | 1897 | 3 | 0 | 22513
13.96 | 32 | 1897 | 5 | 0 | 22513
0.05 | 32 | 1897 | 7 | 0 | 22513
0 | 32 | 1898 | 0 | 0 | 22513
400001 | 32 | 1898 | 1 | 0 | 22513
Автомобили бортовые до 5 т | 32 | 1898 | 2 | 0 | 22513
маш.-ч | 32 | 1898 | 3 | 0 | 22513
244.37 | 32 | 1898 | 5 | 0 | 22513
0.03 | 32 | 1898 | 7 | 0 | 22513
0 | 32 | 1899 | 0 | 0 | 22513
31002 | 32 | 1899 | 1 | 0 | 22513
Автогидроподъемники высотой подъема 18 м | 32 | 1899 | 2 | 0 | 22513
маш.-ч | 32 | 1899 | 3 | 0 | 22513
258.49 | 32 | 1899 | 5 | 0 | 22513
0.09 | 32 | 1899 | 7 | 0 | 22513
0 | 32 | 1900 | 0 | 0 | 22506
113-0246 | 32 | 1900 | 1 | 0 | 22506
Эмаль Пф-115 серая | 32 | 1900 | 2 | 0 | 22506
т | 32 | 1900 | 3 | 0 | 22506
30680 | 32 | 1900 | 5 | 0 | 22506
0.0002 | 32 | 1900 | 7 | 0 | 22506
23 | 32 | 2020 | 0 | 0 | 22518
ССЦ02.2005 Табл.2.4 | 32 | 2020 | 1 | 0 | 22518
Транспортировка мусора на 30 км (кл. гр. 4 ) | 32 | 2020 | 2 | 0 | 22518
т | 32 | 2020 | 3 | 0 | 22518
90 | 32 | 2020 | 4 | 0 | 22518
277.6 | 32 | 2020 | 5 | 0 | 22518
ИТОГО: | 32 | 1426 | 0 | 0 | 22503
На стесненные условия труда | 32 | 1425 | 0 | 0 | 22505
ИТОГО: | 32 | 55 | 0 | 0 | 22503
Наименование и значение множителей | 32 | 63 | 0 | 0 | 100
Значение | 32 | 63 | 1 | 0 | 100
Прямые | 32 | 63 | 3 | 0 | 100
Материалы | 32 | 114 | 0 | 0 | 102
1 | 32 | 114 | 1 | 0 | 102
Транспортные расходы | 32 | 115 | 0 | 0 | 102
6% | 32 | 115 | 1 | 0 | 102
Итого | 32 | 116 | 0 | 0 | 103
0 | 32 | 116 | 1 | 0 | 103
Заготовительно-складские расходы | 32 | 117 | 0 | 0 | 102
2% | 32 | 117 | 1 | 0 | 102
Зарплата | 32 | 118 | 0 | 0 | 102
1 | 32 | 118 | 1 | 0 | 102
Машины и механизмы | 32 | 119 | 0 | 0 | 102
1 | 32 | 119 | 1 | 0 | 102
Итого по перевозке | 32 | 2023 | 0 | 0 | 103
0 | 32 | 2023 | 1 | 0 | 103
Итого | 32 | 120 | 0 | 0 | 103
0 | 32 | 120 | 1 | 0 | 103
Линии электропередачи (15, 16, 17, 18, 19) | 32 | 882 | 0 | 0 | 104
Накладные расходы | 32 | 887 | 0 | 0 | 102
0.987 | 32 | 887 | 1 | 0 | 102
Сметная прибыль | 32 | 888 | 0 | 0 | 102
0.6 | 32 | 888 | 1 | 0 | 102
Итого | 32 | 889 | 0 | 0 | 103
0 | 32 | 889 | 1 | 0 | 103
Электромонтажные работы надругих объектах (1, 2, 3, 4, 6, 7, 8, 9, 10, 11, 12, 13, 14, 20) | 32 | 890 | 0 | 0 | 104
Накладные расходы | 32 | 891 | 0 | 0 | 102
0.893 | 32 | 891 | 1 | 0 | 102
Сметная прибыль | 32 | 892 | 0 | 0 | 102
0.65 | 32 | 892 | 1 | 0 | 102
Накладные расходы (54-Благоустройство) | 32 | 1773 | 0 | 0 | 102
0.978 | 32 | 1773 | 1 | 0 | 102
Сметная прибыль сб.68 (54-Благоустройство) | 32 | 1774 | 0 | 0 | 102
0.6 | 32 | 1774 | 1 | 0 | 102
Итого | 32 | 893 | 0 | 0 | 103
0 | 32 | 893 | 1 | 0 | 103
№ п/п | 32 | 999 | 0 | 0 | 22500
Шифр и номер позиции норматива | 32 | 999 | 1 | 0 | 22500
Наименование работ и затрат | 32 | 999 | 2 | 0 | 22500
Единица измерения | 32 | 999 | 3 | 0 | 22500
Кол-во единиц | 32 | 999 | 4 | 0 | 22500
Сметная стоимость, руб. | 32 | 999 | 5 | 0 | 22500
На единицу измерения | 32 | 999 | 6 | 0 | 22500
Общая | 32 | 999 | 7 | 0 | 22500
ПВ 168, ПВ 284 | 32 | 1400 | 0 | 0 | 22507
1 | 32 | 1507 | 0 | 0 | 22502
ГЭСНм08-03-524-11 | 32 | 1507 | 1 | 0 | 22502
Ящик с одним трехполюсным рубильником, или с трехполюсным рубильником и тремя предохранителями, или с тремя блоками "предохранитель-выключатель", или с тремя предохранителями, устанавливаемый на конструкции на стене или колонне, на ток, А, до: 250 | 32 | 1507 | 3 | 0 | 22502
1 шт. | 32 | 1507 | 4 | 0 | 22502
2 | 32 | 1507 | 5 | 0 | 22502
0 | 32 | 1508 | 0 | 0 | 22514
1 | 32 | 1508 | 1 | 0 | 22514
Трудозатраты рабочих | 32 | 1508 | 2 | 0 | 22514
чел.-ч. | 32 | 1508 | 3 | 0 | 22514
42.21 | 32 | 1508 | 5 | 0 | 22514
4.17 | 32 | 1508 | 7 | 0 | 22514
Средний разряд работы | 32 | 1508 | 20 | 0 | 22514
4.3 | 32 | 1508 | 21 | 0 | 22514
0 | 32 | 1509 | 0 | 0 | 22515
2 | 32 | 1509 | 1 | 0 | 22515
Трудозатраты машинистов | 32 | 1509 | 2 | 0 | 22515
чел.-ч. | 32 | 1509 | 3 | 0 | 22515
46.49 | 32 | 1509 | 5 | 0 | 22515
0.024 | 32 | 1509 | 7 | 0 | 22515
0 | 32 | 1510 | 0 | 0 | 22513
21102 | 32 | 1510 | 1 | 0 | 22513
Краны на автомобильном ходу при работе на монтаже технологического оборудования 10 т | 32 | 1510 | 2 | 0 | 22513
маш.-ч | 32 | 1510 | 3 | 0 | 22513
355.91 | 32 | 1510 | 5 | 0 | 22513
0.012 | 32 | 1510 | 7 | 0 | 22513
0 | 32 | 1511 | 0 | 0 | 22513
400002 | 32 | 1511 | 1 | 0 | 22513
Автомобили бортовые грузоподъемностью до 8 т | 32 | 1511 | 2 | 0 | 22513
маш.-ч | 32 | 1511 | 3 | 0 | 22513
251.72 | 32 | 1511 | 5 | 0 | 22513
0.012 | 32 | 1511 | 7 | 0 | 22513
0 | 32 | 1512 | 0 | 0 | 22513
330206 | 32 | 1512 | 1 | 0 | 22513
Дрели электрические | 32 | 1512 | 2 | 0 | 22513
маш.-ч | 32 | 1512 | 3 | 0 | 22513
7.79 | 32 | 1512 | 5 | 0 | 22513
0.28 | 32 | 1512 | 7 | 0 | 22513
0 | 32 | 1513 | 0 | 0 | 22513
350451 | 32 | 1513 | 1 | 0 | 22513
Прессы гидравлические | 32 | 1513 | 2 | 0 | 22513
маш.-ч | 32 | 1513 | 3 | 0 | 22513
20 | 32 | 1513 | 5 | 0 | 22513
0.38 | 32 | 1513 | 7 | 0 | 22513
0 | 32 | 1514 | 0 | 0 | 22513
40502 | 32 | 1514 | 1 | 0 | 22513
Установки для сварки ручной дуговой (постоянного тока) | 32 | 1514 | 2 | 0 | 22513
маш.-ч | 32 | 1514 | 3 | 0 | 22513
15.45 | 32 | 1514 | 5 | 0 | 22513
0.13 | 32 | 1514 | 7 | 0 | 22513
0 | 32 | 1523 | 0 | 0 | 22506
счет-фактрура | 32 | 1523 | 1 | 0 | 22506
Болты строительные с гайками и шайбами | 32 | 1523 | 2 | 0 | 22506
кг | 32 | 1523 | 3 | 0 | 22506
9.04 | 32 | 1523 | 5 | 0 | 22506
0.959 | 32 | 1523 | 7 | 0 | 22506
0 | 32 | 1525 | 0 | 0 | 22506
счет-фактрура | 32 | 1525 | 1 | 0 | 22506
Электроды диаметром 4 мм Э42А | 32 | 1525 | 2 | 0 | 22506
кг | 32 | 1525 | 3 | 0 | 22506
30 | 32 | 1525 | 5 | 0 | 22506
0.07 | 32 | 1525 | 7 | 0 | 22506
0 | 32 | 1526 | 0 | 0 | 22506
счет-фактрура | 32 | 1526 | 1 | 0 | 22506
Дюбели распорные | 32 | 1526 | 2 | 0 | 22506
100шт | 32 | 1526 | 3 | 0 | 22506
86 | 32 | 1526 | 5 | 0 | 22506
0.01 | 32 | 1526 | 7 | 0 | 22506
0 | 32 | 1528 | 0 | 0 | 22506
счет-фактрура | 32 | 1528 | 1 | 0 | 22506
Дюбели для пристрелки | 32 | 1528 | 2 | 0 | 22506
10шт | 32 | 1528 | 3 | 0 | 22506
26.4 | 32 | 1528 | 5 | 0 | 22506
1.22 | 32 | 1528 | 7 | 0 | 22506
0 | 32 | 1541 | 0 | 0 | 22506
калькуляция | 32 | 1541 | 1 | 0 | 22506
ПВ( корпус) | 32 | 1541 | 2 | 0 | 22506
шт | 32 | 1541 | 3 | 0 | 22506
9000 | 32 | 1541 | 5 | 0 | 22506
1 | 32 | 1541 | 7 | 0 | 22506
2 | 32 | 1569 | 0 | 0 | 22502
ГЭСНм08-02-146-02 | 32 | 1569 | 1 | 0 | 22502
Кабели до 35 кв с креплением накладными скобами Кабель массой 1 м, кг, до: 1 | 32 | 1569 | 3 | 0 | 22502
100 м кабеля | 32 | 1569 | 4 | 0 | 22502
0.2 | 32 | 1569 | 5 | 0 | 22502
0 | 32 | 1570 | 0 | 0 | 22514
1 | 32 | 1570 | 1 | 0 | 22514
Трудозатраты рабочих | 32 | 1570 | 2 | 0 | 22514
чел.-ч. | 32 | 1570 | 3 | 0 | 22514
40.37 | 32 | 1570 | 5 | 0 | 22514
16.7 | 32 | 1570 | 7 | 0 | 22514
Средний разряд работы | 32 | 1570 | 20 | 0 | 22514
4 | 32 | 1570 | 21 | 0 | 22514
0 | 32 | 1571 | 0 | 0 | 22515
2 | 32 | 1571 | 1 | 0 | 22515
Трудозатраты машинистов | 32 | 1571 | 2 | 0 | 22515
чел.-ч. | 32 | 1571 | 3 | 0 | 22515
46.49 | 32 | 1571 | 5 | 0 | 22515
9.97 | 32 | 1571 | 7 | 0 | 22515
0 | 32 | 1572 | 0 | 0 | 22513
21102 | 32 | 1572 | 1 | 0 | 22513
Краны на автомобильном ходу при работе на монтаже технологического оборудования 10 т | 32 | 1572 | 2 | 0 | 22513
маш.-ч | 32 | 1572 | 3 | 0 | 22513
355.91 | 32 | 1572 | 5 | 0 | 22513
0.42 | 32 | 1572 | 7 | 0 | 22513
0 | 32 | 1573 | 0 | 0 | 22513
400002 | 32 | 1573 | 1 | 0 | 22513
Автомобили бортовые грузоподъемностью до 8 т | 32 | 1573 | 2 | 0 | 22513
маш.-ч | 32 | 1573 | 3 | 0 | 22513
251.72 | 32 | 1573 | 5 | 0 | 22513
0.42 | 32 | 1573 | 7 | 0 | 22513
0 | 32 | 1574 | 0 | 0 | 22513
30408 | 32 | 1574 | 1 | 0 | 22513
Лебедки электрические, тяговым усилием 156,96 (16) кН (т) | 32 | 1574 | 2 | 0 | 22513
маш.-ч | 32 | 1574 | 3 | 0 | 22513
63.17 | 32 | 1574 | 5 | 0 | 22513
3.91 | 32 | 1574 | 7 | 0 | 22513
0 | 32 | 1575 | 0 | 0 | 22513
30203 | 32 | 1575 | 1 | 0 | 22513
Домкраты гидравлические грузоподъемностью 63 т | 32 | 1575 | 2 | 0 | 22513
маш.-ч | 32 | 1575 | 3 | 0 | 22513
3.5 | 32 | 1575 | 5 | 0 | 22513
3.91 | 32 | 1575 | 7 | 0 | 22513
0 | 32 | 1576 | 0 | 0 | 22513
31050 | 32 | 1576 | 1 | 0 | 22513
Вышки телескопические 25 м | 32 | 1576 | 2 | 0 | 22513
маш.-ч | 32 | 1576 | 3 | 0 | 22513
460.53 | 32 | 1576 | 5 | 0 | 22513
5.22 | 32 | 1576 | 7 | 0 | 22513
0 | 32 | 1586 | 0 | 0 | 22506
счет-фактура | 32 | 1586 | 1 | 0 | 22506
Кабель АВВГ 4*50 | 32 | 1586 | 2 | 0 | 22506
м | 32 | 1586 | 3 | 0 | 22506
58.71 | 32 | 1586 | 5 | 0 | 22506
102 | 32 | 1586 | 7 | 0 | 22506
3 | 32 | 1472 | 0 | 0 | 22502
ГЭСНм08-02-144-04 | 32 | 1472 | 1 | 0 | 22502
Присоединение к зажимам жил проводов или кабелей: Провод или кабель сечением, мм2, до: 35 | 32 | 1472 | 3 | 0 | 22502
100 шт. | 32 | 1472 | 4 | 0 | 22502
0.44 | 32 | 1472 | 5 | 0 | 22502
0 | 32 | 1474 | 0 | 0 | 22514
1 | 32 | 1474 | 1 | 0 | 22514
Трудозатраты рабочих | 32 | 1474 | 2 | 0 | 22514
чел.-ч. | 32 | 1474 | 3 | 0 | 22514
40.37 | 32 | 1474 | 5 | 0 | 22514
17.1 | 32 | 1474 | 7 | 0 | 22514
Средний разряд работы | 32 | 1474 | 20 | 0 | 22514
4 | 32 | 1474 | 21 | 0 | 22514
4 | 32 | 1965 | 0 | 0 | 22511
счет-фактрура | 32 | 1965 | 1 | 0 | 22511
Изолированный наконечник СРТАU 16 | 32 | 1965 | 2 | 0 | 22511
шт | 32 | 1965 | 3 | 0 | 22511
4 | 32 | 1965 | 4 | 0 | 22511
150 | 32 | 1965 | 5 | 0 | 22511
5 | 32 | 1966 | 0 | 0 | 22511
счет-фактрура | 32 | 1966 | 1 | 0 | 22511
Изолированный наконечник СРТАU 35 | 32 | 1966 | 2 | 0 | 22511
шт | 32 | 1966 | 3 | 0 | 22511
6 | 32 | 1966 | 4 | 0 | 22511
150 | 32 | 1966 | 5 | 0 | 22511
6 | 32 | 1967 | 0 | 0 | 22511
счет-фактрура | 32 | 1967 | 1 | 0 | 22511
Изолированный наконечник СРТАU50 | 32 | 1967 | 2 | 0 | 22511
шт | 32 | 1967 | 3 | 0 | 22511
16 | 32 | 1967 | 4 | 0 | 22511
152.54 | 32 | 1967 | 5 | 0 | 22511
7 | 32 | 1968 | 0 | 0 | 22511
счет-фактрура | 32 | 1968 | 1 | 0 | 22511
Изолированный наконечник СРТАU 54 | 32 | 1968 | 2 | 0 | 22511
шт | 32 | 1968 | 3 | 0 | 22511
2 | 32 | 1968 | 4 | 0 | 22511
152.54 | 32 | 1968 | 5 | 0 | 22511
8 | 32 | 1343 | 0 | 0 | 22502
ГЭСНм08-02-471-01 | 32 | 1343 | 1 | 0 | 22502
Заземлитель вертикальный из угловой стали размером, мм: 50х50х5 | 32 | 1343 | 3 | 0 | 22502
10 шт. | 32 | 1343 | 4 | 0 | 22502
0.2 | 32 | 1343 | 5 | 0 | 22502
0 | 32 | 1351 | 0 | 0 | 22514
1 | 32 | 1351 | 1 | 0 | 22514
Трудозатраты рабочих | 32 | 1351 | 2 | 0 | 22514
чел.-ч. | 32 | 1351 | 3 | 0 | 22514
39.43 | 32 | 1351 | 5 | 0 | 22514
10.7 | 32 | 1351 | 7 | 0 | 22514
Средний разряд работы | 32 | 1351 | 20 | 0 | 22514
3.8 | 32 | 1351 | 21 | 0 | 22514
0 | 32 | 1352 | 0 | 0 | 22515
2 | 32 | 1352 | 1 | 0 | 22515
Трудозатраты машинистов | 32 | 1352 | 2 | 0 | 22515
чел.-ч. | 32 | 1352 | 3 | 0 | 22515
46.49 | 32 | 1352 | 5 | 0 | 22515
0.38 | 32 | 1352 | 7 | 0 | 22515
0 | 32 | 1353 | 0 | 0 | 22513
21102 | 32 | 1353 | 1 | 0 | 22513
Краны на автомобильном ходу при работе на монтаже технологического оборудования 10 т | 32 | 1353 | 2 | 0 | 22513
маш.-ч | 32 | 1353 | 3 | 0 | 22513
355.91 | 32 | 1353 | 5 | 0 | 22513
0.19 | 32 | 1353 | 7 | 0 | 22513
0 | 32 | 1354 | 0 | 0 | 22513
400002 | 32 | 1354 | 1 | 0 | 22513
Автомобили бортовые грузоподъемностью до 8 т | 32 | 1354 | 2 | 0 | 22513
маш.-ч | 32 | 1354 | 3 | 0 | 22513
251.72 | 32 | 1354 | 5 | 0 | 22513
0.19 | 32 | 1354 | 7 | 0 | 22513
0 | 32 | 1355 | 0 | 0 | 22513
40502 | 32 | 1355 | 1 | 0 | 22513
Установки для сварки ручной дуговой (постоянного тока) | 32 | 1355 | 2 | 0 | 22513
маш.-ч | 32 | 1355 | 3 | 0 | 22513
15.45 | 32 | 1355 | 5 | 0 | 22513
1.75 | 32 | 1355 | 7 | 0 | 22513
0 | 32 | 1356 | 0 | 0 | 22506
счет-фактура | 32 | 1356 | 1 | 0 | 22506
Сталь угловая, равнополочная, марка стали ВСт3кп2 размером 50х50х5 мм | 32 | 1356 | 2 | 0 | 22506
т | 32 | 1356 | 3 | 0 | 22506
13474.61 | 32 | 1356 | 5 | 0 | 22506
0.116 | 32 | 1356 | 7 | 0 | 22506
0 | 32 | 1357 | 0 | 0 | 22506
счет-фактура | 32 | 1357 | 1 | 0 | 22506
Электроды диаметром 4 мм Э42А | 32 | 1357 | 2 | 0 | 22506
кг | 32 | 1357 | 3 | 0 | 22506
30 | 32 | 1357 | 5 | 0 | 22506
0.65 | 32 | 1357 | 7 | 0 | 22506
0 | 32 | 1363 | 0 | 0 | 22506
счет-фактура | 32 | 1363 | 1 | 0 | 22506
Полоса 4*40-5 м | 32 | 1363 | 2 | 0 | 22506
шт | 32 | 1363 | 3 | 0 | 22506
36.39 | 32 | 1363 | 5 | 0 | 22506
10 | 32 | 1363 | 7 | 0 | 22506
9 | 32 | 1481 | 0 | 0 | 22502
ГЭСНм08-03-521-15 | 32 | 1481 | 1 | 0 | 22502
Рубильник на плите с центральной или боковой рукояткой или управлением штангой, устанавливаемый на металлическом основании, трехполюсный на ток, А, до: 250 | 32 | 1481 | 3 | 0 | 22502
1 шт. | 32 | 1481 | 4 | 0 | 22502
2 | 32 | 1481 | 5 | 0 | 22502
0 | 32 | 1482 | 0 | 0 | 22514
1 | 32 | 1482 | 1 | 0 | 22514
Трудозатраты рабочих | 32 | 1482 | 2 | 0 | 22514
чел.-ч. | 32 | 1482 | 3 | 0 | 22514
44.65 | 32 | 1482 | 5 | 0 | 22514
2.81 | 32 | 1482 | 7 | 0 | 22514
Средний разряд работы | 32 | 1482 | 20 | 0 | 22514
4.7 | 32 | 1482 | 21 | 0 | 22514
0 | 32 | 1483 | 0 | 0 | 22515
2 | 32 | 1483 | 1 | 0 | 22515
Трудозатраты машинистов | 32 | 1483 | 2 | 0 | 22515
чел.-ч. | 32 | 1483 | 3 | 0 | 22515
46.49 | 32 | 1483 | 5 | 0 | 22515
0.008 | 32 | 1483 | 7 | 0 | 22515
0 | 32 | 1484 | 0 | 0 | 22513
21102 | 32 | 1484 | 1 | 0 | 22513
Краны на автомобильном ходу при работе на монтаже технологического оборудования 10 т | 32 | 1484 | 2 | 0 | 22513
маш.-ч | 32 | 1484 | 3 | 0 | 22513
355.91 | 32 | 1484 | 5 | 0 | 22513
0.004 | 32 | 1484 | 7 | 0 | 22513
0 | 32 | 1485 | 0 | 0 | 22513
400002 | 32 | 1485 | 1 | 0 | 22513
Автомобили бортовые грузоподъемностью до 8 т | 32 | 1485 | 2 | 0 | 22513
маш.-ч | 32 | 1485 | 3 | 0 | 22513
251.72 | 32 | 1485 | 5 | 0 | 22513
0.004 | 32 | 1485 | 7 | 0 | 22513
0 | 32 | 1486 | 0 | 0 | 22513
330206 | 32 | 1486 | 1 | 0 | 22513
Дрели электрические | 32 | 1486 | 2 | 0 | 22513
маш.-ч | 32 | 1486 | 3 | 0 | 22513
7.79 | 32 | 1486 | 5 | 0 | 22513
0.06 | 32 | 1486 | 7 | 0 | 22513
0 | 32 | 1487 | 0 | 0 | 22513
350451 | 32 | 1487 | 1 | 0 | 22513
Прессы гидравлические | 32 | 1487 | 2 | 0 | 22513
маш.-ч | 32 | 1487 | 3 | 0 | 22513
20 | 32 | 1487 | 5 | 0 | 22513
0.38 | 32 | 1487 | 7 | 0 | 22513
0 | 32 | 1496 | 0 | 0 | 22506
счет-фактура | 32 | 1496 | 1 | 0 | 22506
Болты строительные с гайками и шайбами | 32 | 1496 | 2 | 0 | 22506
кг | 32 | 1496 | 3 | 0 | 22506
42.6 | 32 | 1496 | 5 | 0 | 22506
0.53 | 32 | 1496 | 7 | 0 | 22506
10 | 32 | 1543 | 0 | 0 | 22511
счет-фактура | 32 | 1543 | 1 | 0 | 22511
Рубильник 250А | 32 | 1543 | 2 | 0 | 22511
шт | 32 | 1543 | 3 | 0 | 22511
2 | 32 | 1543 | 4 | 0 | 22511
499.15 | 32 | 1543 | 5 | 0 | 22511
11 | 32 | 1020 | 0 | 0 | 22502
ГЭСНм08-03-530-05 | 32 | 1020 | 1 | 0 | 22502
Пускатель магнитный общего назначения отдельно стоящий, устанавливаемый на конструкции на стене или колонне, на ток, А, до: 100 | 32 | 1020 | 3 | 0 | 22502
1 шт. | 32 | 1020 | 4 | 0 | 22502
8 | 32 | 1020 | 5 | 0 | 22502
0 | 32 | 1039 | 0 | 0 | 22514
1 | 32 | 1039 | 1 | 0 | 22514
Трудозатраты рабочих | 32 | 1039 | 2 | 0 | 22514
чел.-ч. | 32 | 1039 | 3 | 0 | 22514
38.98 | 32 | 1039 | 5 | 0 | 22514
3.86 | 32 | 1039 | 7 | 0 | 22514
Средний разряд работы | 32 | 1039 | 20 | 0 | 22514
3.7 | 32 | 1039 | 21 | 0 | 22514
0 | 32 | 1040 | 0 | 0 | 22515
2 | 32 | 1040 | 1 | 0 | 22515
Трудозатраты машинистов | 32 | 1040 | 2 | 0 | 22515
чел.-ч. | 32 | 1040 | 3 | 0 | 22515
46.49 | 32 | 1040 | 5 | 0 | 22515
0.022 | 32 | 1040 | 7 | 0 | 22515
0 | 32 | 1041 | 0 | 0 | 22513
21102 | 32 | 1041 | 1 | 0 | 22513
Краны на автомобильном ходу при работе на монтаже технологического оборудования 10 т | 32 | 1041 | 2 | 0 | 22513
маш.-ч | 32 | 1041 | 3 | 0 | 22513
355.91 | 32 | 1041 | 5 | 0 | 22513
0.011 | 32 | 1041 | 7 | 0 | 22513
0 | 32 | 1042 | 0 | 0 | 22513
400002 | 32 | 1042 | 1 | 0 | 22513
Автомобили бортовые грузоподъемностью до 8 т | 32 | 1042 | 2 | 0 | 22513
маш.-ч | 32 | 1042 | 3 | 0 | 22513
251.72 | 32 | 1042 | 5 | 0 | 22513
0.011 | 32 | 1042 | 7 | 0 | 22513
0 | 32 | 1043 | 0 | 0 | 22513
330206 | 32 | 1043 | 1 | 0 | 22513
Дрели электрические | 32 | 1043 | 2 | 0 | 22513
маш.-ч | 32 | 1043 | 3 | 0 | 22513
7.79 | 32 | 1043 | 5 | 0 | 22513
0.04 | 32 | 1043 | 7 | 0 | 22513
0 | 32 | 1044 | 0 | 0 | 22513
350451 | 32 | 1044 | 1 | 0 | 22513
Прессы гидравлические | 32 | 1044 | 2 | 0 | 22513
маш.-ч | 32 | 1044 | 3 | 0 | 22513
20 | 32 | 1044 | 5 | 0 | 22513
0.2 | 32 | 1044 | 7 | 0 | 22513
0 | 32 | 1045 | 0 | 0 | 22513
40502 | 32 | 1045 | 1 | 0 | 22513
Установки для сварки ручной дуговой (постоянного тока) | 32 | 1045 | 2 | 0 | 22513
маш.-ч | 32 | 1045 | 3 | 0 | 22513
15.45 | 32 | 1045 | 5 | 0 | 22513
0.13 | 32 | 1045 | 7 | 0 | 22513
0 | 32 | 1046 | 0 | 0 | 22506
счет-фактура | 32 | 1046 | 1 | 0 | 22506
Пускатель ПМЛ 46512 65 А 220 В | 32 | 1046 | 2 | 0 | 22506
шт | 32 | 1046 | 3 | 0 | 22506
403.81 | 32 | 1046 | 5 | 0 | 22506
1 | 32 | 1046 | 7 | 0 | 22506
12 | 32 | 1069 | 0 | 0 | 22511
счет-фактура | 32 | 1069 | 1 | 0 | 22511
Динрейка 60 см | 32 | 1069 | 2 | 0 | 22511
шт | 32 | 1069 | 3 | 0 | 22511
4 | 32 | 1069 | 4 | 0 | 22511
20.34 | 32 | 1069 | 5 | 0 | 22511
13 | 32 | 1066 | 0 | 0 | 22511
счет-фактура | 32 | 1066 | 1 | 0 | 22511
Провод ПВ 1*10 | 32 | 1066 | 2 | 0 | 22511
м | 32 | 1066 | 3 | 0 | 22511
15 | 32 | 1066 | 4 | 0 | 22511
13.98 | 32 | 1066 | 5 | 0 | 22511
14 | 32 | 1367 | 0 | 0 | 22502
ГЭСНм08-03-523-01 | 32 | 1367 | 1 | 0 | 22502
Предохранитель, устанавливаемый на изоляционном основании, на ток, А, до: 100 | 32 | 1367 | 3 | 0 | 22502
1 шт. | 32 | 1367 | 4 | 0 | 22502
14 | 32 | 1367 | 5 | 0 | 22502
0 | 32 | 1368 | 0 | 0 | 22514
1 | 32 | 1368 | 1 | 0 | 22514
Трудозатраты рабочих | 32 | 1368 | 2 | 0 | 22514
чел.-ч. | 32 | 1368 | 3 | 0 | 22514
45.28 | 32 | 1368 | 5 | 0 | 22514
1.17 | 32 | 1368 | 7 | 0 | 22514
Средний разряд работы | 32 | 1368 | 20 | 0 | 22514
4.8 | 32 | 1368 | 21 | 0 | 22514
0 | 32 | 1369 | 0 | 0 | 22515
2 | 32 | 1369 | 1 | 0 | 22515
Трудозатраты машинистов | 32 | 1369 | 2 | 0 | 22515
чел.-ч. | 32 | 1369 | 3 | 0 | 22515
46.49 | 32 | 1369 | 5 | 0 | 22515
0.008 | 32 | 1369 | 7 | 0 | 22515
0 | 32 | 1370 | 0 | 0 | 22513
21102 | 32 | 1370 | 1 | 0 | 22513
Краны на автомобильном ходу при работе на монтаже технологического оборудования 10 т | 32 | 1370 | 2 | 0 | 22513
маш.-ч | 32 | 1370 | 3 | 0 | 22513
355.91 | 32 | 1370 | 5 | 0 | 22513
0.004 | 32 | 1370 | 7 | 0 | 22513
0 | 32 | 1371 | 0 | 0 | 22513
400002 | 32 | 1371 | 1 | 0 | 22513
Автомобили бортовые грузоподъемностью до 8 т | 32 | 1371 | 2 | 0 | 22513
маш.-ч | 32 | 1371 | 3 | 0 | 22513
251.72 | 32 | 1371 | 5 | 0 | 22513
0.004 | 32 | 1371 | 7 | 0 | 22513
0 | 32 | 1372 | 0 | 0 | 22513
330206 | 32 | 1372 | 1 | 0 | 22513
Дрели электрические | 32 | 1372 | 2 | 0 | 22513
маш.-ч | 32 | 1372 | 3 | 0 | 22513
7.79 | 32 | 1372 | 5 | 0 | 22513
0.06 | 32 | 1372 | 7 | 0 | 22513
0 | 32 | 1373 | 0 | 0 | 22513
350451 | 32 | 1373 | 1 | 0 | 22513
Прессы гидравлические | 32 | 1373 | 2 | 0 | 22513
маш.-ч | 32 | 1373 | 3 | 0 | 22513
20 | 32 | 1373 | 5 | 0 | 22513
0.08 | 32 | 1373 | 7 | 0 | 22513
0 | 32 | 1380 | 0 | 0 | 22506
счет-фактура | 32 | 1380 | 1 | 0 | 22506
Болты строительные с гайками и шайбами | 32 | 1380 | 2 | 0 | 22506
кг | 32 | 1380 | 3 | 0 | 22506
42.6 | 32 | 1380 | 5 | 0 | 22506
0.159 | 32 | 1380 | 7 | 0 | 22506
0 | 32 | 1390 | 0 | 0 | 22506
счет-фактура | 32 | 1390 | 1 | 0 | 22506
Контактное основание 100 А | 32 | 1390 | 2 | 0 | 22506
шт | 32 | 1390 | 3 | 0 | 22506
7.88 | 32 | 1390 | 5 | 0 | 22506
2 | 32 | 1390 | 7 | 0 | 22506
15 | 32 | 1388 | 0 | 0 | 22511
счет-фактура | 32 | 1388 | 1 | 0 | 22511
предохранитель ПН-2 100 А | 32 | 1388 | 2 | 0 | 22511
шт | 32 | 1388 | 3 | 0 | 22511
14 | 32 | 1388 | 4 | 0 | 22511
27.58 | 32 | 1388 | 5 | 0 | 22511
16 | 32 | 1276 | 0 | 0 | 22502
ГЭСНм08-03-526-01 | 32 | 1276 | 1 | 0 | 22502
Автомат одно-, двух-, трехполюсный, устанавливаемый на конструкции на стене или колонне, на ток, А, до: 25 | 32 | 1276 | 3 | 0 | 22502
1 шт. | 32 | 1276 | 4 | 0 | 22502
4 | 32 | 1276 | 5 | 0 | 22502
0 | 32 | 1277 | 0 | 0 | 22514
1 | 32 | 1277 | 1 | 0 | 22514
Трудозатраты рабочих | 32 | 1277 | 2 | 0 | 22514
чел.-ч. | 32 | 1277 | 3 | 0 | 22514
39.92 | 32 | 1277 | 5 | 0 | 22514
1.56 | 32 | 1277 | 7 | 0 | 22514
Средний разряд работы | 32 | 1277 | 20 | 0 | 22514
3.9 | 32 | 1277 | 21 | 0 | 22514
0 | 32 | 1278 | 0 | 0 | 22515
2 | 32 | 1278 | 1 | 0 | 22515
Трудозатраты машинистов | 32 | 1278 | 2 | 0 | 22515
чел.-ч. | 32 | 1278 | 3 | 0 | 22515
46.49 | 32 | 1278 | 5 | 0 | 22515
0.004 | 32 | 1278 | 7 | 0 | 22515
0 | 32 | 1279 | 0 | 0 | 22513
21102 | 32 | 1279 | 1 | 0 | 22513
Краны на автомобильном ходу при работе на монтаже технологического оборудования 10 т | 32 | 1279 | 2 | 0 | 22513
маш.-ч | 32 | 1279 | 3 | 0 | 22513
355.91 | 32 | 1279 | 5 | 0 | 22513
0.002 | 32 | 1279 | 7 | 0 | 22513
0 | 32 | 1280 | 0 | 0 | 22513
400002 | 32 | 1280 | 1 | 0 | 22513
Автомобили бортовые грузоподъемностью до 8 т | 32 | 1280 | 2 | 0 | 22513
маш.-ч | 32 | 1280 | 3 | 0 | 22513
251.72 | 32 | 1280 | 5 | 0 | 22513
0.002 | 32 | 1280 | 7 | 0 | 22513
0 | 32 | 1281 | 0 | 0 | 22513
330206 | 32 | 1281 | 1 | 0 | 22513
Дрели электрические | 32 | 1281 | 2 | 0 | 22513
маш.-ч | 32 | 1281 | 3 | 0 | 22513
7.79 | 32 | 1281 | 5 | 0 | 22513
0.04 | 32 | 1281 | 7 | 0 | 22513
0 | 32 | 1282 | 0 | 0 | 22513
40502 | 32 | 1282 | 1 | 0 | 22513
Установки для сварки ручной дуговой (постоянного тока) | 32 | 1282 | 2 | 0 | 22513
маш.-ч | 32 | 1282 | 3 | 0 | 22513
15.45 | 32 | 1282 | 5 | 0 | 22513
0.13 | 32 | 1282 | 7 | 0 | 22513
0 | 32 | 1291 | 0 | 0 | 22506
счет-фактура | 32 | 1291 | 1 | 0 | 22506
Болты строительные с гайками и шайбами | 32 | 1291 | 2 | 0 | 22506
кг | 32 | 1291 | 3 | 0 | 22506
42.6 | 32 | 1291 | 5 | 0 | 22506
0.049 | 32 | 1291 | 7 | 0 | 22506
0 | 32 | 1292 | 0 | 0 | 22506
счет-фактура | 32 | 1292 | 1 | 0 | 22506
Автомат 2х полюсной 6 А | 32 | 1292 | 2 | 0 | 22506
шт | 32 | 1292 | 3 | 0 | 22506
22.2 | 32 | 1292 | 5 | 0 | 22506
1 | 32 | 1292 | 7 | 0 | 22506
0 | 32 | 1293 | 0 | 0 | 22506
счет-фактура | 32 | 1293 | 1 | 0 | 22506
Электроды диаметром 4 мм Э42А | 32 | 1293 | 2 | 0 | 22506
кг | 32 | 1293 | 3 | 0 | 22506
30 | 32 | 1293 | 5 | 0 | 22506
0.07 | 32 | 1293 | 7 | 0 | 22506
17 | 32 | 1321 | 0 | 0 | 22502
ГЭСНм08-03-600-02 | 32 | 1321 | 1 | 0 | 22502
Счетчики, устанавливаемые на готовом основании: трехфазные | 32 | 1321 | 3 | 0 | 22502
1 шт. | 32 | 1321 | 4 | 0 | 22502
2 | 32 | 1321 | 5 | 0 | 22502
0 | 32 | 1322 | 0 | 0 | 22514
1 | 32 | 1322 | 1 | 0 | 22514
Трудозатраты рабочих | 32 | 1322 | 2 | 0 | 22514
чел.-ч. | 32 | 1322 | 3 | 0 | 22514
41.6 | 32 | 1322 | 5 | 0 | 22514
0.87 | 32 | 1322 | 7 | 0 | 22514
Средний разряд работы | 32 | 1322 | 20 | 0 | 22514
4.2 | 32 | 1322 | 21 | 0 | 22514
0 | 32 | 1323 | 0 | 0 | 22515
2 | 32 | 1323 | 1 | 0 | 22515
Трудозатраты машинистов | 32 | 1323 | 2 | 0 | 22515
чел.-ч. | 32 | 1323 | 3 | 0 | 22515
46.49 | 32 | 1323 | 5 | 0 | 22515
0.02 | 32 | 1323 | 7 | 0 | 22515
0 | 32 | 1324 | 0 | 0 | 22513
21102 | 32 | 1324 | 1 | 0 | 22513
Краны на автомобильном ходу при работе на монтаже технологического оборудования 10 т | 32 | 1324 | 2 | 0 | 22513
маш.-ч | 32 | 1324 | 3 | 0 | 22513
355.91 | 32 | 1324 | 5 | 0 | 22513
0.01 | 32 | 1324 | 7 | 0 | 22513
0 | 32 | 1325 | 0 | 0 | 22513
400002 | 32 | 1325 | 1 | 0 | 22513
Автомобили бортовые грузоподъемностью до 8 т | 32 | 1325 | 2 | 0 | 22513
маш.-ч | 32 | 1325 | 3 | 0 | 22513
251.72 | 32 | 1325 | 5 | 0 | 22513
0.01 | 32 | 1325 | 7 | 0 | 22513
0 | 32 | 1326 | 0 | 0 | 22506
счет-фактура | 32 | 1326 | 1 | 0 | 22506
Винты с полукруглой головкой длиной 50 мм | 32 | 1326 | 2 | 0 | 22506
т | 32 | 1326 | 3 | 0 | 22506
23480 | 32 | 1326 | 5 | 0 | 22506
3e-05 | 32 | 1326 | 7 | 0 | 22506
0 | 32 | 1332 | 0 | 0 | 22506
счет-фактура | 32 | 1332 | 1 | 0 | 22506
Счетчик 3-х фазный | 32 | 1332 | 2 | 0 | 22506
шт | 32 | 1332 | 3 | 0 | 22506
1362.71 | 32 | 1332 | 5 | 0 | 22506
1 | 32 | 1332 | 7 | 0 | 22506
ИТОГО: | 32 | 1402 | 0 | 0 | 22503
На стесненные условия труда МДС 81-35-04 т. 3 п.4.1 | 32 | 1401 | 0 | 0 | 22505
ИТОГО: | 32 | 1002 | 0 | 0 | 22503
Наименование и значение множителей | 32 | 1403 | 0 | 0 | 100
Значение | 32 | 1403 | 1 | 0 | 100
Прямые | 32 | 1403 | 3 | 0 | 100
Материалы | 32 | 1413 | 0 | 0 | 102
1 | 32 | 1413 | 1 | 0 | 102
Транспортные расходы | 32 | 1414 | 0 | 0 | 102
6% | 32 | 1414 | 1 | 0 | 102
Итого | 32 | 1415 | 0 | 0 | 103
0 | 32 | 1415 | 1 | 0 | 103
Заготовительно-складские расходы | 32 | 1416 | 0 | 0 | 102
2% | 32 | 1416 | 1 | 0 | 102
Зарплата | 32 | 1417 | 0 | 0 | 102
1 | 32 | 1417 | 1 | 0 | 102
Машины и механизмы | 32 | 1418 | 0 | 0 | 102
1 | 32 | 1418 | 1 | 0 | 102
Итого | 32 | 1419 | 0 | 0 | 103
0 | 32 | 1419 | 1 | 0 | 103
Электромонтажные работы надругих объектах (1, 2, 3, 8, 9, 10, 11, 12, 13, 14, 15, 16, 17) | 32 | 1404 | 0 | 0 | 104
Накладные расходы | 32 | 1409 | 0 | 0 | 102
0.893 | 32 | 1409 | 1 | 0 | 102
Сметная прибыль | 32 | 1410 | 0 | 0 | 102
0.65 | 32 | 1410 | 1 | 0 | 102
Итого | 32 | 1411 | 0 | 0 | 103
0 | 32 | 1411 | 1 | 0 | 103
Наименование и значение множителей | 32 | 78 | 0 | 0 | 100
Значение | 32 | 78 | 1 | 0 | 100
Прямые | 32 | 78 | 3 | 0 | 100
Материалы с ТЗР | 32 | 79 | 0 | 0 | 102
1 | 32 | 79 | 1 | 0 | 102
Зарплата | 32 | 83 | 0 | 0 | 102
1 | 32 | 83 | 1 | 0 | 102
Машины и механизмы | 32 | 84 | 0 | 0 | 102
1 | 32 | 84 | 1 | 0 | 102
Итого по погрузке/разгрузке | 32 | 2021 | 0 | 0 | 103
0 | 32 | 2021 | 1 | 0 | 103
Итого по перевозке | 32 | 2022 | 0 | 0 | 103
0 | 32 | 2022 | 1 | 0 | 103
Итого | 32 | 85 | 0 | 0 | 103
0 | 32 | 85 | 1 | 0 | 103
Накладные расходы | 32 | 86 | 0 | 0 | 102
1 | 32 | 86 | 1 | 0 | 102
Сметная прибыль | 32 | 87 | 0 | 0 | 102
1 | 32 | 87 | 1 | 0 | 102
Итого | 32 | 88 | 0 | 0 | 103
0 | 32 | 88 | 1 | 0 | 103
Зимнее удорожание | 32 | 91 | 0 | 0 | 102
1,9% | 32 | 91 | 1 | 0 | 102
Итого | 32 | 92 | 0 | 0 | 103
0 | 32 | 92 | 1 | 0 | 103
Непредвиденные расходы | 32 | 99 | 0 | 0 | 102
2% | 32 | 99 | 1 | 0 | 102
Итого | 32 | 100 | 0 | 0 | 103
0 | 32 | 100 | 1 | 0 | 103
НДС | 32 | 102 | 0 | 0 | 102
18% | 32 | 102 | 1 | 0 | 102
Всего по смете | 32 | 103 | 0 | 0 | 103
0 | 32 | 103 | 1 | 0 | 103
СОСТАВИЛ Инженер ЭО МУП"Ивгорэлектросеть" Широкова О.В. | 32 | 1420 | 0 | 0 | 104
ПРОВЕРИЛ | 32 | 1424 | 0 | 0 | 104
0 | 32 | 2006 | 0 | 0 | 20004
ЛОКАЛЬНАЯ ВЕДОМОСТЬ №26 | 32 | 191 | 0 | 0 | 20000
на восстановление уличного освещения по пр. Ф. Энгельса ( от пл. Революции до ул. К. Маркса). | 32 | 192 | 0 | 0 | 20001
№ п/п | 32 | 194 | 0 | 0 | 20002
Коды материалов по унифицированной номенклатуре | 32 | 194 | 1 | 0 | 20002
Наименование материалов | 32 | 194 | 2 | 0 | 20002
Единица измерения | 32 | 194 | 3 | 0 | 20002
Количество | 32 | 194 | 4 | 0 | 20002
Стоимость единицы измерения (руб) | 32 | 194 | 5 | 0 | 20002
ВСЕГО (руб) | 32 | 194 | 6 | 0 | 20002
1 | 32 | 195 | 0 | 0 | 20003
2 | 32 | 195 | 1 | 0 | 20003
3 | 32 | 195 | 2 | 0 | 20003
4 | 32 | 195 | 3 | 0 | 20003
5 | 32 | 195 | 4 | 0 | 20003
6 | 32 | 195 | 5 | 0 | 20003
7 | 32 | 195 | 6 | 0 | 20003
Итого по разделу: | 32 | 217 | 0 | 0 | 20009
Итого по разделу: | 32 | 1022 | 0 | 0 | 20009
Всего по ведомости: | 32 | 196 | 0 | 0 | 20008
СОСТАВИЛ | 32 | 15 | 0 | 0 | 2000
0 | 32 | 15 | 1 | 0 | 2000
Широкова О.В. | 32 | 15 | 2 | 0 | 2000
ПРОВЕРИЛ | 32 | 15 | 3 | 0 | 2000
0 | 32 | 15 | 4 | 0 | 2000
0 | 32 | 15 | 5 | 0 | 2000