## Смета 27 ул. Лежневская
СОГЛАСОВАНО: | [7 empty] | УТВЕРЖДАЮ:
Начальник УЖКХ | [7 empty] | Зам. Главы города, руководитель аппарата администрации города
_______________А.В. Кондаков | [7 empty] | ___________________А.А. Сусин
"_______" ________________2006 г. | [7 empty] | "______" ________________2006 г.
Наименование стройки -
Объект
ЛОКАЛЬНАЯ СМЕТА № 27
на капитальный ремонт сетей наружного освещения по ул. Лежневской ( от ул. Смирнова до поворота на аэропорт).
Основание |  |  |  |  | Сметная стоимость - |  |  | 8763,975 тыс.руб
Чертежи № |  |  |  |  | Нормативная трудоемкость - |  |  | 18781,62 чел-ч
[5 empty] | Сметная заработная плата - |  |  | 845,220 тыс.руб
Составлена в ценах Января 2006 г.
№ п/п | Шифр и номер позиции норматива | Наименование работ и затрат |  |  |  | Единица измерения | Кол-во единиц |  |  | Сметная стоимость, руб.
[10 empty] | На единицу измерения |  | Общая
№1 Демонтажные работы
1 | 2 | 3 |  |  |  | 4 | 5 |  |  | 6 |  | 7
1 | ГЭСН33-04-040-01 | Демонтаж проводов ВЛ 0,38 кВ: 3-х проводов |  |  |  | 1 опора (3 провода) | 285 |  |  | 137.588 |  | 39212.58
(23)
| 1 | Трудозатраты рабочих |  |  |  | чел.-ч. | 361.95 |  |  | 37.02 |  | 13399.39
|  | Средний разряд работы |  | 2.8 |  | 1.27
| 2 | Трудозатраты машинистов |  |  |  | чел.-ч. | 116.85 |  |  | 48.96 |  | 5720.98
0.41
| 31001 | Автогидроподъемники высотой подъема 12 м |  |  |  | маш.-ч | 99.75 |  |  | 214.72 |  | 21418.32
0.35
| 400001 | Автомобили бортовые грузоподъемностью до 5 т |  |  |  | маш.-ч | 17.1 |  |  | 257.01 |  | 4394.87
0.06
2 | ГЭСНм08-02-369-03 | Демонтаж светильника с лампами: Ртутными |  |  |  | 1 шт. | 10 |  |  | 187.479 |  | 1874.79
| (30) общ. ч. к ГЭСНм | ЗП=84,8937*0,7; ЭММ=182,9336*0,7; ЗПм=19,584*0,7; ТЗТ=1,83*0,7; ТЗТм=0,4*0,7
| 1 | Трудозатраты рабочих |  |  |  | чел.-ч. | 12.81 |  |  | 46.39 |  | 594.26
|  | Средний разряд работы |  | 4.6 |  | 1.83
| 2 | Трудозатраты машинистов |  |  |  | чел.-ч. | 2.8 |  |  | 48.96 |  | 137.09
0.4
| 21102 | Краны на автомобильном ходу при работе на монтаже технологического оборудования 10 т |  |  |  | маш.-ч | 0.14 |  |  | 371.38 |  | 51.99
0.02
| 400002 | Автомобили бортовые грузоподъемностью до 8 т |  |  |  | маш.-ч | 0.14 |  |  | 263.1 |  | 36.83
0.02
| 31050 | Вышки телескопические 25 м |  |  |  | маш.-ч | 2.52 |  |  | 472.9 |  | 1191.71
0.36
3 | ГЭСНм08-02-363-01 | Демонтаж кронштейна сварного металлического, количество рожков: 1 |  |  |  | 1 шт. | 140 |  |  | 552.1517 |  | 77301.24
| (30) К=0,7 МДС | ЗП=147,1415*0,7; ЭММ=641,6466*0,7; ЗПм=67,0752*0,7; ТЗТ=3,41*0,7; ТЗТм=1,37*0,7
| 1 | Трудозатраты рабочих |  |  |  | чел.-ч. | 334.18 |  |  | 43.15 |  | 14419.87
|  | Средний разряд работы |  | 4.1 |  | 3.41
| 2 | Трудозатраты машинистов |  |  |  | чел.-ч. | 134.26 |  |  | 48.96 |  | 6573.37
1.37
| 21102 | Краны на автомобильном ходу при работе на монтаже технологического оборудования 10 т |  |  |  | маш.-ч | 1.96 |  |  | 371.38 |  | 727.9
0.02
| 400002 | Автомобили бортовые грузоподъемностью до 8 т |  |  |  | маш.-ч | 1.96 |  |  | 263.1 |  | 515.68
0.02
| 31050 | Вышки телескопические 25 м |  |  |  | маш.-ч | 130.34 |  |  | 472.9 |  | 61637.79
1.33
4 | ГЭСНм08-02-363-02 | Демонтаж кронштейна сварного металлического, количество рожков: 2 |  |  |  | 1 шт. | 145 |  |  | 667.1637 |  | 96738.73
| (30) К=0,7 МДС | ЗП=196,3325*0,7; ЭММ=756,7584*0,7; ЗПм=79,3152*0,7; ТЗТ=4,55*0,7; ТЗТм=1,62*0,7
| 1 | Трудозатраты рабочих |  |  |  | чел.-ч. | 461.825 |  |  | 43.15 |  | 19927.75
|  | Средний разряд работы |  | 4.1 |  | 4.55
| 2 | Трудозатраты машинистов |  |  |  | чел.-ч. | 164.43 |  |  | 48.96 |  | 8050.49
1.62
| 21102 | Краны на автомобильном ходу при работе на монтаже технологического оборудования 10 т |  |  |  | маш.-ч | 3.045 |  |  | 371.38 |  | 1130.85
0.03
| 400002 | Автомобили бортовые грузоподъемностью до 8 т |  |  |  | маш.-ч | 3.045 |  |  | 263.1 |  | 801.14
0.03
| 31050 | Вышки телескопические 25 м |  |  |  | маш.-ч | 158.34 |  |  | 472.9 |  | 74878.99
1.56
5 | ГЭСНм08-02-366-03 | Демонтаж планки с изоляторами на поперечных растяжках, количество штырей: 4 |  |  |  | 1 шт. | 300 |  |  | 88.1135 |  | 26434.06
| (30) МДС 81-29.01 К=0,3 | ЗП=50,917*0,3; ЭММ=242,7948*0,3; ЗПм=25,4592*0,3; ТЗТ=1,18*0,3; ТЗТм=0,52*0,3
| 1 | Трудозатраты рабочих |  |  |  | чел.-ч. | 106.2 |  |  | 43.15 |  | 4582.53
|  | Средний разряд работы |  | 4.1 |  | 1.18
| 2 | Трудозатраты машинистов |  |  |  | чел.-ч. | 46.8 |  |  | 48.96 |  | 2291.33
0.52
| 21102 | Краны на автомобильном ходу при работе на монтаже технологического оборудования 10 т |  |  |  | маш.-ч | 0.9 |  |  | 371.38 |  | 334.24
0.01
| 400002 | Автомобили бортовые грузоподъемностью до 8 т |  |  |  | маш.-ч | 0.9 |  |  | 263.1 |  | 236.79
0.01
| 31050 | Вышки телескопические 25 м |  |  |  | маш.-ч | 45 |  |  | 472.9 |  | 21280.5
0.5
6 | ГЭСН33-04-042-04 | Демонтаж опор ВЛ 0,38-10 кВ с приставками: одностоечных |  |  |  | 1 опора | 5 |  |  | 422.78 |  | 2113.9
(23)
| 1 | Трудозатраты рабочих |  |  |  | чел.-ч. | 6.2 |  |  | 40.1 |  | 248.62
|  | Средний разряд работы |  | 3.5 |  | 1.24
| 2 | Трудозатраты машинистов |  |  |  | чел.-ч. | 5.5 |  |  | 48.96 |  | 269.28
1.1
| 160402 | Машины бурильно-крановые на автомобиле глубиной бурения 3,5 м |  |  |  | маш.-ч | 5.2 |  |  | 343.88 |  | 1788.18
1.04
| 400001 | Автомобили бортовые грузоподъемностью до 5 т |  |  |  | маш.-ч | 0.3 |  |  | 257.01 |  | 77.1
0.06
2.Монтажные работы.
7 | ГЭСНм08-02-363-01 | Установка кронштейна на опоре анкерной ( прим. к СИП ) на высоте свыше 5 м |  |  |  | 1 шт. | 400 |  |  | 1018.4681 |  | 407387.24
(30)
| 1 | Трудозатраты рабочих |  |  |  | чел.-ч. | 1364 |  |  | 43.15 |  | 58856.6
|  | Средний разряд работы |  | 4.1 |  | 3.41
| 2 | Трудозатраты машинистов |  |  |  | чел.-ч. | 548 |  |  | 48.96 |  | 26830.08
1.37
| 21102 | Краны на автомобильном ходу при работе на монтаже технологического оборудования 10 т |  |  |  | маш.-ч | 8 |  |  | 371.38 |  | 2971.04
0.02
| 400002 | Автомобили бортовые грузоподъемностью до 8 т |  |  |  | маш.-ч | 8 |  |  | 263.1 |  | 2104.8
0.02
| 31050 | Вышки телескопические 25 м |  |  |  | маш.-ч | 532 |  |  | 472.9 |  | 251582.8
1.33
| счет-фактура | Кронштейн анкерный СS10,3 |  |  |  | шт | 400 |  |  | 134.86 |  | 53944
1
| счет-фактура | Лента крепления IF-207 |  |  |  | м | 800 |  |  | 35.59 |  | 28472
2
| счет-фактура | Скрепа для ленты СF 20 |  |  |  | шт | 800 |  |  | 5.76 |  | 4608
2
| счет-фактура | Ремешок ССI 9-265 |  |  |  | шт | 1200 |  |  | 4.04 |  | 4848
3
8 | счет-фактура | Колпачёк изолирующий СЕ 6-35 |  |  |  | шт | 120 |  |  | 21.19 |  | 2542.8
9 | счет-фактура | Анкерный зажим РА 54-1500 |  |  |  | шт | 400 |  |  | 0 |  | 0
10 | ГЭСНм08-02-363-01 | Установка кронштейна на опоре промежуточной ( прим. к СИП ) |  |  |  | 1 шт. | 600 |  |  | 1157.3949 |  | 694436.94
(30)
| 1 | Трудозатраты рабочих |  |  |  | чел.-ч. | 2046 |  |  | 43.15 |  | 88284.9
|  | Средний разряд работы |  | 4.1 |  | 3.41
| 2 | Трудозатраты машинистов |  |  |  | чел.-ч. | 822 |  |  | 48.96 |  | 40245.12
1.37
| 21102 | Краны на автомобильном ходу при работе на монтаже технологического оборудования 10 т |  |  |  | маш.-ч | 12 |  |  | 371.38 |  | 4456.56
0.02
| 400002 | Автомобили бортовые грузоподъемностью до 8 т |  |  |  | маш.-ч | 12 |  |  | 263.1 |  | 3157.2
0.02
| 31050 | Вышки телескопические 25 м |  |  |  | маш.-ч | 798 |  |  | 472.9 |  | 377374.2
1.33
| счет-фактура | Лента крепления IF-207 |  |  |  | м | 1200 |  |  | 32.2034 |  | 38644.08
2
| счет-фактура | Скрепа для ленты СF 20 |  |  |  | шт | 1200 |  |  | 5.76 |  | 6912
2
| счет-фактура | Ремешок ССI 9-265 |  |  |  | шт | 1800 |  |  | 4.04 |  | 7272
3
| счет-фактура | Комплект пром. подвески ЕS 54-14 |  |  |  | шт | 600 |  |  | 280.56 |  | 168336
1
11 | ГЭСНм08-02-149-01 | Кабели до 35 кв , подвешиваемые на тросе Кабель массой 1 м, кг, до: 1( прим. к СИП ) |  |  |  | 100 м кабеля | 190 |  |  | 9203.3538 |  | 1748637.23
| (30) т.ч. п. 6 | ТЗТ=17,1*1,05
| 1 | Трудозатраты рабочих |  |  |  | чел.-ч. | 3411.45 |  |  | 42.52 |  | 145054.85
|  | Средний разряд работы |  | 4 |  | 17.1
| 2 | Трудозатраты машинистов |  |  |  | чел.-ч. | 3197.7 |  |  | 48.96 |  | 156559.39
16.83
| 21102 | Краны на автомобильном ходу при работе на монтаже технологического оборудования 10 т |  |  |  | маш.-ч | 74.1 |  |  | 371.38 |  | 27519.26
0.39
| 400002 | Автомобили бортовые грузоподъемностью до 8 т |  |  |  | маш.-ч | 74.1 |  |  | 263.1 |  | 19495.71
0.39
| 31050 | Вышки телескопические 25 м |  |  |  | маш.-ч | 2527 |  |  | 472.9 |  | 1195018.3
13.3
| 30408 | Лебедки электрические, тяговым усилием 156,96 (16) кН (т) |  |  |  | маш.-ч | 522.5 |  |  | 688.07 |  | 359516.58
2.75
| 30203 | Домкраты гидравлические грузоподъемностью 63 т |  |  |  | маш.-ч | 522.5 |  |  | 3.89 |  | 2032.53
2.75
12 | счет-фактура | СИП 2А 3х35+1х54,6+1*16 |  |  |  | м | 19000 |  |  | 71.81 |  | 1364390
13 | ГЭСНм08-02-472-01 | Заземлитель горизонтальный из стали: круглой диаметром 12 мм |  |  |  | 100 м | 4.4 |  |  | 2077.4659 |  | 9140.85
(30)
| 1 | Трудозатраты рабочих |  |  |  | чел.-ч. | 83.6 |  |  | 41.53 |  | 3471.91
|  | Средний разряд работы |  | 3.8 |  | 19
| 2 | Трудозатраты машинистов |  |  |  | чел.-ч. | 1.232 |  |  | 48.96 |  | 60.32
0.28
| 21102 | Краны на автомобильном ходу при работе на монтаже технологического оборудования 10 т |  |  |  | маш.-ч | 0.616 |  |  | 371.38 |  | 228.77
0.14
| 400002 | Автомобили бортовые грузоподъемностью до 8 т |  |  |  | маш.-ч | 0.616 |  |  | 263.1 |  | 162.07
0.14
| 40502 | Установки для сварки ручной дуговой (постоянного тока) |  |  |  | маш.-ч | 13.772 |  |  | 15.45 |  | 212.78
3.13
| Счет-фактура | Сталь углеродистая обыкновенного качества, марка стали ВСт3пс5-1, круглая диаметром 16 мм |  |  |  | т | 0.4048 |  |  | 12317.5 |  | 4986.12
0.092
| Счет-фактура | Электроды диаметром 4 мм Э-42 |  |  |  | кг | 2.64 |  |  | 30 |  | 79.2
0.6
14 | ГЭСНм08-02-471-01 | Заземлитель вертикальный из угловой стали размером, мм: 50х50х5 |  |  |  | 10 шт. | 4 |  |  | 2180.1575 |  | 8720.63
(30)
| 1 | Трудозатраты рабочих |  |  |  | чел.-ч. | 42.8 |  |  | 41.53 |  | 1777.48
|  | Средний разряд работы |  | 3.8 |  | 10.7
| 2 | Трудозатраты машинистов |  |  |  | чел.-ч. | 1.52 |  |  | 48.96 |  | 74.42
0.38
| 21102 | Краны на автомобильном ходу при работе на монтаже технологического оборудования 10 т |  |  |  | маш.-ч | 0.76 |  |  | 371.38 |  | 282.25
0.19
| 400002 | Автомобили бортовые грузоподъемностью до 8 т |  |  |  | маш.-ч | 0.76 |  |  | 263.1 |  | 199.96
0.19
| 40502 | Установки для сварки ручной дуговой (постоянного тока) |  |  |  | маш.-ч | 7 |  |  | 15.45 |  | 108.15
1.75
| Счет-фактура | Сталь угловая, равнополочная, марка стали ВСт3кп2 размером 50?50?5 мм |  |  |  | т | 0.464 |  |  | 13523.26 |  | 6274.79
0.116
| Счет-фактура | Электроды диаметром 4 мм Э-42 |  |  |  | кг | 2.6 |  |  | 30 |  | 78
0.65
15 | ГЭСНм08-02-144-04 | Присоединение к зажимам жил проводов или кабелей: Провод или кабель сечением, мм2, до: 35 ( прим. к СИП ), на высоте свыше 5 м |  |  |  | 100 шт. | 6.9 |  |  | 763.4464 |  | 5267.78
| (30) | ТЗТ=17,1*1,05
| 1 | Трудозатраты рабочих |  |  |  | чел.-ч. | 123.8895 |  |  | 42.52 |  | 5267.78
|  | Средний разряд работы |  | 4 |  | 17.1
16 | счет-фактура | Анкерный зажим РА 54-1500 |  |  |  | шт | 400 |  |  | 282.1 |  | 112840
17 | счет-фактура | Зажим соединительный ТТD 151 FJ 2 ТА ( Р 645) |  |  |  | шт | 290 |  |  | 75.89 |  | 22008.1
18 | ГЭСНм08-02-373-03 | Провод через линии связи, сети освещения и другие препятствия сечением, мм2, до: 35 |  |  |  | 1 переход 1 проводом | 400 |  |  | 239.0652 |  | 95626.08
(30)
| 1 | Трудозатраты рабочих |  |  |  | чел.-ч. | 456 |  |  | 45.09 |  | 20561.04
|  | Средний разряд работы |  | 4.4 |  | 1.14
| 2 | Трудозатраты машинистов |  |  |  | чел.-ч. | 164 |  |  | 48.96 |  | 8029.44
0.41
| 21102 | Краны на автомобильном ходу при работе на монтаже технологического оборудования 10 т |  |  |  | маш.-ч | 8 |  |  | 371.38 |  | 2971.04
0.02
| 400002 | Автомобили бортовые грузоподъемностью до 8 т |  |  |  | маш.-ч | 8 |  |  | 263.1 |  | 2104.8
0.02
| 31050 | Вышки телескопические 25 м |  |  |  | маш.-ч | 148 |  |  | 472.9 |  | 69989.2
0.37
19 | ГЭСНм08-02-363-01 | Кронштейны сварные металлические, количество рожков: 1 |  |  |  | 1 шт. | 140 |  |  | 953.2101 |  | 133449.41
(30)
| 1 | Трудозатраты рабочих |  |  |  | чел.-ч. | 477.4 |  |  | 43.15 |  | 20599.81
|  | Средний разряд работы |  | 4.1 |  | 3.41
| 2 | Трудозатраты машинистов |  |  |  | чел.-ч. | 191.8 |  |  | 48.96 |  | 9390.53
1.37
| 21102 | Краны на автомобильном ходу при работе на монтаже технологического оборудования 10 т |  |  |  | маш.-ч | 2.8 |  |  | 371.38 |  | 1039.86
0.02
| 400002 | Автомобили бортовые грузоподъемностью до 8 т |  |  |  | маш.-ч | 2.8 |  |  | 263.1 |  | 736.68
0.02
| 31050 | Вышки телескопические 25 м |  |  |  | маш.-ч | 186.2 |  |  | 472.9 |  | 88053.98
1.33
| калькуляция | Кронштейн (востановленный)1 рожковый |  |  |  | шт | 140 |  |  | 70 |  | 9800
1
| счет-фактура | Лента крепления IF-207 |  |  |  | м | 280 |  |  | 35.59 |  | 9965.2
2
| счет-фактура | Скрепа для ленты СF 20 |  |  |  | шт | 280 |  |  | 5.76 |  | 1612.8
2
| счет-фактура | Эмаль ПФ-115 |  |  |  | кг | 28 |  |  | 43.61 |  | 1221.08
0.2
| Счет-фактура | Электроды диаметром 4 мм Э-42 |  |  |  | кг | 14 |  |  | 30 |  | 420
0.1
20 | ГЭСНм08-02-363-02 | Кронштейны сварные металлические, количество рожков: 2 |  |  |  | 1 шт. | 145 |  |  | 1119.0409 |  | 162260.93
(30)
| 1 | Трудозатраты рабочих |  |  |  | чел.-ч. | 659.75 |  |  | 43.15 |  | 28468.21
|  | Средний разряд работы |  | 4.1 |  | 4.55
| 2 | Трудозатраты машинистов |  |  |  | чел.-ч. | 234.9 |  |  | 48.96 |  | 11500.7
1.62
| 21102 | Краны на автомобильном ходу при работе на монтаже технологического оборудования 10 т |  |  |  | маш.-ч | 4.35 |  |  | 371.38 |  | 1615.5
0.03
| 400002 | Автомобили бортовые грузоподъемностью до 8 т |  |  |  | маш.-ч | 4.35 |  |  | 263.1 |  | 1144.49
0.03
| 31050 | Вышки телескопические 25 м |  |  |  | маш.-ч | 226.2 |  |  | 472.9 |  | 106969.98
1.56
| счет-фактура | Лента крепления IF-207 |  |  |  | м | 174 |  |  | 35.59 |  | 6192.66
1.2
| счет-фактура | Скрепа для ленты СF 20 |  |  |  | шт | 290 |  |  | 5.76 |  | 1670.4
2
| калькуляция | Кронштейн (востановленный)-2х рожковый |  |  |  | шт | 145 |  |  | 100 |  | 14500
1
| счет-фактура | Эмаль ПФ-115 |  |  |  | кг | 29 |  |  | 43.61 |  | 1264.69
0.2
| Счет-фактура | Электроды диаметром 4 мм Э-42 |  |  |  | кг | 14.5 |  |  | 30 |  | 435
0.1
21 | ГЭСНм08-02-369-03 | Светильник с лампами: Ртутными |  |  |  | 1 шт. | 10 |  |  | 300.42 |  | 3004.2
(30)
| 1 | Трудозатраты рабочих |  |  |  | чел.-ч. | 18.3 |  |  | 46.39 |  | 848.94
|  | Средний разряд работы |  | 4.6 |  | 1.83
| 2 | Трудозатраты машинистов |  |  |  | чел.-ч. | 4 |  |  | 48.96 |  | 195.84
0.4
| 21102 | Краны на автомобильном ходу при работе на монтаже технологического оборудования 10 т |  |  |  | маш.-ч | 0.2 |  |  | 371.38 |  | 74.28
0.02
| 400002 | Автомобили бортовые грузоподъемностью до 8 т |  |  |  | маш.-ч | 0.2 |  |  | 263.1 |  | 52.62
0.02
| 31050 | Вышки телескопические 25 м |  |  |  | маш.-ч | 3.6 |  |  | 472.9 |  | 1702.44
0.36
| счет-фактура | Провод ПУНП 2*2,5 |  |  |  | м | 42 |  |  | 7.76 |  | 325.92
4.2
22 | счет-фактура | Зажим соединительный ТТD 051 FJ 2 ТА ( Р 6) |  |  |  | шт | 20 |  |  | 75.89 |  | 1517.8
23 | счет-фактура | Лампа ДНаТ-250 |  |  |  | шт | 10 |  |  | 260.5 |  | 2605
24 | счет-фактура | Светильник ЖКУ-250 |  |  |  | шт | 10 |  |  | 1568 |  | 15680
25 | ГЭСН33-04-003-01 | Установка железобетонных опор ВЛ 0,38, 6-10 кВ с траверсами без приставок: одностоечных |  |  |  | 1 опора | 5 |  |  | 465.714 |  | 2328.57
(23)
| 1 | Трудозатраты рабочих |  |  |  | чел.-ч. | 19 |  |  | 39.12 |  | 743.28
|  | Средний разряд работы |  | 3.3 |  | 3.8
| 2 | Трудозатраты машинистов |  |  |  | чел.-ч. | 4.85 |  |  | 48.96 |  | 237.46
0.97
| 160402 | Машины бурильно-крановые на автомобиле глубиной бурения 3,5 м |  |  |  | маш.-ч | 3.9 |  |  | 343.88 |  | 1341.13
0.78
| 400001 | Автомобили бортовые грузоподъемностью до 5 т |  |  |  | маш.-ч | 0.95 |  |  | 257.01 |  | 244.16
0.19
26 | счет-фактура | Стойки СВ 110 |  |  |  | шт. | 5 |  |  | 2607.63 |  | 13038.15
27 | ГЭСН33-04-016-05 | Развозка конструкций и материалов опор ВЛ 0,38-10 кВ по трассе: материалов оснастки одностоечных опор |  |  |  | 1 опора | 5 |  |  | 40.452 |  | 202.26
(23)
| 1 | Трудозатраты рабочих |  |  |  | чел.-ч. | 1.25 |  |  | 36.07 |  | 45.09
|  | Средний разряд работы |  | 2.5 |  | 0.25
| 2 | Трудозатраты машинистов |  |  |  | чел.-ч. | 0.7 |  |  | 48.96 |  | 34.27
0.14
| 10201 | Прицепы тракторные 2 т |  |  |  | маш.-ч | 0.7 |  |  | 7.61 |  | 5.33
0.14
| 10410 | Тракторы на пневмоколесном ходу при работе на других видах строительства (кроме водохозяйственного) 59 кВт (80 л.с.) |  |  |  | маш.-ч | 0.7 |  |  | 216.92 |  | 151.84
0.14
28 | ГЭСНм08-02-158-14 | Заделка концевая для 3-4-жильного кабеля с пластмассовой и резиновой изоляцией напряжением до 1 кВ, сечение одной жилы, мм2, до: 35 |  |  |  | 1 шт. | 20 |  |  | 1123.963 |  | 22479.26
(30)
| 1 | Трудозатраты рабочих |  |  |  | чел.-ч. | 23 |  |  | 42.52 |  | 977.96
|  | Средний разряд работы |  | 4 |  | 1.15
| 2 | Трудозатраты машинистов |  |  |  | чел.-ч. | 0.4 |  |  | 48.96 |  | 19.58
0.02
| 21102 | Краны на автомобильном ходу при работе на монтаже технологического оборудования 10 т |  |  |  | маш.-ч | 0.2 |  |  | 371.38 |  | 74.28
0.01
| 400002 | Автомобили бортовые грузоподъемностью до 8 т |  |  |  | маш.-ч | 0.2 |  |  | 263.1 |  | 52.62
0.01
| счет-фактура | Муфта 4 КВТП 70/120 |  |  |  | шт | 20 |  |  | 1060.5 |  | 21210
1
| счет-фактура | Изолента |  |  |  | рул. | 30 |  |  | 5.48 |  | 164.4
1.5
ИТОГО: | [11 empty] | 5071238.53
МДС 81-35.04 т.2 п.5 Работа в охранной зоне действующей воздушной линии электропередачи (по опорам ТТУ). | [11 empty] | 628676.06
Kзпл=0,2; Kмаш=0,2; Kзмш=0,2; Kтзт=0,2; Kтзм=0,2
ИТОГО: | [11 empty] | 5699914.59
Наименование и значение множителей | [8 empty] | Значение |  | Прямые
Материалы |  |  | 1927858.19 | [5 empty] | 1 |  | 1927858.19
Транспортные расходы |  |  | 1927858,19*0,06 | [5 empty] | 6% |  | 115671.49
Итого | [8 empty] | 0 |  | 2043529.68
Заготовительно-складские расходы |  |  | 2043529,68*0,02 | [5 empty] | 2% |  | 40870.59
Зарплата |  |  | 513756.32 | [5 empty] | 1 |  | 513756.32
Машины и механизмы |  |  | 3258300.08 | [5 empty] | 1 |  | 3258300.08
Итого | [8 empty] | 0 |  | 5856456.67
Накладные расходы (23-Линии электропередачи) |  |  | (17323,66+7514,39)*0,987 | [5 empty] | 0.987 |  | 24515.16
Сметная прибыль (23-Линии электропередачи) |  |  | (17323,66+7514,39)*0,6 | [5 empty] | 0.6 |  | 14902.83
Накладные расходы (30-Электромонтажные работы) |  |  | (496432,67+323949,24)*0,893 | [5 empty] | 0.893 |  | 732601.05
Сметная прибыль (30-Электромонтажные работы) |  |  | (496432,67+323949,24)*0,65 | [5 empty] | 0.65 |  | 533248.24
Итого | [8 empty] | 0 |  | 7161723.95
Зимнее удорожание |  |  | 7161723,95*0,019*0,88 | [5 empty] | 1,9% |  | 119744.02
Итого | [8 empty] | 0 |  | 7281467.97
Непредвиденные расходы |  |  | 7281467,97*0,02 | [5 empty] | 2% |  | 145629.36
Итого | [8 empty] | 0 |  | 7427097.33
НДС |  |  | 7427097,33*0,18 | [5 empty] | 18% |  | 1336877.52
Всего | [8 empty] | 0 |  | 8763974.85

## SMW_Служебная (hidden)
дыдыкину №1 ул. Лежневская на допфинанс
#REF! | 23 | 34637 | 0 | 0 | 711
#REF! | 23 | 34637 | 1 | 0 | 711
#REF! | 23 | 34637 | 2 | 0 | 711
#REF! | 23 | 34638 | 0 | 0 | 711
#REF! | 23 | 34638 | 1 | 0 | 711
#REF! | 23 | 34638 | 2 | 0 | 711
#REF! | 23 | 34639 | 0 | 0 | 711
#REF! | 23 | 34639 | 1 | 0 | 711
#REF! | 23 | 34639 | 2 | 0 | 711
#REF! | 23 | 34640 | 0 | 0 | 711
#REF! | 23 | 34640 | 1 | 0 | 711
#REF! | 23 | 34640 | 2 | 0 | 711
#REF! | 23 | 34641 | 0 | 0 | 711
#REF! | 23 | 34641 | 1 | 0 | 711
#REF! | 23 | 34641 | 2 | 0 | 711
0 | 23 | 34636 | 0 | 0 | 711
0 | 23 | 34636 | 1 | 0 | 711
0 | 23 | 34636 | 2 | 0 | 711
Наименование стройки - | 23 | 1 | 0 | 0 | 701
Объект | 23 | 2 | 0 | 0 | 702
ЛОКАЛЬНАЯ СМЕТА № 27 | 23 | 3 | 0 | 0 | 703
на капитальный ремонт сетей наружного освещения по ул. Лежневской ( от ул. Смирнова до поворота на аэропорт). | 23 | 4 | 0 | 0 | 704
Основание | 23 | 5 | 0 | 0 | 705
Сметная стоимость - | 23 | 5 | 1 | 0 | 705
Чертежи № | 23 | 6 | 0 | 0 | 706
Нормативная трудоемкость - | 23 | 6 | 1 | 0 | 706
0 | 23 | 7 | 0 | 0 | 707
Сметная заработная плата - | 23 | 7 | 1 | 0 | 707
Составлена в ценах Января 2006 г. | 23 | 8 | 0 | 0 | 708
№ п/п | 23 | 571 | 0 | 0 | 22500
Шифр и номер позиции норматива | 23 | 571 | 1 | 0 | 22500
Наименование работ и затрат | 23 | 571 | 2 | 0 | 22500
Единица измерения | 23 | 571 | 3 | 0 | 22500
Кол-во единиц | 23 | 571 | 4 | 0 | 22500
Сметная стоимость, руб. | 23 | 571 | 5 | 0 | 22500
На единицу измерения | 23 | 571 | 6 | 0 | 22500
Общая | 23 | 571 | 7 | 0 | 22500
1 | 23 | 34221 | 0 | 0 | 22502
ГЭСН33-04-040-01 | 23 | 34221 | 1 | 0 | 22502
Демонтаж проводов ВЛ 0,38 кВ: 3-х проводов | 23 | 34221 | 3 | 0 | 22502
1 опора (3 провода) | 23 | 34221 | 4 | 0 | 22502
285 | 23 | 34221 | 5 | 0 | 22502
0 | 23 | 34404 | 0 | 0 | 22514
1 | 23 | 34404 | 1 | 0 | 22514
Трудозатраты рабочих | 23 | 34404 | 2 | 0 | 22514
чел.-ч. | 23 | 34404 | 3 | 0 | 22514
37.02 | 23 | 34404 | 5 | 0 | 22514
1.27 | 23 | 34404 | 7 | 0 | 22514
Средний разряд работы | 23 | 34404 | 20 | 0 | 22514
2.8 | 23 | 34404 | 21 | 0 | 22514
0 | 23 | 34405 | 0 | 0 | 22515
2 | 23 | 34405 | 1 | 0 | 22515
Трудозатраты машинистов | 23 | 34405 | 2 | 0 | 22515
чел.-ч. | 23 | 34405 | 3 | 0 | 22515
48.96 | 23 | 34405 | 5 | 0 | 22515
0.41 | 23 | 34405 | 7 | 0 | 22515
0 | 23 | 34406 | 0 | 0 | 22513
31001 | 23 | 34406 | 1 | 0 | 22513
Автогидроподъемники высотой подъема 12 м | 23 | 34406 | 2 | 0 | 22513
маш.-ч | 23 | 34406 | 3 | 0 | 22513
214.72 | 23 | 34406 | 5 | 0 | 22513
0.35 | 23 | 34406 | 7 | 0 | 22513
0 | 23 | 34407 | 0 | 0 | 22513
400001 | 23 | 34407 | 1 | 0 | 22513
Автомобили бортовые грузоподъемностью до 5 т | 23 | 34407 | 2 | 0 | 22513
маш.-ч | 23 | 34407 | 3 | 0 | 22513
257.01 | 23 | 34407 | 5 | 0 | 22513
0.06 | 23 | 34407 | 7 | 0 | 22513
2 | 23 | 34226 | 0 | 0 | 22502
ГЭСНм08-02-369-03 | 23 | 34226 | 1 | 0 | 22502
Демонтаж светильника с лампами: Ртутными | 23 | 34226 | 3 | 0 | 22502
1 шт. | 23 | 34226 | 4 | 0 | 22502
10 | 23 | 34226 | 5 | 0 | 22502
0 | 23 | 34408 | 0 | 0 | 22514
1 | 23 | 34408 | 1 | 0 | 22514
Трудозатраты рабочих | 23 | 34408 | 2 | 0 | 22514
чел.-ч. | 23 | 34408 | 3 | 0 | 22514
46.39 | 23 | 34408 | 5 | 0 | 22514
1.83 | 23 | 34408 | 7 | 0 | 22514
Средний разряд работы | 23 | 34408 | 20 | 0 | 22514
4.6 | 23 | 34408 | 21 | 0 | 22514
0 | 23 | 34409 | 0 | 0 | 22515
2 | 23 | 34409 | 1 | 0 | 22515
Трудозатраты машинистов | 23 | 34409 | 2 | 0 | 22515
чел.-ч. | 23 | 34409 | 3 | 0 | 22515
48.96 | 23 | 34409 | 5 | 0 | 22515
0.4 | 23 | 34409 | 7 | 0 | 22515
0 | 23 | 34410 | 0 | 0 | 22513
21102 | 23 | 34410 | 1 | 0 | 22513
Краны на автомобильном ходу при работе на монтаже технологического оборудования 10 т | 23 | 34410 | 2 | 0 | 22513
маш.-ч | 23 | 34410 | 3 | 0 | 22513
371.38 | 23 | 34410 | 5 | 0 | 22513
0.02 | 23 | 34410 | 7 | 0 | 22513
0 | 23 | 34411 | 0 | 0 | 22513
400002 | 23 | 34411 | 1 | 0 | 22513
Автомобили бортовые грузоподъемностью до 8 т | 23 | 34411 | 2 | 0 | 22513
маш.-ч | 23 | 34411 | 3 | 0 | 22513
263.1 | 23 | 34411 | 5 | 0 | 22513
0.02 | 23 | 34411 | 7 | 0 | 22513
0 | 23 | 34412 | 0 | 0 | 22513
31050 | 23 | 34412 | 1 | 0 | 22513
Вышки телескопические 25 м | 23 | 34412 | 2 | 0 | 22513
маш.-ч | 23 | 34412 | 3 | 0 | 22513
472.9 | 23 | 34412 | 5 | 0 | 22513
0.36 | 23 | 34412 | 7 | 0 | 22513
3 | 23 | 34232 | 0 | 0 | 22502
ГЭСНм08-02-363-01 | 23 | 34232 | 1 | 0 | 22502
Демонтаж кронштейна сварного металлического, количество рожков: 1 | 23 | 34232 | 3 | 0 | 22502
1 шт. | 23 | 34232 | 4 | 0 | 22502
140 | 23 | 34232 | 5 | 0 | 22502
0 | 23 | 34413 | 0 | 0 | 22514
1 | 23 | 34413 | 1 | 0 | 22514
Трудозатраты рабочих | 23 | 34413 | 2 | 0 | 22514
чел.-ч. | 23 | 34413 | 3 | 0 | 22514
43.15 | 23 | 34413 | 5 | 0 | 22514
3.41 | 23 | 34413 | 7 | 0 | 22514
Средний разряд работы | 23 | 34413 | 20 | 0 | 22514
4.1 | 23 | 34413 | 21 | 0 | 22514
0 | 23 | 34414 | 0 | 0 | 22515
2 | 23 | 34414 | 1 | 0 | 22515
Трудозатраты машинистов | 23 | 34414 | 2 | 0 | 22515
чел.-ч. | 23 | 34414 | 3 | 0 | 22515
48.96 | 23 | 34414 | 5 | 0 | 22515
1.37 | 23 | 34414 | 7 | 0 | 22515
0 | 23 | 34415 | 0 | 0 | 22513
21102 | 23 | 34415 | 1 | 0 | 22513
Краны на автомобильном ходу при работе на монтаже технологического оборудования 10 т | 23 | 34415 | 2 | 0 | 22513
маш.-ч | 23 | 34415 | 3 | 0 | 22513
371.38 | 23 | 34415 | 5 | 0 | 22513
0.02 | 23 | 34415 | 7 | 0 | 22513
0 | 23 | 34416 | 0 | 0 | 22513
400002 | 23 | 34416 | 1 | 0 | 22513
Автомобили бортовые грузоподъемностью до 8 т | 23 | 34416 | 2 | 0 | 22513
маш.-ч | 23 | 34416 | 3 | 0 | 22513
263.1 | 23 | 34416 | 5 | 0 | 22513
0.02 | 23 | 34416 | 7 | 0 | 22513
0 | 23 | 34417 | 0 | 0 | 22513
31050 | 23 | 34417 | 1 | 0 | 22513
Вышки телескопические 25 м | 23 | 34417 | 2 | 0 | 22513
маш.-ч | 23 | 34417 | 3 | 0 | 22513
472.9 | 23 | 34417 | 5 | 0 | 22513
1.33 | 23 | 34417 | 7 | 0 | 22513
4 | 23 | 34238 | 0 | 0 | 22502
ГЭСНм08-02-363-02 | 23 | 34238 | 1 | 0 | 22502
Демонтаж кронштейна сварного металлического, количество рожков: 2 | 23 | 34238 | 3 | 0 | 22502
1 шт. | 23 | 34238 | 4 | 0 | 22502
145 | 23 | 34238 | 5 | 0 | 22502
0 | 23 | 34418 | 0 | 0 | 22514
1 | 23 | 34418 | 1 | 0 | 22514
Трудозатраты рабочих | 23 | 34418 | 2 | 0 | 22514
чел.-ч. | 23 | 34418 | 3 | 0 | 22514
43.15 | 23 | 34418 | 5 | 0 | 22514
4.55 | 23 | 34418 | 7 | 0 | 22514
Средний разряд работы | 23 | 34418 | 20 | 0 | 22514
4.1 | 23 | 34418 | 21 | 0 | 22514
0 | 23 | 34419 | 0 | 0 | 22515
2 | 23 | 34419 | 1 | 0 | 22515
Трудозатраты машинистов | 23 | 34419 | 2 | 0 | 22515
чел.-ч. | 23 | 34419 | 3 | 0 | 22515
48.96 | 23 | 34419 | 5 | 0 | 22515
1.62 | 23 | 34419 | 7 | 0 | 22515
0 | 23 | 34420 | 0 | 0 | 22513
21102 | 23 | 34420 | 1 | 0 | 22513
Краны на автомобильном ходу при работе на монтаже технологического оборудования 10 т | 23 | 34420 | 2 | 0 | 22513
маш.-ч | 23 | 34420 | 3 | 0 | 22513
371.38 | 23 | 34420 | 5 | 0 | 22513
0.03 | 23 | 34420 | 7 | 0 | 22513
0 | 23 | 34421 | 0 | 0 | 22513
400002 | 23 | 34421 | 1 | 0 | 22513
Автомобили бортовые грузоподъемностью до 8 т | 23 | 34421 | 2 | 0 | 22513
маш.-ч | 23 | 34421 | 3 | 0 | 22513
263.1 | 23 | 34421 | 5 | 0 | 22513
0.03 | 23 | 34421 | 7 | 0 | 22513
0 | 23 | 34422 | 0 | 0 | 22513
31050 | 23 | 34422 | 1 | 0 | 22513
Вышки телескопические 25 м | 23 | 34422 | 2 | 0 | 22513
маш.-ч | 23 | 34422 | 3 | 0 | 22513
472.9 | 23 | 34422 | 5 | 0 | 22513
1.56 | 23 | 34422 | 7 | 0 | 22513
5 | 23 | 34244 | 0 | 0 | 22502
ГЭСНм08-02-366-03 | 23 | 34244 | 1 | 0 | 22502
Демонтаж планки с изоляторами на поперечных растяжках, количество штырей: 4 | 23 | 34244 | 3 | 0 | 22502
1 шт. | 23 | 34244 | 4 | 0 | 22502
300 | 23 | 34244 | 5 | 0 | 22502
0 | 23 | 34423 | 0 | 0 | 22514
1 | 23 | 34423 | 1 | 0 | 22514
Трудозатраты рабочих | 23 | 34423 | 2 | 0 | 22514
чел.-ч. | 23 | 34423 | 3 | 0 | 22514
43.15 | 23 | 34423 | 5 | 0 | 22514
1.18 | 23 | 34423 | 7 | 0 | 22514
Средний разряд работы | 23 | 34423 | 20 | 0 | 22514
4.1 | 23 | 34423 | 21 | 0 | 22514
0 | 23 | 34424 | 0 | 0 | 22515
2 | 23 | 34424 | 1 | 0 | 22515
Трудозатраты машинистов | 23 | 34424 | 2 | 0 | 22515
чел.-ч. | 23 | 34424 | 3 | 0 | 22515
48.96 | 23 | 34424 | 5 | 0 | 22515
0.52 | 23 | 34424 | 7 | 0 | 22515
0 | 23 | 34425 | 0 | 0 | 22513
21102 | 23 | 34425 | 1 | 0 | 22513
Краны на автомобильном ходу при работе на монтаже технологического оборудования 10 т | 23 | 34425 | 2 | 0 | 22513
маш.-ч | 23 | 34425 | 3 | 0 | 22513
371.38 | 23 | 34425 | 5 | 0 | 22513
0.01 | 23 | 34425 | 7 | 0 | 22513
0 | 23 | 34426 | 0 | 0 | 22513
400002 | 23 | 34426 | 1 | 0 | 22513
Автомобили бортовые грузоподъемностью до 8 т | 23 | 34426 | 2 | 0 | 22513
маш.-ч | 23 | 34426 | 3 | 0 | 22513
263.1 | 23 | 34426 | 5 | 0 | 22513
0.01 | 23 | 34426 | 7 | 0 | 22513
0 | 23 | 34427 | 0 | 0 | 22513
31050 | 23 | 34427 | 1 | 0 | 22513
Вышки телескопические 25 м | 23 | 34427 | 2 | 0 | 22513
маш.-ч | 23 | 34427 | 3 | 0 | 22513
472.9 | 23 | 34427 | 5 | 0 | 22513
0.5 | 23 | 34427 | 7 | 0 | 22513
6 | 23 | 34644 | 0 | 0 | 22502
ГЭСН33-04-042-04 | 23 | 34644 | 1 | 0 | 22502
Демонтаж опор ВЛ 0,38-10 кВ с приставками: одностоечных | 23 | 34644 | 3 | 0 | 22502
1 опора | 23 | 34644 | 4 | 0 | 22502
5 | 23 | 34644 | 5 | 0 | 22502
0 | 23 | 34645 | 0 | 0 | 22514
1 | 23 | 34645 | 1 | 0 | 22514
Трудозатраты рабочих | 23 | 34645 | 2 | 0 | 22514
чел.-ч. | 23 | 34645 | 3 | 0 | 22514
40.1 | 23 | 34645 | 5 | 0 | 22514
1.24 | 23 | 34645 | 7 | 0 | 22514
Средний разряд работы | 23 | 34645 | 20 | 0 | 22514
3.5 | 23 | 34645 | 21 | 0 | 22514
0 | 23 | 34646 | 0 | 0 | 22515
2 | 23 | 34646 | 1 | 0 | 22515
Трудозатраты машинистов | 23 | 34646 | 2 | 0 | 22515
чел.-ч. | 23 | 34646 | 3 | 0 | 22515
48.96 | 23 | 34646 | 5 | 0 | 22515
1.1 | 23 | 34646 | 7 | 0 | 22515
0 | 23 | 34647 | 0 | 0 | 22513
160402 | 23 | 34647 | 1 | 0 | 22513
Машины бурильно-крановые на автомобиле глубиной бурения 3,5 м | 23 | 34647 | 2 | 0 | 22513
маш.-ч | 23 | 34647 | 3 | 0 | 22513
343.88 | 23 | 34647 | 5 | 0 | 22513
1.04 | 23 | 34647 | 7 | 0 | 22513
0 | 23 | 34648 | 0 | 0 | 22513
400001 | 23 | 34648 | 1 | 0 | 22513
Автомобили бортовые грузоподъемностью до 5 т | 23 | 34648 | 2 | 0 | 22513
маш.-ч | 23 | 34648 | 3 | 0 | 22513
257.01 | 23 | 34648 | 5 | 0 | 22513
0.06 | 23 | 34648 | 7 | 0 | 22513
2.Монтажные работы. | 23 | 34272 | 0 | 0 | 22507
7 | 23 | 34273 | 0 | 0 | 22502
ГЭСНм08-02-363-01 | 23 | 34273 | 1 | 0 | 22502
Установка кронштейна на опоре анкерной ( прим. к СИП ) на высоте свыше 5 м | 23 | 34273 | 3 | 0 | 22502
1 шт. | 23 | 34273 | 4 | 0 | 22502
400 | 23 | 34273 | 5 | 0 | 22502
0 | 23 | 34446 | 0 | 0 | 22514
1 | 23 | 34446 | 1 | 0 | 22514
Трудозатраты рабочих | 23 | 34446 | 2 | 0 | 22514
чел.-ч. | 23 | 34446 | 3 | 0 | 22514
43.15 | 23 | 34446 | 5 | 0 | 22514
3.41 | 23 | 34446 | 7 | 0 | 22514
Средний разряд работы | 23 | 34446 | 20 | 0 | 22514
4.1 | 23 | 34446 | 21 | 0 | 22514
0 | 23 | 34447 | 0 | 0 | 22515
2 | 23 | 34447 | 1 | 0 | 22515
Трудозатраты машинистов | 23 | 34447 | 2 | 0 | 22515
чел.-ч. | 23 | 34447 | 3 | 0 | 22515
48.96 | 23 | 34447 | 5 | 0 | 22515
1.37 | 23 | 34447 | 7 | 0 | 22515
0 | 23 | 34448 | 0 | 0 | 22513
21102 | 23 | 34448 | 1 | 0 | 22513
Краны на автомобильном ходу при работе на монтаже технологического оборудования 10 т | 23 | 34448 | 2 | 0 | 22513
маш.-ч | 23 | 34448 | 3 | 0 | 22513
371.38 | 23 | 34448 | 5 | 0 | 22513
0.02 | 23 | 34448 | 7 | 0 | 22513
0 | 23 | 34449 | 0 | 0 | 22513
400002 | 23 | 34449 | 1 | 0 | 22513
Автомобили бортовые грузоподъемностью до 8 т | 23 | 34449 | 2 | 0 | 22513
маш.-ч | 23 | 34449 | 3 | 0 | 22513
263.1 | 23 | 34449 | 5 | 0 | 22513
0.02 | 23 | 34449 | 7 | 0 | 22513
0 | 23 | 34450 | 0 | 0 | 22513
31050 | 23 | 34450 | 1 | 0 | 22513
Вышки телескопические 25 м | 23 | 34450 | 2 | 0 | 22513
маш.-ч | 23 | 34450 | 3 | 0 | 22513
472.9 | 23 | 34450 | 5 | 0 | 22513
1.33 | 23 | 34450 | 7 | 0 | 22513
0 | 23 | 34451 | 0 | 0 | 22506
счет-фактура | 23 | 34451 | 1 | 0 | 22506
Кронштейн анкерный СS10,3 | 23 | 34451 | 2 | 0 | 22506
шт | 23 | 34451 | 3 | 0 | 22506
134.86 | 23 | 34451 | 5 | 0 | 22506
1 | 23 | 34451 | 7 | 0 | 22506
0 | 23 | 34452 | 0 | 0 | 22506
счет-фактура | 23 | 34452 | 1 | 0 | 22506
Лента крепления IF-207 | 23 | 34452 | 2 | 0 | 22506
м | 23 | 34452 | 3 | 0 | 22506
35.59 | 23 | 34452 | 5 | 0 | 22506
2 | 23 | 34452 | 7 | 0 | 22506
0 | 23 | 34453 | 0 | 0 | 22506
счет-фактура | 23 | 34453 | 1 | 0 | 22506
Скрепа для ленты СF 20 | 23 | 34453 | 2 | 0 | 22506
шт | 23 | 34453 | 3 | 0 | 22506
5.76 | 23 | 34453 | 5 | 0 | 22506
2 | 23 | 34453 | 7 | 0 | 22506
0 | 23 | 34454 | 0 | 0 | 22506
счет-фактура | 23 | 34454 | 1 | 0 | 22506
Ремешок ССI 9-265 | 23 | 34454 | 2 | 0 | 22506
шт | 23 | 34454 | 3 | 0 | 22506
4.04 | 23 | 34454 | 5 | 0 | 22506
3 | 23 | 34454 | 7 | 0 | 22506
8 | 23 | 34543 | 0 | 0 | 22511
счет-фактура | 23 | 34543 | 1 | 0 | 22511
Колпачёк изолирующий СЕ 6-35 | 23 | 34543 | 2 | 0 | 22511
шт | 23 | 34543 | 3 | 0 | 22511
120 | 23 | 34543 | 4 | 0 | 22511
21.19 | 23 | 34543 | 5 | 0 | 22511
9 | 23 | 34284 | 0 | 0 | 22511
счет-фактура | 23 | 34284 | 1 | 0 | 22511
Анкерный зажим РА 54-1500 | 23 | 34284 | 2 | 0 | 22511
шт | 23 | 34284 | 3 | 0 | 22511
400 | 23 | 34284 | 4 | 0 | 22511
0 | 23 | 34284 | 5 | 0 | 22511
10 | 23 | 34285 | 0 | 0 | 22502
ГЭСНм08-02-363-01 | 23 | 34285 | 1 | 0 | 22502
Установка кронштейна на опоре промежуточной ( прим. к СИП ) | 23 | 34285 | 3 | 0 | 22502
1 шт. | 23 | 34285 | 4 | 0 | 22502
600 | 23 | 34285 | 5 | 0 | 22502
0 | 23 | 34456 | 0 | 0 | 22514
1 | 23 | 34456 | 1 | 0 | 22514
Трудозатраты рабочих | 23 | 34456 | 2 | 0 | 22514
чел.-ч. | 23 | 34456 | 3 | 0 | 22514
43.15 | 23 | 34456 | 5 | 0 | 22514
3.41 | 23 | 34456 | 7 | 0 | 22514
Средний разряд работы | 23 | 34456 | 20 | 0 | 22514
4.1 | 23 | 34456 | 21 | 0 | 22514
0 | 23 | 34457 | 0 | 0 | 22515
2 | 23 | 34457 | 1 | 0 | 22515
Трудозатраты машинистов | 23 | 34457 | 2 | 0 | 22515
чел.-ч. | 23 | 34457 | 3 | 0 | 22515
48.96 | 23 | 34457 | 5 | 0 | 22515
1.37 | 23 | 34457 | 7 | 0 | 22515
0 | 23 | 34458 | 0 | 0 | 22513
21102 | 23 | 34458 | 1 | 0 | 22513
Краны на автомобильном ходу при работе на монтаже технологического оборудования 10 т | 23 | 34458 | 2 | 0 | 22513
маш.-ч | 23 | 34458 | 3 | 0 | 22513
371.38 | 23 | 34458 | 5 | 0 | 22513
0.02 | 23 | 34458 | 7 | 0 | 22513
0 | 23 | 34459 | 0 | 0 | 22513
400002 | 23 | 34459 | 1 | 0 | 22513
Автомобили бортовые грузоподъемностью до 8 т | 23 | 34459 | 2 | 0 | 22513
маш.-ч | 23 | 34459 | 3 | 0 | 22513
263.1 | 23 | 34459 | 5 | 0 | 22513
0.02 | 23 | 34459 | 7 | 0 | 22513
0 | 23 | 34460 | 0 | 0 | 22513
31050 | 23 | 34460 | 1 | 0 | 22513
Вышки телескопические 25 м | 23 | 34460 | 2 | 0 | 22513
маш.-ч | 23 | 34460 | 3 | 0 | 22513
472.9 | 23 | 34460 | 5 | 0 | 22513
1.33 | 23 | 34460 | 7 | 0 | 22513
0 | 23 | 34461 | 0 | 0 | 22506
счет-фактура | 23 | 34461 | 1 | 0 | 22506
Лента крепления IF-207 | 23 | 34461 | 2 | 0 | 22506
м | 23 | 34461 | 3 | 0 | 22506
32.2034 | 23 | 34461 | 5 | 0 | 22506
2 | 23 | 34461 | 7 | 0 | 22506
0 | 23 | 34462 | 0 | 0 | 22506
счет-фактура | 23 | 34462 | 1 | 0 | 22506
Скрепа для ленты СF 20 | 23 | 34462 | 2 | 0 | 22506
шт | 23 | 34462 | 3 | 0 | 22506
5.76 | 23 | 34462 | 5 | 0 | 22506
2 | 23 | 34462 | 7 | 0 | 22506
0 | 23 | 34463 | 0 | 0 | 22506
счет-фактура | 23 | 34463 | 1 | 0 | 22506
Ремешок ССI 9-265 | 23 | 34463 | 2 | 0 | 22506
шт | 23 | 34463 | 3 | 0 | 22506
4.04 | 23 | 34463 | 5 | 0 | 22506
3 | 23 | 34463 | 7 | 0 | 22506
0 | 23 | 34464 | 0 | 0 | 22506
счет-фактура | 23 | 34464 | 1 | 0 | 22506
Комплект пром. подвески ЕS 54-14 | 23 | 34464 | 2 | 0 | 22506
шт | 23 | 34464 | 3 | 0 | 22506
280.56 | 23 | 34464 | 5 | 0 | 22506
1 | 23 | 34464 | 7 | 0 | 22506
11 | 23 | 34295 | 0 | 0 | 22502
ГЭСНм08-02-149-01 | 23 | 34295 | 1 | 0 | 22502
Кабели до 35 кв , подвешиваемые на тросе Кабель массой 1 м, кг, до: 1( прим. к СИП ) | 23 | 34295 | 3 | 0 | 22502
100 м кабеля | 23 | 34295 | 4 | 0 | 22502
190 | 23 | 34295 | 5 | 0 | 22502
0 | 23 | 34465 | 0 | 0 | 22514
1 | 23 | 34465 | 1 | 0 | 22514
Трудозатраты рабочих | 23 | 34465 | 2 | 0 | 22514
чел.-ч. | 23 | 34465 | 3 | 0 | 22514
42.52 | 23 | 34465 | 5 | 0 | 22514
17.1 | 23 | 34465 | 7 | 0 | 22514
Средний разряд работы | 23 | 34465 | 20 | 0 | 22514
4 | 23 | 34465 | 21 | 0 | 22514
0 | 23 | 34466 | 0 | 0 | 22515
2 | 23 | 34466 | 1 | 0 | 22515
Трудозатраты машинистов | 23 | 34466 | 2 | 0 | 22515
чел.-ч. | 23 | 34466 | 3 | 0 | 22515
48.96 | 23 | 34466 | 5 | 0 | 22515
16.83 | 23 | 34466 | 7 | 0 | 22515
0 | 23 | 34467 | 0 | 0 | 22513
21102 | 23 | 34467 | 1 | 0 | 22513
Краны на автомобильном ходу при работе на монтаже технологического оборудования 10 т | 23 | 34467 | 2 | 0 | 22513
маш.-ч | 23 | 34467 | 3 | 0 | 22513
371.38 | 23 | 34467 | 5 | 0 | 22513
0.39 | 23 | 34467 | 7 | 0 | 22513
0 | 23 | 34468 | 0 | 0 | 22513
400002 | 23 | 34468 | 1 | 0 | 22513
Автомобили бортовые грузоподъемностью до 8 т | 23 | 34468 | 2 | 0 | 22513
маш.-ч | 23 | 34468 | 3 | 0 | 22513
263.1 | 23 | 34468 | 5 | 0 | 22513
0.39 | 23 | 34468 | 7 | 0 | 22513
0 | 23 | 34469 | 0 | 0 | 22513
31050 | 23 | 34469 | 1 | 0 | 22513
Вышки телескопические 25 м | 23 | 34469 | 2 | 0 | 22513
маш.-ч | 23 | 34469 | 3 | 0 | 22513
472.9 | 23 | 34469 | 5 | 0 | 22513
13.3 | 23 | 34469 | 7 | 0 | 22513
0 | 23 | 34470 | 0 | 0 | 22513
30408 | 23 | 34470 | 1 | 0 | 22513
Лебедки электрические, тяговым усилием 156,96 (16) кН (т) | 23 | 34470 | 2 | 0 | 22513
маш.-ч | 23 | 34470 | 3 | 0 | 22513
688.07 | 23 | 34470 | 5 | 0 | 22513
2.75 | 23 | 34470 | 7 | 0 | 22513
0 | 23 | 34471 | 0 | 0 | 22513
30203 | 23 | 34471 | 1 | 0 | 22513
Домкраты гидравлические грузоподъемностью 63 т | 23 | 34471 | 2 | 0 | 22513
маш.-ч | 23 | 34471 | 3 | 0 | 22513
3.89 | 23 | 34471 | 5 | 0 | 22513
2.75 | 23 | 34471 | 7 | 0 | 22513
12 | 23 | 34303 | 0 | 0 | 22511
счет-фактура | 23 | 34303 | 1 | 0 | 22511
СИП 2А 3х35+1х54,6+1*16 | 23 | 34303 | 2 | 0 | 22511
м | 23 | 34303 | 3 | 0 | 22511
19000 | 23 | 34303 | 4 | 0 | 22511
71.81 | 23 | 34303 | 5 | 0 | 22511
13 | 23 | 34551 | 0 | 0 | 22502
ГЭСНм08-02-472-01 | 23 | 34551 | 1 | 0 | 22502
Заземлитель горизонтальный из стали: круглой диаметром 12 мм | 23 | 34551 | 3 | 0 | 22502
100 м | 23 | 34551 | 4 | 0 | 22502
4.4 | 23 | 34551 | 5 | 0 | 22502
0 | 23 | 34563 | 0 | 0 | 22514
1 | 23 | 34563 | 1 | 0 | 22514
Трудозатраты рабочих | 23 | 34563 | 2 | 0 | 22514
чел.-ч. | 23 | 34563 | 3 | 0 | 22514
41.53 | 23 | 34563 | 5 | 0 | 22514
19 | 23 | 34563 | 7 | 0 | 22514
Средний разряд работы | 23 | 34563 | 20 | 0 | 22514
3.8 | 23 | 34563 | 21 | 0 | 22514
0 | 23 | 34564 | 0 | 0 | 22515
2 | 23 | 34564 | 1 | 0 | 22515
Трудозатраты машинистов | 23 | 34564 | 2 | 0 | 22515
чел.-ч. | 23 | 34564 | 3 | 0 | 22515
48.96 | 23 | 34564 | 5 | 0 | 22515
0.28 | 23 | 34564 | 7 | 0 | 22515
0 | 23 | 34565 | 0 | 0 | 22513
21102 | 23 | 34565 | 1 | 0 | 22513
Краны на автомобильном ходу при работе на монтаже технологического оборудования 10 т | 23 | 34565 | 2 | 0 | 22513
маш.-ч | 23 | 34565 | 3 | 0 | 22513
371.38 | 23 | 34565 | 5 | 0 | 22513
0.14 | 23 | 34565 | 7 | 0 | 22513
0 | 23 | 34566 | 0 | 0 | 22513
400002 | 23 | 34566 | 1 | 0 | 22513
Автомобили бортовые грузоподъемностью до 8 т | 23 | 34566 | 2 | 0 | 22513
маш.-ч | 23 | 34566 | 3 | 0 | 22513
263.1 | 23 | 34566 | 5 | 0 | 22513
0.14 | 23 | 34566 | 7 | 0 | 22513
0 | 23 | 34567 | 0 | 0 | 22513
40502 | 23 | 34567 | 1 | 0 | 22513
Установки для сварки ручной дуговой (постоянного тока) | 23 | 34567 | 2 | 0 | 22513
маш.-ч | 23 | 34567 | 3 | 0 | 22513
15.45 | 23 | 34567 | 5 | 0 | 22513
3.13 | 23 | 34567 | 7 | 0 | 22513
0 | 23 | 34568 | 0 | 0 | 22506
Счет-фактура | 23 | 34568 | 1 | 0 | 22506
Сталь углеродистая обыкновенного качества, марка стали ВСт3пс5-1, круглая диаметром 16 мм | 23 | 34568 | 2 | 0 | 22506
т | 23 | 34568 | 3 | 0 | 22506
12317.5 | 23 | 34568 | 5 | 0 | 22506
0.092 | 23 | 34568 | 7 | 0 | 22506
0 | 23 | 34570 | 0 | 0 | 22506
Счет-фактура | 23 | 34570 | 1 | 0 | 22506
Электроды диаметром 4 мм Э-42 | 23 | 34570 | 2 | 0 | 22506
кг | 23 | 34570 | 3 | 0 | 22506
30 | 23 | 34570 | 5 | 0 | 22506
0.6 | 23 | 34570 | 7 | 0 | 22506
14 | 23 | 34608 | 0 | 0 | 22502
ГЭСНм08-02-471-01 | 23 | 34608 | 1 | 0 | 22502
Заземлитель вертикальный из угловой стали размером, мм: 50х50х5 | 23 | 34608 | 3 | 0 | 22502
10 шт. | 23 | 34608 | 4 | 0 | 22502
4 | 23 | 34608 | 5 | 0 | 22502
0 | 23 | 34620 | 0 | 0 | 22514
1 | 23 | 34620 | 1 | 0 | 22514
Трудозатраты рабочих | 23 | 34620 | 2 | 0 | 22514
чел.-ч. | 23 | 34620 | 3 | 0 | 22514
41.53 | 23 | 34620 | 5 | 0 | 22514
10.7 | 23 | 34620 | 7 | 0 | 22514
Средний разряд работы | 23 | 34620 | 20 | 0 | 22514
3.8 | 23 | 34620 | 21 | 0 | 22514
0 | 23 | 34621 | 0 | 0 | 22515
2 | 23 | 34621 | 1 | 0 | 22515
Трудозатраты машинистов | 23 | 34621 | 2 | 0 | 22515
чел.-ч. | 23 | 34621 | 3 | 0 | 22515
48.96 | 23 | 34621 | 5 | 0 | 22515
0.38 | 23 | 34621 | 7 | 0 | 22515
0 | 23 | 34622 | 0 | 0 | 22513
21102 | 23 | 34622 | 1 | 0 | 22513
Краны на автомобильном ходу при работе на монтаже технологического оборудования 10 т | 23 | 34622 | 2 | 0 | 22513
маш.-ч | 23 | 34622 | 3 | 0 | 22513
371.38 | 23 | 34622 | 5 | 0 | 22513
0.19 | 23 | 34622 | 7 | 0 | 22513
0 | 23 | 34623 | 0 | 0 | 22513
400002 | 23 | 34623 | 1 | 0 | 22513
Автомобили бортовые грузоподъемностью до 8 т | 23 | 34623 | 2 | 0 | 22513
маш.-ч | 23 | 34623 | 3 | 0 | 22513
263.1 | 23 | 34623 | 5 | 0 | 22513
0.19 | 23 | 34623 | 7 | 0 | 22513
0 | 23 | 34624 | 0 | 0 | 22513
40502 | 23 | 34624 | 1 | 0 | 22513
Установки для сварки ручной дуговой (постоянного тока) | 23 | 34624 | 2 | 0 | 22513
маш.-ч | 23 | 34624 | 3 | 0 | 22513
15.45 | 23 | 34624 | 5 | 0 | 22513
1.75 | 23 | 34624 | 7 | 0 | 22513
0 | 23 | 34625 | 0 | 0 | 22506
Счет-фактура | 23 | 34625 | 1 | 0 | 22506
Сталь угловая, равнополочная, марка стали ВСт3кп2 размером 50?50?5 мм | 23 | 34625 | 2 | 0 | 22506
т | 23 | 34625 | 3 | 0 | 22506
13523.26 | 23 | 34625 | 5 | 0 | 22506
0.116 | 23 | 34625 | 7 | 0 | 22506
0 | 23 | 34626 | 0 | 0 | 22506
Счет-фактура | 23 | 34626 | 1 | 0 | 22506
Электроды диаметром 4 мм Э-42 | 23 | 34626 | 2 | 0 | 22506
кг | 23 | 34626 | 3 | 0 | 22506
30 | 23 | 34626 | 5 | 0 | 22506
0.65 | 23 | 34626 | 7 | 0 | 22506
15 | 23 | 34312 | 0 | 0 | 22502
ГЭСНм08-02-144-04 | 23 | 34312 | 1 | 0 | 22502
Присоединение к зажимам жил проводов или кабелей: Провод или кабель сечением, мм2, до: 35 ( прим. к СИП ), на высоте свыше 5 м | 23 | 34312 | 3 | 0 | 22502
100 шт. | 23 | 34312 | 4 | 0 | 22502
6.9 | 23 | 34312 | 5 | 0 | 22502
0 | 23 | 34477 | 0 | 0 | 22514
1 | 23 | 34477 | 1 | 0 | 22514
Трудозатраты рабочих | 23 | 34477 | 2 | 0 | 22514
чел.-ч. | 23 | 34477 | 3 | 0 | 22514
42.52 | 23 | 34477 | 5 | 0 | 22514
17.1 | 23 | 34477 | 7 | 0 | 22514
Средний разряд работы | 23 | 34477 | 20 | 0 | 22514
4 | 23 | 34477 | 21 | 0 | 22514
16 | 23 | 34315 | 0 | 0 | 22511
счет-фактура | 23 | 34315 | 1 | 0 | 22511
Анкерный зажим РА 54-1500 | 23 | 34315 | 2 | 0 | 22511
шт | 23 | 34315 | 3 | 0 | 22511
400 | 23 | 34315 | 4 | 0 | 22511
282.1 | 23 | 34315 | 5 | 0 | 22511
17 | 23 | 34586 | 0 | 0 | 22511
счет-фактура | 23 | 34586 | 1 | 0 | 22511
Зажим соединительный ТТD 151 FJ 2 ТА ( Р 645) | 23 | 34586 | 2 | 0 | 22511
шт | 23 | 34586 | 3 | 0 | 22511
290 | 23 | 34586 | 4 | 0 | 22511
75.89 | 23 | 34586 | 5 | 0 | 22511
18 | 23 | 34316 | 0 | 0 | 22502
ГЭСНм08-02-373-03 | 23 | 34316 | 1 | 0 | 22502
Провод через линии связи, сети освещения и другие препятствия сечением, мм2, до: 35 | 23 | 34316 | 3 | 0 | 22502
1 переход 1 проводом | 23 | 34316 | 4 | 0 | 22502
400 | 23 | 34316 | 5 | 0 | 22502
0 | 23 | 34478 | 0 | 0 | 22514
1 | 23 | 34478 | 1 | 0 | 22514
Трудозатраты рабочих | 23 | 34478 | 2 | 0 | 22514
чел.-ч. | 23 | 34478 | 3 | 0 | 22514
45.09 | 23 | 34478 | 5 | 0 | 22514
1.14 | 23 | 34478 | 7 | 0 | 22514
Средний разряд работы | 23 | 34478 | 20 | 0 | 22514
4.4 | 23 | 34478 | 21 | 0 | 22514
0 | 23 | 34479 | 0 | 0 | 22515
2 | 23 | 34479 | 1 | 0 | 22515
Трудозатраты машинистов | 23 | 34479 | 2 | 0 | 22515
чел.-ч. | 23 | 34479 | 3 | 0 | 22515
48.96 | 23 | 34479 | 5 | 0 | 22515
0.41 | 23 | 34479 | 7 | 0 | 22515
0 | 23 | 34480 | 0 | 0 | 22513
21102 | 23 | 34480 | 1 | 0 | 22513
Краны на автомобильном ходу при работе на монтаже технологического оборудования 10 т | 23 | 34480 | 2 | 0 | 22513
маш.-ч | 23 | 34480 | 3 | 0 | 22513
371.38 | 23 | 34480 | 5 | 0 | 22513
0.02 | 23 | 34480 | 7 | 0 | 22513
0 | 23 | 34481 | 0 | 0 | 22513
400002 | 23 | 34481 | 1 | 0 | 22513
Автомобили бортовые грузоподъемностью до 8 т | 23 | 34481 | 2 | 0 | 22513
маш.-ч | 23 | 34481 | 3 | 0 | 22513
263.1 | 23 | 34481 | 5 | 0 | 22513
0.02 | 23 | 34481 | 7 | 0 | 22513
0 | 23 | 34482 | 0 | 0 | 22513
31050 | 23 | 34482 | 1 | 0 | 22513
Вышки телескопические 25 м | 23 | 34482 | 2 | 0 | 22513
маш.-ч | 23 | 34482 | 3 | 0 | 22513
472.9 | 23 | 34482 | 5 | 0 | 22513
0.37 | 23 | 34482 | 7 | 0 | 22513
19 | 23 | 34322 | 0 | 0 | 22502
ГЭСНм08-02-363-01 | 23 | 34322 | 1 | 0 | 22502
Кронштейны сварные металлические, количество рожков: 1 | 23 | 34322 | 3 | 0 | 22502
1 шт. | 23 | 34322 | 4 | 0 | 22502
140 | 23 | 34322 | 5 | 0 | 22502
0 | 23 | 34483 | 0 | 0 | 22514
1 | 23 | 34483 | 1 | 0 | 22514
Трудозатраты рабочих | 23 | 34483 | 2 | 0 | 22514
чел.-ч. | 23 | 34483 | 3 | 0 | 22514
43.15 | 23 | 34483 | 5 | 0 | 22514
3.41 | 23 | 34483 | 7 | 0 | 22514
Средний разряд работы | 23 | 34483 | 20 | 0 | 22514
4.1 | 23 | 34483 | 21 | 0 | 22514
0 | 23 | 34484 | 0 | 0 | 22515
2 | 23 | 34484 | 1 | 0 | 22515
Трудозатраты машинистов | 23 | 34484 | 2 | 0 | 22515
чел.-ч. | 23 | 34484 | 3 | 0 | 22515
48.96 | 23 | 34484 | 5 | 0 | 22515
1.37 | 23 | 34484 | 7 | 0 | 22515
0 | 23 | 34485 | 0 | 0 | 22513
21102 | 23 | 34485 | 1 | 0 | 22513
Краны на автомобильном ходу при работе на монтаже технологического оборудования 10 т | 23 | 34485 | 2 | 0 | 22513
маш.-ч | 23 | 34485 | 3 | 0 | 22513
371.38 | 23 | 34485 | 5 | 0 | 22513
0.02 | 23 | 34485 | 7 | 0 | 22513
0 | 23 | 34486 | 0 | 0 | 22513
400002 | 23 | 34486 | 1 | 0 | 22513
Автомобили бортовые грузоподъемностью до 8 т | 23 | 34486 | 2 | 0 | 22513
маш.-ч | 23 | 34486 | 3 | 0 | 22513
263.1 | 23 | 34486 | 5 | 0 | 22513
0.02 | 23 | 34486 | 7 | 0 | 22513
0 | 23 | 34487 | 0 | 0 | 22513
31050 | 23 | 34487 | 1 | 0 | 22513
Вышки телескопические 25 м | 23 | 34487 | 2 | 0 | 22513
маш.-ч | 23 | 34487 | 3 | 0 | 22513
472.9 | 23 | 34487 | 5 | 0 | 22513
1.33 | 23 | 34487 | 7 | 0 | 22513
0 | 23 | 34488 | 0 | 0 | 22506
калькуляция | 23 | 34488 | 1 | 0 | 22506
Кронштейн (востановленный)1 рожковый | 23 | 34488 | 2 | 0 | 22506
шт | 23 | 34488 | 3 | 0 | 22506
70 | 23 | 34488 | 5 | 0 | 22506
1 | 23 | 34488 | 7 | 0 | 22506
0 | 23 | 34489 | 0 | 0 | 22506
счет-фактура | 23 | 34489 | 1 | 0 | 22506
Лента крепления IF-207 | 23 | 34489 | 2 | 0 | 22506
м | 23 | 34489 | 3 | 0 | 22506
35.59 | 23 | 34489 | 5 | 0 | 22506
2 | 23 | 34489 | 7 | 0 | 22506
0 | 23 | 34490 | 0 | 0 | 22506
счет-фактура | 23 | 34490 | 1 | 0 | 22506
Скрепа для ленты СF 20 | 23 | 34490 | 2 | 0 | 22506
шт | 23 | 34490 | 3 | 0 | 22506
5.76 | 23 | 34490 | 5 | 0 | 22506
2 | 23 | 34490 | 7 | 0 | 22506
0 | 23 | 34581 | 0 | 0 | 22506
счет-фактура | 23 | 34581 | 1 | 0 | 22506
Эмаль ПФ-115 | 23 | 34581 | 2 | 0 | 22506
кг | 23 | 34581 | 3 | 0 | 22506
43.61 | 23 | 34581 | 5 | 0 | 22506
0.2 | 23 | 34581 | 7 | 0 | 22506
0 | 23 | 34582 | 0 | 0 | 22506
Счет-фактура | 23 | 34582 | 1 | 0 | 22506
Электроды диаметром 4 мм Э-42 | 23 | 34582 | 2 | 0 | 22506
кг | 23 | 34582 | 3 | 0 | 22506
30 | 23 | 34582 | 5 | 0 | 22506
0.1 | 23 | 34582 | 7 | 0 | 22506
20 | 23 | 34331 | 0 | 0 | 22502
ГЭСНм08-02-363-02 | 23 | 34331 | 1 | 0 | 22502
Кронштейны сварные металлические, количество рожков: 2 | 23 | 34331 | 3 | 0 | 22502
1 шт. | 23 | 34331 | 4 | 0 | 22502
145 | 23 | 34331 | 5 | 0 | 22502
0 | 23 | 34491 | 0 | 0 | 22514
1 | 23 | 34491 | 1 | 0 | 22514
Трудозатраты рабочих | 23 | 34491 | 2 | 0 | 22514
чел.-ч. | 23 | 34491 | 3 | 0 | 22514
43.15 | 23 | 34491 | 5 | 0 | 22514
4.55 | 23 | 34491 | 7 | 0 | 22514
Средний разряд работы | 23 | 34491 | 20 | 0 | 22514
4.1 | 23 | 34491 | 21 | 0 | 22514
0 | 23 | 34492 | 0 | 0 | 22515
2 | 23 | 34492 | 1 | 0 | 22515
Трудозатраты машинистов | 23 | 34492 | 2 | 0 | 22515
чел.-ч. | 23 | 34492 | 3 | 0 | 22515
48.96 | 23 | 34492 | 5 | 0 | 22515
1.62 | 23 | 34492 | 7 | 0 | 22515
0 | 23 | 34493 | 0 | 0 | 22513
21102 | 23 | 34493 | 1 | 0 | 22513
Краны на автомобильном ходу при работе на монтаже технологического оборудования 10 т | 23 | 34493 | 2 | 0 | 22513
маш.-ч | 23 | 34493 | 3 | 0 | 22513
371.38 | 23 | 34493 | 5 | 0 | 22513
0.03 | 23 | 34493 | 7 | 0 | 22513
0 | 23 | 34494 | 0 | 0 | 22513
400002 | 23 | 34494 | 1 | 0 | 22513
Автомобили бортовые грузоподъемностью до 8 т | 23 | 34494 | 2 | 0 | 22513
маш.-ч | 23 | 34494 | 3 | 0 | 22513
263.1 | 23 | 34494 | 5 | 0 | 22513
0.03 | 23 | 34494 | 7 | 0 | 22513
0 | 23 | 34495 | 0 | 0 | 22513
31050 | 23 | 34495 | 1 | 0 | 22513
Вышки телескопические 25 м | 23 | 34495 | 2 | 0 | 22513
маш.-ч | 23 | 34495 | 3 | 0 | 22513
472.9 | 23 | 34495 | 5 | 0 | 22513
1.56 | 23 | 34495 | 7 | 0 | 22513
0 | 23 | 34496 | 0 | 0 | 22506
счет-фактура | 23 | 34496 | 1 | 0 | 22506
Лента крепления IF-207 | 23 | 34496 | 2 | 0 | 22506
м | 23 | 34496 | 3 | 0 | 22506
35.59 | 23 | 34496 | 5 | 0 | 22506
1.2 | 23 | 34496 | 7 | 0 | 22506
0 | 23 | 34497 | 0 | 0 | 22506
счет-фактура | 23 | 34497 | 1 | 0 | 22506
Скрепа для ленты СF 20 | 23 | 34497 | 2 | 0 | 22506
шт | 23 | 34497 | 3 | 0 | 22506
5.76 | 23 | 34497 | 5 | 0 | 22506
2 | 23 | 34497 | 7 | 0 | 22506
0 | 23 | 34498 | 0 | 0 | 22506
калькуляция | 23 | 34498 | 1 | 0 | 22506
Кронштейн (востановленный)-2х рожковый | 23 | 34498 | 2 | 0 | 22506
шт | 23 | 34498 | 3 | 0 | 22506
100 | 23 | 34498 | 5 | 0 | 22506
1 | 23 | 34498 | 7 | 0 | 22506
0 | 23 | 34499 | 0 | 0 | 22506
счет-фактура | 23 | 34499 | 1 | 0 | 22506
Эмаль ПФ-115 | 23 | 34499 | 2 | 0 | 22506
кг | 23 | 34499 | 3 | 0 | 22506
43.61 | 23 | 34499 | 5 | 0 | 22506
0.2 | 23 | 34499 | 7 | 0 | 22506
0 | 23 | 34583 | 0 | 0 | 22506
Счет-фактура | 23 | 34583 | 1 | 0 | 22506
Электроды диаметром 4 мм Э-42 | 23 | 34583 | 2 | 0 | 22506
кг | 23 | 34583 | 3 | 0 | 22506
30 | 23 | 34583 | 5 | 0 | 22506
0.1 | 23 | 34583 | 7 | 0 | 22506
21 | 23 | 34341 | 0 | 0 | 22502
ГЭСНм08-02-369-03 | 23 | 34341 | 1 | 0 | 22502
Светильник с лампами: Ртутными | 23 | 34341 | 3 | 0 | 22502
1 шт. | 23 | 34341 | 4 | 0 | 22502
10 | 23 | 34341 | 5 | 0 | 22502
0 | 23 | 34500 | 0 | 0 | 22514
1 | 23 | 34500 | 1 | 0 | 22514
Трудозатраты рабочих | 23 | 34500 | 2 | 0 | 22514
чел.-ч. | 23 | 34500 | 3 | 0 | 22514
46.39 | 23 | 34500 | 5 | 0 | 22514
1.83 | 23 | 34500 | 7 | 0 | 22514
Средний разряд работы | 23 | 34500 | 20 | 0 | 22514
4.6 | 23 | 34500 | 21 | 0 | 22514
0 | 23 | 34501 | 0 | 0 | 22515
2 | 23 | 34501 | 1 | 0 | 22515
Трудозатраты машинистов | 23 | 34501 | 2 | 0 | 22515
чел.-ч. | 23 | 34501 | 3 | 0 | 22515
48.96 | 23 | 34501 | 5 | 0 | 22515
0.4 | 23 | 34501 | 7 | 0 | 22515
0 | 23 | 34502 | 0 | 0 | 22513
21102 | 23 | 34502 | 1 | 0 | 22513
Краны на автомобильном ходу при работе на монтаже технологического оборудования 10 т | 23 | 34502 | 2 | 0 | 22513
маш.-ч | 23 | 34502 | 3 | 0 | 22513
371.38 | 23 | 34502 | 5 | 0 | 22513
0.02 | 23 | 34502 | 7 | 0 | 22513
0 | 23 | 34503 | 0 | 0 | 22513
400002 | 23 | 34503 | 1 | 0 | 22513
Автомобили бортовые грузоподъемностью до 8 т | 23 | 34503 | 2 | 0 | 22513
маш.-ч | 23 | 34503 | 3 | 0 | 22513
263.1 | 23 | 34503 | 5 | 0 | 22513
0.02 | 23 | 34503 | 7 | 0 | 22513
0 | 23 | 34504 | 0 | 0 | 22513
31050 | 23 | 34504 | 1 | 0 | 22513
Вышки телескопические 25 м | 23 | 34504 | 2 | 0 | 22513
маш.-ч | 23 | 34504 | 3 | 0 | 22513
472.9 | 23 | 34504 | 5 | 0 | 22513
0.36 | 23 | 34504 | 7 | 0 | 22513
0 | 23 | 34505 | 0 | 0 | 22506
счет-фактура | 23 | 34505 | 1 | 0 | 22506
Провод ПУНП 2*2,5 | 23 | 34505 | 2 | 0 | 22506
м | 23 | 34505 | 3 | 0 | 22506
7.76 | 23 | 34505 | 5 | 0 | 22506
4.2 | 23 | 34505 | 7 | 0 | 22506
22 | 23 | 34348 | 0 | 0 | 22511
счет-фактура | 23 | 34348 | 1 | 0 | 22511
Зажим соединительный ТТD 051 FJ 2 ТА ( Р 6) | 23 | 34348 | 2 | 0 | 22511
шт | 23 | 34348 | 3 | 0 | 22511
20 | 23 | 34348 | 4 | 0 | 22511
75.89 | 23 | 34348 | 5 | 0 | 22511
23 | 23 | 34350 | 0 | 0 | 22511
счет-фактура | 23 | 34350 | 1 | 0 | 22511
Лампа ДНаТ-250 | 23 | 34350 | 2 | 0 | 22511
шт | 23 | 34350 | 3 | 0 | 22511
10 | 23 | 34350 | 4 | 0 | 22511
260.5 | 23 | 34350 | 5 | 0 | 22511
24 | 23 | 34351 | 0 | 0 | 22511
счет-фактура | 23 | 34351 | 1 | 0 | 22511
Светильник ЖКУ-250 | 23 | 34351 | 2 | 0 | 22511
шт | 23 | 34351 | 3 | 0 | 22511
10 | 23 | 34351 | 4 | 0 | 22511
1568 | 23 | 34351 | 5 | 0 | 22511
25 | 23 | 34359 | 0 | 0 | 22502
ГЭСН33-04-003-01 | 23 | 34359 | 1 | 0 | 22502
Установка железобетонных опор ВЛ 0,38, 6-10 кВ с траверсами без приставок: одностоечных | 23 | 34359 | 3 | 0 | 22502
1 опора | 23 | 34359 | 4 | 0 | 22502
5 | 23 | 34359 | 5 | 0 | 22502
0 | 23 | 34510 | 0 | 0 | 22514
1 | 23 | 34510 | 1 | 0 | 22514
Трудозатраты рабочих | 23 | 34510 | 2 | 0 | 22514
чел.-ч. | 23 | 34510 | 3 | 0 | 22514
39.12 | 23 | 34510 | 5 | 0 | 22514
3.8 | 23 | 34510 | 7 | 0 | 22514
Средний разряд работы | 23 | 34510 | 20 | 0 | 22514
3.3 | 23 | 34510 | 21 | 0 | 22514
0 | 23 | 34511 | 0 | 0 | 22515
2 | 23 | 34511 | 1 | 0 | 22515
Трудозатраты машинистов | 23 | 34511 | 2 | 0 | 22515
чел.-ч. | 23 | 34511 | 3 | 0 | 22515
48.96 | 23 | 34511 | 5 | 0 | 22515
0.97 | 23 | 34511 | 7 | 0 | 22515
0 | 23 | 34512 | 0 | 0 | 22513
160402 | 23 | 34512 | 1 | 0 | 22513
Машины бурильно-крановые на автомобиле глубиной бурения 3,5 м | 23 | 34512 | 2 | 0 | 22513
маш.-ч | 23 | 34512 | 3 | 0 | 22513
343.88 | 23 | 34512 | 5 | 0 | 22513
0.78 | 23 | 34512 | 7 | 0 | 22513
0 | 23 | 34513 | 0 | 0 | 22513
400001 | 23 | 34513 | 1 | 0 | 22513
Автомобили бортовые грузоподъемностью до 5 т | 23 | 34513 | 2 | 0 | 22513
маш.-ч | 23 | 34513 | 3 | 0 | 22513
257.01 | 23 | 34513 | 5 | 0 | 22513
0.19 | 23 | 34513 | 7 | 0 | 22513
26 | 23 | 34364 | 0 | 0 | 22511
счет-фактура | 23 | 34364 | 1 | 0 | 22511
Стойки СВ 110 | 23 | 34364 | 2 | 0 | 22511
шт. | 23 | 34364 | 3 | 0 | 22511
5 | 23 | 34364 | 4 | 0 | 22511
2607.63 | 23 | 34364 | 5 | 0 | 22511
27 | 23 | 34379 | 0 | 0 | 22502
ГЭСН33-04-016-05 | 23 | 34379 | 1 | 0 | 22502
Развозка конструкций и материалов опор ВЛ 0,38-10 кВ по трассе: материалов оснастки одностоечных опор | 23 | 34379 | 3 | 0 | 22502
1 опора | 23 | 34379 | 4 | 0 | 22502
5 | 23 | 34379 | 5 | 0 | 22502
0 | 23 | 34524 | 0 | 0 | 22514
1 | 23 | 34524 | 1 | 0 | 22514
Трудозатраты рабочих | 23 | 34524 | 2 | 0 | 22514
чел.-ч. | 23 | 34524 | 3 | 0 | 22514
36.07 | 23 | 34524 | 5 | 0 | 22514
0.25 | 23 | 34524 | 7 | 0 | 22514
Средний разряд работы | 23 | 34524 | 20 | 0 | 22514
2.5 | 23 | 34524 | 21 | 0 | 22514
0 | 23 | 34525 | 0 | 0 | 22515
2 | 23 | 34525 | 1 | 0 | 22515
Трудозатраты машинистов | 23 | 34525 | 2 | 0 | 22515
чел.-ч. | 23 | 34525 | 3 | 0 | 22515
48.96 | 23 | 34525 | 5 | 0 | 22515
0.14 | 23 | 34525 | 7 | 0 | 22515
0 | 23 | 34526 | 0 | 0 | 22513
10201 | 23 | 34526 | 1 | 0 | 22513
Прицепы тракторные 2 т | 23 | 34526 | 2 | 0 | 22513
маш.-ч | 23 | 34526 | 3 | 0 | 22513
7.61 | 23 | 34526 | 5 | 0 | 22513
0.14 | 23 | 34526 | 7 | 0 | 22513
0 | 23 | 34527 | 0 | 0 | 22513
10410 | 23 | 34527 | 1 | 0 | 22513
Тракторы на пневмоколесном ходу при работе на других видах строительства (кроме водохозяйственного) 59 кВт (80 л.с.) | 23 | 34527 | 2 | 0 | 22513
маш.-ч | 23 | 34527 | 3 | 0 | 22513
216.92 | 23 | 34527 | 5 | 0 | 22513
0.14 | 23 | 34527 | 7 | 0 | 22513
28 | 23 | 34587 | 0 | 0 | 22502
ГЭСНм08-02-158-14 | 23 | 34587 | 1 | 0 | 22502
Заделка концевая для 3-4-жильного кабеля с пластмассовой и резиновой изоляцией напряжением до 1 кВ, сечение одной жилы, мм2, до: 35 | 23 | 34587 | 3 | 0 | 22502
1 шт. | 23 | 34587 | 4 | 0 | 22502
20 | 23 | 34587 | 5 | 0 | 22502
0 | 23 | 34588 | 0 | 0 | 22514
1 | 23 | 34588 | 1 | 0 | 22514
Трудозатраты рабочих | 23 | 34588 | 2 | 0 | 22514
чел.-ч. | 23 | 34588 | 3 | 0 | 22514
42.52 | 23 | 34588 | 5 | 0 | 22514
1.15 | 23 | 34588 | 7 | 0 | 22514
Средний разряд работы | 23 | 34588 | 20 | 0 | 22514
4 | 23 | 34588 | 21 | 0 | 22514
0 | 23 | 34589 | 0 | 0 | 22515
2 | 23 | 34589 | 1 | 0 | 22515
Трудозатраты машинистов | 23 | 34589 | 2 | 0 | 22515
чел.-ч. | 23 | 34589 | 3 | 0 | 22515
48.96 | 23 | 34589 | 5 | 0 | 22515
0.02 | 23 | 34589 | 7 | 0 | 22515
0 | 23 | 34590 | 0 | 0 | 22513
21102 | 23 | 34590 | 1 | 0 | 22513
Краны на автомобильном ходу при работе на монтаже технологического оборудования 10 т | 23 | 34590 | 2 | 0 | 22513
маш.-ч | 23 | 34590 | 3 | 0 | 22513
371.38 | 23 | 34590 | 5 | 0 | 22513
0.01 | 23 | 34590 | 7 | 0 | 22513
0 | 23 | 34591 | 0 | 0 | 22513
400002 | 23 | 34591 | 1 | 0 | 22513
Автомобили бортовые грузоподъемностью до 8 т | 23 | 34591 | 2 | 0 | 22513
маш.-ч | 23 | 34591 | 3 | 0 | 22513
263.1 | 23 | 34591 | 5 | 0 | 22513
0.01 | 23 | 34591 | 7 | 0 | 22513
0 | 23 | 34631 | 0 | 0 | 22506
счет-фактура | 23 | 34631 | 1 | 0 | 22506
Муфта 4 КВТП 70/120 | 23 | 34631 | 2 | 0 | 22506
шт | 23 | 34631 | 3 | 0 | 22506
1060.5 | 23 | 34631 | 5 | 0 | 22506
1 | 23 | 34631 | 7 | 0 | 22506
0 | 23 | 34592 | 0 | 0 | 22506
счет-фактура | 23 | 34592 | 1 | 0 | 22506
Изолента | 23 | 34592 | 2 | 0 | 22506
рул. | 23 | 34592 | 3 | 0 | 22506
5.48 | 23 | 34592 | 5 | 0 | 22506
1.5 | 23 | 34592 | 7 | 0 | 22506
ИТОГО: | 23 | 599 | 0 | 0 | 22503
МДС 81-35.04 т.2 п.5 Работа в охранной зоне действующей воздушной линии электропередачи (по опорам ТТУ). | 23 | 601 | 0 | 0 | 22505
ИТОГО: | 23 | 602 | 0 | 0 | 22503
Наименование и значение множителей | 23 | 727 | 0 | 0 | 100
Значение | 23 | 727 | 1 | 0 | 100
Прямые | 23 | 727 | 3 | 0 | 100
Материалы | 23 | 728 | 0 | 0 | 102
1 | 23 | 728 | 1 | 0 | 102
Транспортные расходы | 23 | 729 | 0 | 0 | 102
6% | 23 | 729 | 1 | 0 | 102
Итого | 23 | 730 | 0 | 0 | 103
0 | 23 | 730 | 1 | 0 | 103
Заготовительно-складские расходы | 23 | 731 | 0 | 0 | 102
2% | 23 | 731 | 1 | 0 | 102
Зарплата | 23 | 732 | 0 | 0 | 102
1 | 23 | 732 | 1 | 0 | 102
Машины и механизмы | 23 | 733 | 0 | 0 | 102
1 | 23 | 733 | 1 | 0 | 102
Итого | 23 | 734 | 0 | 0 | 103
0 | 23 | 734 | 1 | 0 | 103
Накладные расходы (23-Линии электропередачи) | 23 | 735 | 0 | 0 | 102
0.987 | 23 | 735 | 1 | 0 | 102
Сметная прибыль (23-Линии электропередачи) | 23 | 736 | 0 | 0 | 102
0.6 | 23 | 736 | 1 | 0 | 102
Накладные расходы (30-Электромонтажные работы) | 23 | 737 | 0 | 0 | 102
0.893 | 23 | 737 | 1 | 0 | 102
Сметная прибыль (30-Электромонтажные работы) | 23 | 738 | 0 | 0 | 102
0.65 | 23 | 738 | 1 | 0 | 102
Итого | 23 | 741 | 0 | 0 | 103
0 | 23 | 741 | 1 | 0 | 103
Зимнее удорожание | 23 | 744 | 0 | 0 | 102
1,9% | 23 | 744 | 1 | 0 | 102
Итого | 23 | 745 | 0 | 0 | 103
0 | 23 | 745 | 1 | 0 | 103
Непредвиденные расходы | 23 | 746 | 0 | 0 | 102
2% | 23 | 746 | 1 | 0 | 102
Итого | 23 | 26330 | 0 | 0 | 103
0 | 23 | 26330 | 1 | 0 | 103
НДС | 23 | 26332 | 0 | 0 | 102
18% | 23 | 26332 | 1 | 0 | 102
Всего | 23 | 26333 | 0 | 0 | 103
0 | 23 | 26333 | 1 | 0 | 103
0 | 23 | 34762 | 0 | 0 | 2004
0 | 23 | 34761 | 0 | 0 | 2004
0 | 23 | 34760 | 0 | 0 | 2004
#REF! | 23 | 34758 | 0 | 0 | 2000
#REF! | 23 | 34758 | 1 | 0 | 2000
#REF! | 23 | 34758 | 2 | 0 | 2000
#REF! | 23 | 34758 | 3 | 0 | 2000
#REF! | 23 | 34758 | 4 | 0 | 2000
#REF! | 23 | 34758 | 5 | 0 | 2000
#REF! | 23 | 34768 | 0 | 0 | 20004
#REF! | 23 | 34767 | 0 | 0 | 20004
#REF! | 23 | 34766 | 0 | 0 | 20004
#REF! | 23 | 34765 | 0 | 0 | 20004
#REF! | 23 | 34764 | 0 | 0 | 20004
#REF! | 23 | 34763 | 0 | 0 | 20004
#REF! | 23 | 34808 | 0 | 0 | 20004
#REF! | 23 | 34726 | 0 | 0 | 20000
#REF! | 23 | 34727 | 0 | 0 | 20001
#REF! | 23 | 34728 | 0 | 0 | 20004
#REF! | 23 | 34729 | 0 | 0 | 20002
#REF! | 23 | 34729 | 1 | 0 | 20002
#REF! | 23 | 34729 | 2 | 0 | 20002
#REF! | 23 | 34729 | 3 | 0 | 20002
#REF! | 23 | 34729 | 4 | 0 | 20002
#REF! | 23 | 34729 | 5 | 0 | 20002
#REF! | 23 | 34729 | 6 | 0 | 20002
#REF! | 23 | 34730 | 0 | 0 | 20003
#REF! | 23 | 34730 | 1 | 0 | 20003
#REF! | 23 | 34730 | 2 | 0 | 20003
#REF! | 23 | 34730 | 3 | 0 | 20003
#REF! | 23 | 34730 | 4 | 0 | 20003
#REF! | 23 | 34730 | 5 | 0 | 20003
#REF! | 23 | 34730 | 6 | 0 | 20003
#REF! | 23 | 34817 | 0 | 0 | 20009
#REF! | 23 | 34731 | 0 | 0 | 20008
#REF! | 23 | 34693 | 0 | 0 | 2004
#REF! | 23 | 34692 | 0 | 0 | 2004
#REF! | 23 | 15 | 0 | 0 | 2000
#REF! | 23 | 15 | 1 | 0 | 2000
#REF! | 23 | 15 | 2 | 0 | 2000
#REF! | 23 | 15 | 3 | 0 | 2000
#REF! | 23 | 15 | 4 | 0 | 2000
#REF! | 23 | 15 | 5 | 0 | 2000