## №8 ул. Громобоя
Подрядчик | [17 empty] | Заказчик
Директор МУП "Ивгорэлектросеть"
_____________________Рясин В. И. | [17 empty] | _____________________________
"___"_________________200 год | [17 empty] | "___"_________________200 год
ФОРМА № 4
Наименование стройки -
Объект
ЛОКАЛЬНАЯ СМЕТА № 8
на восстановление уличного освещения по ул. Громобоя (от пр. Ф. Энгельса до Слесарного пер.)
Основание | [14 empty] | Сметная стоимость - | [9 empty] | 1719,170 тыс.руб
Чертежи № | [14 empty] | Нормативная трудоемкость - | [9 empty] | 3401,34 чел-ч
[15 empty] | Сметная заработная плата - | [9 empty] | 144,437 тыс.руб
Составлена в ценах Августа 2005 г.
№ п/п | Шифр и номер позиции норматива |  |  |  | Наименование работ и затрат | [10 empty] | Единица измерения |  |  |  | Кол-во единиц | [8 empty] | Сметная стоимость, руб.
[29 empty] | На единицу измерения | [7 empty] | Общая
№1 Демонтажные работы.
1 | 2 |  |  |  | 3 | [10 empty] | 4 |  |  |  | 5 | [8 empty] | 6 | [7 empty] | 7
1 | ГЭСН33-04-040-01 |  |  |  | Демонтаж проводов ВЛ 0,38 кВ: 3-х проводов | [10 empty] | 1 опора (3 провода) |  |  |  | 82 | [8 empty] | 130.5102 | [7 empty] | 10701.8364
(0)
| 1 |  |  |  | Трудозатраты рабочих | [10 empty] | чел.-ч. |  |  |  | 104.14 | [8 empty] | 35.15 | [7 empty] | 3660.521
[5 empty] | Средний разряд работы | [7 empty] | 2.8 |  |  | 1.27
| 2 |  |  |  | Трудозатраты машинистов | [10 empty] | чел.-ч. |  |  |  | 33.62 | [8 empty] | 46.49 | [7 empty] | 1562.9938
0.41
| 31001 |  |  |  | Автогидроподъемники высотой подъема 12 м | [10 empty] | маш.-ч |  |  |  | 28.7 | [8 empty] | 203.45 | [7 empty] | 5839.015
0.35
| 400001 |  |  |  | Автомобили бортовые грузоподъемностью до 5 т | [10 empty] | маш.-ч |  |  |  | 4.92 | [8 empty] | 244.37 | [7 empty] | 1202.3004
0.06
2 | ГЭСНм08-02-369-03 |  |  |  | Демонтаж светильника с лампами: Ртутными | [10 empty] | 1 шт. |  |  |  | 82 | [8 empty] | 180.9884 | [7 empty] | 14841.0513
| (0) МДС 81-29.01 р.3 К=0,7 |  |  |  | ЗП=80,6115*0,7; ЭММ=177,9434*0,7; ЗПм=18,596*0,7; ТЗТ=1,83*0,7; ТЗТм=0,4*0,7
| 1 |  |  |  | Трудозатраты рабочих | [10 empty] | чел.-ч. |  |  |  | 105.042 | [8 empty] | 44.05 | [7 empty] | 4627.1001
[5 empty] | Средний разряд работы | [7 empty] | 4.6 |  |  | 1.83
| 2 |  |  |  | Трудозатраты машинистов | [10 empty] | чел.-ч. |  |  |  | 22.96 | [8 empty] | 46.49 | [7 empty] | 1067.4104
0.4
| 21102 |  |  |  | Краны на автомобильном ходу при работе на монтаже технологического оборудования 10 т | [10 empty] | маш.-ч |  |  |  | 1.148 | [8 empty] | 355.91 | [7 empty] | 408.5847
0.02
| 400002 |  |  |  | Автомобили бортовые грузоподъемностью до 8 т | [10 empty] | маш.-ч |  |  |  | 1.148 | [8 empty] | 251.72 | [7 empty] | 288.9746
0.02
| 31050 |  |  |  | Вышки телескопические 25 м | [10 empty] | маш.-ч |  |  |  | 20.664 | [8 empty] | 460.53 | [7 empty] | 9516.3919
0.36
3 | ГЭСНм08-02-363-01 |  |  |  | Демонтаж кронштейнов сварных металлических, количество рожков: 1 | [10 empty] | 1 шт. |  |  |  | 82 | [8 empty] | 535.0556 | [7 empty] | 43874.5625
| (0) МДС 81-29.01 К=0,7 |  |  |  | ЗП=139,7077*0,7; ЭММ=624,6575*0,7; ЗПм=63,6913*0,7; ТЗТ=3,41*0,7; ТЗТм=1,37*0,7
| 1 |  |  |  | Трудозатраты рабочих | [10 empty] | чел.-ч. |  |  |  | 195.734 | [8 empty] | 40.97 | [7 empty] | 8019.222
[5 empty] | Средний разряд работы | [7 empty] | 4.1 |  |  | 3.41
| 2 |  |  |  | Трудозатраты машинистов | [10 empty] | чел.-ч. |  |  |  | 78.638 | [8 empty] | 46.49 | [7 empty] | 3655.8806
1.37
| 21102 |  |  |  | Краны на автомобильном ходу при работе на монтаже технологического оборудования 10 т | [10 empty] | маш.-ч |  |  |  | 1.148 | [8 empty] | 355.91 | [7 empty] | 408.5847
0.02
| 400002 |  |  |  | Автомобили бортовые грузоподъемностью до 8 т | [10 empty] | маш.-ч |  |  |  | 1.148 | [8 empty] | 251.72 | [7 empty] | 288.9746
0.02
| 31050 |  |  |  | Вышки телескопические 25 м | [10 empty] | маш.-ч |  |  |  | 76.342 | [8 empty] | 460.53 | [7 empty] | 35157.7813
1.33
4 | ГЭСН33-04-042-01 |  |  |  | Демонтаж опор ВЛ 0,38-10 кВ без приставок: одностоечных( металлических) | [10 empty] | 1 опора |  |  |  | 32 | [8 empty] | 182.5416 | [7 empty] | 5841.3312
(0)
| 1 |  |  |  | Трудозатраты рабочих | [10 empty] | чел.-ч. |  |  |  | 25.92 | [8 empty] | 38.08 | [7 empty] | 987.0336
[5 empty] | Средний разряд работы | [7 empty] | 3.5 |  |  | 0.81
| 2 |  |  |  | Трудозатраты машинистов | [10 empty] | чел.-ч. |  |  |  | 15.36 | [8 empty] | 46.49 | [7 empty] | 714.0864
0.48
| 160402 |  |  |  | Машины бурильно-крановые на автомобиле глубиной бурения 3,5 м | [10 empty] | маш.-ч |  |  |  | 14.08 | [8 empty] | 322.55 | [7 empty] | 4541.504
0.44
| 400001 |  |  |  | Автомобили бортовые грузоподъемностью до 5 т | [10 empty] | маш.-ч |  |  |  | 1.28 | [8 empty] | 244.37 | [7 empty] | 312.7936
0.04
5 | ССЦ03.2005 п.30 |  |  |  | Погрузка и разгрузка мет. опор (0,7т*32 шт ) | [10 empty] | т |  |  |  | 22.4 | [8 empty] | 80.31 | [7 empty] | 1798.944
6 | ССЦ03.2005 Табл.2.4 |  |  |  | Транспортировка опор на 10 км | [10 empty] | т |  |  |  | 22.4 | [8 empty] | 48.11 | [7 empty] | 1077.664
7 | ГЭСНм08-03-524-11 |  |  |  | Демонтаж ящика с одним трехполюсным рубильником, или с трехполюсным рубильником и тремя предохранителями, или с тремя блоками "предохранитель-выключатель", или с тремя предохранителями, устанавливаемый на конструкции на стене или колонне, на ток, А, до: 250 | [10 empty] | 1 шт. |  |  |  | 2 | [8 empty] | 117.0582 | [7 empty] | 234.1164
| (0) МДС 81-29.01 к=0,6 |  |  |  | ЭММ=19,08126*0,6; ЗПм=1,11576*0,6; ТЗТ=4,17*0,6; ТЗТм=0,024*0,6
| 1 |  |  |  | Трудозатраты рабочих | [10 empty] | чел.-ч. |  |  |  | 5.004 | [8 empty] | 42.21 | [7 empty] | 211.2188
[5 empty] | Средний разряд работы | [7 empty] | 4.3 |  |  | 4.17
| 2 |  |  |  | Трудозатраты машинистов | [10 empty] | чел.-ч. |  |  |  | 0.0288 | [8 empty] | 46.49 | [7 empty] | 1.3389
0.024
| 21102 |  |  |  | Краны на автомобильном ходу при работе на монтаже технологического оборудования 10 т | [10 empty] | маш.-ч |  |  |  | 0.0144 | [8 empty] | 355.91 | [7 empty] | 5.1251
0.012
| 400002 |  |  |  | Автомобили бортовые грузоподъемностью до 8 т | [10 empty] | маш.-ч |  |  |  | 0.0144 | [8 empty] | 251.72 | [7 empty] | 3.6248
0.012
| 330206 |  |  |  | Дрели электрические | [10 empty] | маш.-ч |  |  |  | 0.336 | [8 empty] | 7.79 | [7 empty] | 2.6174
0.28
| 350451 |  |  |  | Прессы гидравлические | [10 empty] | маш.-ч |  |  |  | 0.456 | [8 empty] | 20 | [7 empty] | 9.12
0.38
| 40502 |  |  |  | Установки для сварки ручной дуговой (постоянного тока) | [10 empty] | маш.-ч |  |  |  | 0.156 | [8 empty] | 15.45 | [7 empty] | 2.4102
0.13
ИТОГО: | [36 empty] | 75492.8977
МДС 81-35.2004 т. №3 п. 7 Стесненные условия застроенной части города. | [36 empty] | 11323.9347
Kзпл=0,15; Kмаш=0,15; Kзмш=0,15; Kтзт=0,15; Kтзм=0,15
ИТОГО: | [36 empty] | 86816.8323
Наименование и значение множителей | [26 empty] | Значение | [6 empty] | Прямые
Итого по перевозке | [26 empty] | 0 | [6 empty] | 1077.66
Итого по погрузке/разгрузке | [26 empty] | 0 | [6 empty] | 1798.94
Зарплата | [8 empty] | 20130.8599 | [17 empty] | 1 | [6 empty] | 20130.86
Машины и механизмы | [8 empty] | 66685.9725 | [17 empty] | 1 | [6 empty] | 66685.97
Итого | [26 empty] | 0 | [6 empty] | 89693.43
Линии электропередачи (1, 4, 5)
Накладные расходы | [8 empty] | (5344,68779+2618,64223)*0,987 | [17 empty] | 0.987 | [6 empty] | 7859.81
Сметная прибыль | [8 empty] | (5344,68779+2618,64223)*0,6*0,85 | [17 empty] | 0.6 | [6 empty] | 4061.3
Итого | [26 empty] | 0 | [6 empty] | 101614.54
Электромонтажные работы надругих объектах (2, 3, 7)
Накладные расходы | [8 empty] | (14786,17206+5433,32442)*0,893 | [17 empty] | 0.893 | [6 empty] | 18056.01
Сметная прибыль | [8 empty] | (14786,17206+5433,32442)*0,65 | [17 empty] | 0.65 | [6 empty] | 13142.67
Итого | [26 empty] | 0 | [6 empty] | 132813.22
№ п/п |  | Шифр и номер позиции норматива |  |  |  |  | Наименование работ и затрат | [9 empty] | Единица измерения |  |  |  |  | Кол-во единиц | [5 empty] | Сметная стоимость, руб.
[28 empty] | На единицу измерения | [7 empty] | Общая
№2 Монтажные работы
1 |  | 2 |  |  |  |  | 3 | [9 empty] | 4 |  |  |  |  | 5 | [5 empty] | 6 | [7 empty] | 7
1 |  | ГЭСНм08-02-363-01 |  |  |  |  | Установка кронштейна на опоре анкерной ( прим. к СИП ) | [9 empty] | 1 шт. |  |  |  |  | 16 | [5 empty] | 998.448 | [7 empty] | 15975.168
(0)
|  | 1 |  |  |  |  | Трудозатраты рабочих | [9 empty] | чел.-ч. |  |  |  |  | 54.56 | [5 empty] | 40.97 | [7 empty] | 2235.3232
[7 empty] | Средний разряд работы |  |  |  | 4.1 | [5 empty] | 3.41
|  | 2 |  |  |  |  | Трудозатраты машинистов | [9 empty] | чел.-ч. |  |  |  |  | 21.92 | [5 empty] | 46.49 | [7 empty] | 1019.0608
1.37
|  | 21102 |  |  |  |  | Краны на автомобильном ходу при работе на монтаже технологического оборудования 10 т | [9 empty] | маш.-ч |  |  |  |  | 0.32 | [5 empty] | 355.91 | [7 empty] | 113.8912
0.02
|  | 400002 |  |  |  |  | Автомобили бортовые грузоподъемностью до 8 т | [9 empty] | маш.-ч |  |  |  |  | 0.32 | [5 empty] | 251.72 | [7 empty] | 80.5504
0.02
|  | 31050 |  |  |  |  | Вышки телескопические 25 м | [9 empty] | маш.-ч |  |  |  |  | 21.28 | [5 empty] | 460.53 | [7 empty] | 9800.0784
1.33
|  | счет-фактрура |  |  |  |  | Кронштейн анкерный СS10,3 | [9 empty] | шт |  |  |  |  | 16 | [5 empty] | 133.05 | [7 empty] | 2128.8
1
|  | счет-фактрура |  |  |  |  | Лента крепления F-207 | [9 empty] | м |  |  |  |  | 32 | [5 empty] | 35.59 | [7 empty] | 1138.88
2
|  | счет-фактрура |  |  |  |  | Скрепа для ленты NВ 20 | [9 empty] | шт |  |  |  |  | 32.64 | [5 empty] | 9.32 | [7 empty] | 304.2048
2.04
|  | счет-фактрура |  |  |  |  | Стяжной хомут Е-778 | [9 empty] | шт |  |  |  |  | 64 | [5 empty] | 2.71 | [7 empty] | 173.44
4
|  | счет-фактрура |  |  |  |  | Анкерный зажим РА 1500 | [9 empty] | шт |  |  |  |  | 16 | [5 empty] | 0 | [7 empty] | 0
1
2 |  | ГЭСНм08-02-363-01 |  |  |  |  | Установка кронштейна на опоре промежуточной ( прим. к СИП ) | [9 empty] | 1 шт. |  |  |  |  | 57 | [5 empty] | 1140.648 | [7 empty] | 65016.936
(0)
|  | 1 |  |  |  |  | Трудозатраты рабочих | [9 empty] | чел.-ч. |  |  |  |  | 194.37 | [5 empty] | 40.97 | [7 empty] | 7963.3389
[7 empty] | Средний разряд работы |  |  |  | 4.1 | [5 empty] | 3.41
|  | 2 |  |  |  |  | Трудозатраты машинистов | [9 empty] | чел.-ч. |  |  |  |  | 78.09 | [5 empty] | 46.49 | [7 empty] | 3630.4041
1.37
|  | 21102 |  |  |  |  | Краны на автомобильном ходу при работе на монтаже технологического оборудования 10 т | [9 empty] | маш.-ч |  |  |  |  | 1.14 | [5 empty] | 355.91 | [7 empty] | 405.7374
0.02
|  | 400002 |  |  |  |  | Автомобили бортовые грузоподъемностью до 8 т | [9 empty] | маш.-ч |  |  |  |  | 1.14 | [5 empty] | 251.72 | [7 empty] | 286.9608
0.02
|  | 31050 |  |  |  |  | Вышки телескопические 25 м | [9 empty] | маш.-ч |  |  |  |  | 75.81 | [5 empty] | 460.53 | [7 empty] | 34912.7793
1.33
|  | счет-фактрура |  |  |  |  | Комплект пром. подвески ЕS 1500 | [9 empty] | шт |  |  |  |  | 57 | [5 empty] | 277.96 | [7 empty] | 15843.72
1
|  | счет-фактрура |  |  |  |  | Лента крепления F-207 | [9 empty] | м |  |  |  |  | 114 | [5 empty] | 35.59 | [7 empty] | 4057.26
2
|  | счет-фактрура |  |  |  |  | Скрепа для ленты NВ 20 | [9 empty] | шт |  |  |  |  | 116.28 | [5 empty] | 9.32 | [7 empty] | 1083.7296
2.04
|  | счет-фактрура |  |  |  |  | Стяжной хомут Е-778 | [9 empty] | шт |  |  |  |  | 171 | [5 empty] | 2.71 | [7 empty] | 463.41
3
3 |  | ГЭСНм08-02-149-01 |  |  |  |  | Кабели до 35 кв , подвешиваемые на тросе Кабель массой 1 м, кг, до: 1 ( прим. к СИП ) | [9 empty] | 100 м кабеля |  |  |  |  | 29 | [5 empty] | 7270.2105 | [7 empty] | 210836.1059
|  | (0) т.ч. п. 6 к=1,05 |  |  |  |  | ТЗТ=17,1*1,05
|  | 1 |  |  |  |  | Трудозатраты рабочих | [9 empty] | чел.-ч. |  |  |  |  | 520.695 | [5 empty] | 40.37 | [7 empty] | 21020.4571
[7 empty] | Средний разряд работы |  |  |  | 4 | [5 empty] | 17.1
|  | 2 |  |  |  |  | Трудозатраты машинистов | [9 empty] | чел.-ч. |  |  |  |  | 488.07 | [5 empty] | 46.49 | [7 empty] | 22690.3743
16.83
|  | 21102 |  |  |  |  | Краны на автомобильном ходу при работе на монтаже технологического оборудования 10 т | [9 empty] | маш.-ч |  |  |  |  | 11.31 | [5 empty] | 355.91 | [7 empty] | 4025.3421
0.39
|  | 400002 |  |  |  |  | Автомобили бортовые грузоподъемностью до 8 т | [9 empty] | маш.-ч |  |  |  |  | 11.31 | [5 empty] | 251.72 | [7 empty] | 2846.9532
0.39
|  | 31050 |  |  |  |  | Вышки телескопические 25 м | [9 empty] | маш.-ч |  |  |  |  | 385.7 | [5 empty] | 460.53 | [7 empty] | 177626.421
13.3
|  | 30408 |  |  |  |  | Лебедки электрические, тяговым усилием 156,96 (16) кН (т) | [9 empty] | маш.-ч |  |  |  |  | 79.75 | [5 empty] | 63.17 | [7 empty] | 5037.8075
2.75
|  | 30203 |  |  |  |  | Домкраты гидравлические грузоподъемностью 63 т | [9 empty] | маш.-ч |  |  |  |  | 79.75 | [5 empty] | 3.5 | [7 empty] | 279.125
2.75
4 |  | счет-фактрура |  |  |  |  | СИП 2 А 3*35+1*54,6+2*16 | [9 empty] | 102 м |  |  |  |  | 2448 | [5 empty] | 96.75 | [7 empty] | 236844
5 |  | счет-фактрура |  |  |  |  | СИП 2 А 3*35+1*54,6+1*16 | [9 empty] | 102 м |  |  |  |  | 510 | [5 empty] | 73.43 | [7 empty] | 37449.3
6 |  | счет-фактрура |  |  |  |  | Колпачок защитный СЕ 6.35 | [9 empty] | шт |  |  |  |  | 36 | [5 empty] | 21.19 | [7 empty] | 762.84
7 |  | ГЭСНм08-02-144-04 |  |  |  |  | Присоединение к зажимам жил проводов или кабелей: Провод или кабель сечением, мм2, до: 35 | [9 empty] | 100 шт. |  |  |  |  | 0.44 | [5 empty] | 724.8433 | [7 empty] | 318.9311
|  | (0) т.ч. п. 6 к=1,05 |  |  |  |  | ТЗТ=17,1*1,05
|  | 1 |  |  |  |  | Трудозатраты рабочих | [9 empty] | чел.-ч. |  |  |  |  | 7.9002 | [5 empty] | 40.37 | [7 empty] | 318.9311
[7 empty] | Средний разряд работы |  |  |  | 4 | [5 empty] | 17.1
8 |  | счет-фактрура |  |  |  |  | Анкерный зажим РА 1500 | [9 empty] | шт |  |  |  |  | 16 | [5 empty] | 267.8 | [7 empty] | 4284.8
9 |  | счет-фактура |  |  |  |  | Зажим соединительный Р 645 | [9 empty] | шт. |  |  |  |  | 16 | [5 empty] | 97.88 | [7 empty] | 1566.08
10 |  | счет-фактура |  |  |  |  | Зажим соединительный MJPВ 16 | [9 empty] | шт. |  |  |  |  | 9 | [5 empty] | 36.87 | [7 empty] | 331.83
11 |  | счет-фактура |  |  |  |  | Зажим соединительный MJPT 35 | [9 empty] | шт. |  |  |  |  | 9 | [5 empty] | 75.43 | [7 empty] | 678.87
12 |  | счет-фактура |  |  |  |  | Зажим соединительный MJPT 54,6 | [9 empty] | шт. |  |  |  |  | 6 | [5 empty] | 135.59 | [7 empty] | 813.54
13 |  | ГЭСНм08-02-363-01 |  |  |  |  | Кронштейны сварные металлические, количество рожков: 1 | [9 empty] | 1 шт. |  |  |  |  | 60 | [5 empty] | 1249.7508 | [7 empty] | 74985.048
(0)
|  | 1 |  |  |  |  | Трудозатраты рабочих | [9 empty] | чел.-ч. |  |  |  |  | 204.6 | [5 empty] | 40.97 | [7 empty] | 8382.462
[7 empty] | Средний разряд работы |  |  |  | 4.1 | [5 empty] | 3.41
|  | 2 |  |  |  |  | Трудозатраты машинистов | [9 empty] | чел.-ч. |  |  |  |  | 82.2 | [5 empty] | 46.49 | [7 empty] | 3821.478
1.37
|  | 21102 |  |  |  |  | Краны на автомобильном ходу при работе на монтаже технологического оборудования 10 т | [9 empty] | маш.-ч |  |  |  |  | 1.2 | [5 empty] | 355.91 | [7 empty] | 427.092
0.02
|  | 400002 |  |  |  |  | Автомобили бортовые грузоподъемностью до 8 т | [9 empty] | маш.-ч |  |  |  |  | 1.2 | [5 empty] | 251.72 | [7 empty] | 302.064
0.02
|  | 31050 |  |  |  |  | Вышки телескопические 25 м | [9 empty] | маш.-ч |  |  |  |  | 79.8 | [5 empty] | 460.53 | [7 empty] | 36750.294
1.33
|  | Калькуляция |  |  |  |  | Кронштейн | [9 empty] | шт |  |  |  |  | 60 | [5 empty] | 305 | [7 empty] | 18300
1
|  | счет-фактрура |  |  |  |  | Лента крепления F-207 | [9 empty] | м |  |  |  |  | 240 | [5 empty] | 35.59 | [7 empty] | 8541.6
4
|  | счет-фактрура |  |  |  |  | Скрепа для ленты NВ 20 | [9 empty] | шт |  |  |  |  | 244.8 | [5 empty] | 9.32 | [7 empty] | 2281.536
4.08
14 |  | ГЭСНм08-02-363-02 |  |  |  |  | Кронштейны сварные металлические, количество рожков: 2 | [9 empty] | 1 шт. |  |  |  |  | 6 | [5 empty] | 1408.4548 | [7 empty] | 8450.7288
(0)
|  | 1 |  |  |  |  | Трудозатраты рабочих | [9 empty] | чел.-ч. |  |  |  |  | 27.3 | [5 empty] | 40.97 | [7 empty] | 1118.481
[7 empty] | Средний разряд работы |  |  |  | 4.1 | [5 empty] | 4.55
|  | 2 |  |  |  |  | Трудозатраты машинистов | [9 empty] | чел.-ч. |  |  |  |  | 9.72 | [5 empty] | 46.49 | [7 empty] | 451.8828
1.62
|  | 21102 |  |  |  |  | Краны на автомобильном ходу при работе на монтаже технологического оборудования 10 т | [9 empty] | маш.-ч |  |  |  |  | 0.18 | [5 empty] | 355.91 | [7 empty] | 64.0638
0.03
|  | 400002 |  |  |  |  | Автомобили бортовые грузоподъемностью до 8 т | [9 empty] | маш.-ч |  |  |  |  | 0.18 | [5 empty] | 251.72 | [7 empty] | 45.3096
0.03
|  | 31050 |  |  |  |  | Вышки телескопические 25 м | [9 empty] | маш.-ч |  |  |  |  | 9.36 | [5 empty] | 460.53 | [7 empty] | 4310.5608
1.56
|  | Калькуляция |  |  |  |  | Кронштейн | [9 empty] | шт |  |  |  |  | 6 | [5 empty] | 305 | [7 empty] | 1830
1
|  | счет-фактрура |  |  |  |  | Лента крепления F-207 | [9 empty] | м |  |  |  |  | 24 | [5 empty] | 35.59 | [7 empty] | 854.16
4
|  | счет-фактрура |  |  |  |  | Скрепа для ленты NВ 20 | [9 empty] | шт |  |  |  |  | 24.48 | [5 empty] | 9.32 | [7 empty] | 228.1536
4.08
15 |  | ГЭСНм08-02-369-03 |  |  |  |  | Светильник с лампами: Ртутными | [9 empty] | 1 шт. |  |  |  |  | 72 | [5 empty] | 2269.8949 | [7 empty] | 163432.4328
(0)
|  | 1 |  |  |  |  | Трудозатраты рабочих | [9 empty] | чел.-ч. |  |  |  |  | 131.76 | [5 empty] | 44.05 | [7 empty] | 5804.028
[7 empty] | Средний разряд работы |  |  |  | 4.6 | [5 empty] | 1.83
|  | 2 |  |  |  |  | Трудозатраты машинистов | [9 empty] | чел.-ч. |  |  |  |  | 28.8 | [5 empty] | 46.49 | [7 empty] | 1338.912
0.4
|  | 21102 |  |  |  |  | Краны на автомобильном ходу при работе на монтаже технологического оборудования 10 т | [9 empty] | маш.-ч |  |  |  |  | 1.44 | [5 empty] | 355.91 | [7 empty] | 512.5104
0.02
|  | 400002 |  |  |  |  | Автомобили бортовые грузоподъемностью до 8 т | [9 empty] | маш.-ч |  |  |  |  | 1.44 | [5 empty] | 251.72 | [7 empty] | 362.4768
0.02
|  | 31050 |  |  |  |  | Вышки телескопические 25 м | [9 empty] | маш.-ч |  |  |  |  | 25.92 | [5 empty] | 460.53 | [7 empty] | 11936.9376
0.36
|  | счет-фактура |  |  |  |  | Светильник ЖКУ-250 | [9 empty] | шт |  |  |  |  | 72 | [5 empty] | 1584.92 | [7 empty] | 114114.24
1
|  | счет-фактура |  |  |  |  | Лампа ДНаТ-250 | [9 empty] | шт |  |  |  |  | 72 | [5 empty] | 260.5 | [7 empty] | 18756
1
|  | счет-фактура |  |  |  |  | Провод ПУНП 2*2,5 | [9 empty] | м |  |  |  |  | 144 | [5 empty] | 5.44 | [7 empty] | 783.36
2
|  | счет-фактура |  |  |  |  | Зажим ответвительный Р 6 | [9 empty] | шт |  |  |  |  | 146.88 | [5 empty] | 76 | [7 empty] | 11162.88
2.04
16 |  | ГЭСН33-04-003-01 |  |  |  |  | Установка железобетонных опор ВЛ 0,38, 6-10 кВ с траверсами без приставок: одностоечных | [9 empty] | 1 опора |  |  |  |  | 11 | [5 empty] | 3142.4559 | [7 empty] | 34567.0152
|  | (0) МДС 81-35.04 |  |  |  |  | ЗП=141,132*1,15; ЭММ=298,0193*1,25; ЗПм=45,0953*1,25; ТЗТ=3,8*1,15; ТЗТм=0,97*1,25
|  | 1 |  |  |  |  | Трудозатраты рабочих | [9 empty] | чел.-ч. |  |  |  |  | 48.07 | [5 empty] | 37.14 | [7 empty] | 1785.3198
[7 empty] | Средний разряд работы |  |  |  | 3.3 | [5 empty] | 3.8
|  | 2 |  |  |  |  | Трудозатраты машинистов | [9 empty] | чел.-ч. |  |  |  |  | 13.3375 | [5 empty] | 46.49 | [7 empty] | 620.0604
0.97
|  | 160402 |  |  |  |  | Машины бурильно-крановые на автомобиле глубиной бурения 3,5 м | [9 empty] | маш.-ч |  |  |  |  | 10.725 | [5 empty] | 322.55 | [7 empty] | 3459.3488
0.78
|  | 400001 |  |  |  |  | Автомобили бортовые грузоподъемностью до 5 т | [9 empty] | маш.-ч |  |  |  |  | 2.6125 | [5 empty] | 244.37 | [7 empty] | 638.4166
0.19
|  | счет-фактура |  |  |  |  | Стойки СВ 110 | [9 empty] | шт. |  |  |  |  | 11 | [5 empty] | 2607.63 | [7 empty] | 28683.93
1
17 |  | ГЭСН33-04-003-02 |  |  |  |  | Установка железобетонных опор ВЛ 0,38, 6-10 кВ с траверсами без приставок: одностоечных с одним подкосом | [9 empty] | 1 опора |  |  |  |  | 5 | [5 empty] | 6672.2307 | [7 empty] | 33361.1533
|  | (0) МДС 81-35.04 К=1,15, К=1,25 |  |  |  |  | ЗП=293,406*1,15; ЭММ=697,691*1,25; ЗПм=105,0674*1,25; ТЗТ=7,9*1,15; ТЗТм=2,26*1,25
|  | 1 |  |  |  |  | Трудозатраты рабочих | [9 empty] | чел.-ч. |  |  |  |  | 45.425 | [5 empty] | 37.14 | [7 empty] | 1687.0845
[7 empty] | Средний разряд работы |  |  |  | 3.3 | [5 empty] | 7.9
|  | 2 |  |  |  |  | Трудозатраты машинистов | [9 empty] | чел.-ч. |  |  |  |  | 14.125 | [5 empty] | 46.49 | [7 empty] | 656.6712
2.26
|  | 160402 |  |  |  |  | Машины бурильно-крановые на автомобиле глубиной бурения 3,5 м | [9 empty] | маш.-ч |  |  |  |  | 11.625 | [5 empty] | 322.55 | [7 empty] | 3749.6438
1.86
|  | 400001 |  |  |  |  | Автомобили бортовые грузоподъемностью до 5 т | [9 empty] | маш.-ч |  |  |  |  | 2.5 | [5 empty] | 244.37 | [7 empty] | 610.925
0.4
|  | счет-фактура |  |  |  |  | Болты строительные с гайками и шайбами | [9 empty] | кг |  |  |  |  | 0.5 | [5 empty] | 42.6 | [7 empty] | 21.3
0.1
|  | счет-фактура |  |  |  |  | Стойки СВ 110 | [9 empty] | шт. |  |  |  |  | 5 | [5 empty] | 2607.63 | [7 empty] | 13038.15
1
|  | счет-фактура |  |  |  |  | Стойки СВ9,5 | [9 empty] | шт. |  |  |  |  | 5 | [5 empty] | 2365.25 | [7 empty] | 11826.25
1
|  | Калькуляция |  |  |  |  | Детали крепления стальные | [9 empty] | шт |  |  |  |  | 5 | [5 empty] | 485.56 | [7 empty] | 2427.8
1
18 |  | ГЭСН33-04-016-02 |  |  |  |  | Развозка конструкций и материалов опор ВЛ 0,38-10 кВ по трассе: одностоечных железобетонных опор | [9 empty] | 1 опора |  |  |  |  | 21 | [5 empty] | 183.5155 | [7 empty] | 3853.8255
|  | (0) МДС 81-35.04 |  |  |  |  | ЗП=15,07*1,15; ЭММ=132,948*1,25; ЗПм=22,3152*1,25; ТЗТ=0,44*1,15; ТЗТм=0,48*1,25
|  | 1 |  |  |  |  | Трудозатраты рабочих | [9 empty] | чел.-ч. |  |  |  |  | 10.626 | [5 empty] | 34.25 | [7 empty] | 363.9405
[7 empty] | Средний разряд работы |  |  |  | 2.5 | [5 empty] | 0.44
|  | 2 |  |  |  |  | Трудозатраты машинистов | [9 empty] | чел.-ч. |  |  |  |  | 12.6 | [5 empty] | 46.49 | [7 empty] | 585.774
0.48
|  | 10201 |  |  |  |  | Прицепы тракторные 2 т | [9 empty] | маш.-ч |  |  |  |  | 6.3 | [5 empty] | 7.61 | [7 empty] | 47.943
0.24
|  | 10410 |  |  |  |  | Тракторы на пневмоколесном ходу при работе на других видах строительства (кроме водохозяйственного) 59 кВт (80 л.с.) | [9 empty] | маш.-ч |  |  |  |  | 6.3 | [5 empty] | 203.63 | [7 empty] | 1282.869
0.24
|  | 21141 |  |  |  |  | Краны на автомобильном ходу при работе на других видах строительства (кроме магистральных трубопроводов) 10 т | [9 empty] | маш.-ч |  |  |  |  | 6.3 | [5 empty] | 342.71 | [7 empty] | 2159.073
0.24
19 |  | ГЭСН33-04-016-05 |  |  |  |  | Развозка конструкций и материалов опор ВЛ 0,38-10 кВ по трассе: материалов оснастки одностоечных опор | [9 empty] | 1 опора |  |  |  |  | 11 | [5 empty] | 46.8139 | [7 empty] | 514.9526
|  | (0) МДС 81-35.04 |  |  |  |  | ЗП=8,5625*1,15; ЭММ=29,5736*1,25; ЗПм=6,5086*1,25; ТЗТ=0,25*1,15; ТЗТм=0,14*1,25
|  | 1 |  |  |  |  | Трудозатраты рабочих | [9 empty] | чел.-ч. |  |  |  |  | 3.1625 | [5 empty] | 34.25 | [7 empty] | 108.3156
[7 empty] | Средний разряд работы |  |  |  | 2.5 | [5 empty] | 0.25
|  | 2 |  |  |  |  | Трудозатраты машинистов | [9 empty] | чел.-ч. |  |  |  |  | 1.925 | [5 empty] | 46.49 | [7 empty] | 89.4933
0.14
|  | 10201 |  |  |  |  | Прицепы тракторные 2 т | [9 empty] | маш.-ч |  |  |  |  | 1.925 | [5 empty] | 7.61 | [7 empty] | 14.6493
0.14
|  | 10410 |  |  |  |  | Тракторы на пневмоколесном ходу при работе на других видах строительства (кроме водохозяйственного) 59 кВт (80 л.с.) | [9 empty] | маш.-ч |  |  |  |  | 1.925 | [5 empty] | 203.63 | [7 empty] | 391.9878
0.14
20 |  | ГЭСН33-04-016-06 |  |  |  |  | Развозка конструкций и материалов опор ВЛ 0,38-10 кВ по трассе: материалов оснастки сложных опор | [9 empty] | 1 опора |  |  |  |  | 5 | [5 empty] | 54.0643 | [7 empty] | 270.3213
|  | (0) МДС 81-35.04 |  |  |  |  | ЗП=10,275*1,15; ЭММ=33,7984*1,25; ЗПм=7,4384*1,25; ТЗТ=0,3*1,15; ТЗТм=0,16*1,25
|  | 1 |  |  |  |  | Трудозатраты рабочих | [9 empty] | чел.-ч. |  |  |  |  | 1.725 | [5 empty] | 34.25 | [7 empty] | 59.0812
[7 empty] | Средний разряд работы |  |  |  | 2.5 | [5 empty] | 0.3
|  | 2 |  |  |  |  | Трудозатраты машинистов | [9 empty] | чел.-ч. |  |  |  |  | 1 | [5 empty] | 46.49 | [7 empty] | 46.49
0.16
|  | 10201 |  |  |  |  | Прицепы тракторные 2 т | [9 empty] | маш.-ч |  |  |  |  | 1 | [5 empty] | 7.61 | [7 empty] | 7.61
0.16
|  | 10410 |  |  |  |  | Тракторы на пневмоколесном ходу при работе на других видах строительства (кроме водохозяйственного) 59 кВт (80 л.с.) | [9 empty] | маш.-ч |  |  |  |  | 1 | [5 empty] | 203.63 | [7 empty] | 203.63
0.16
21 |  | ГЭСНм08-02-472-10 |  |  |  |  | Проводник заземляющий из медного изолированного провода сечением 25 мм2 открыто по строительным основаниям ( прим. к СИП ) | [9 empty] | 100 м |  |  |  |  | 0.1 | [5 empty] | 14370.9708 | [7 empty] | 1437.0971
|  | (0) т.ч. п. 6 К=1,05 |  |  |  |  | ТЗТ=46,6*1,05
|  | 1 |  |  |  |  | Трудозатраты рабочих | [9 empty] | чел.-ч. |  |  |  |  | 4.893 | [5 empty] | 39.43 | [7 empty] | 192.931
[7 empty] | Средний разряд работы |  |  |  | 3.8 | [5 empty] | 46.6
|  | 2 |  |  |  |  | Трудозатраты машинистов | [9 empty] | чел.-ч. |  |  |  |  | 0.006 | [5 empty] | 46.49 | [7 empty] | 0.27894
0.06
|  | 400002 |  |  |  |  | Автомобили бортовые грузоподъемностью до 8 т | [9 empty] | маш.-ч |  |  |  |  | 0.003 | [5 empty] | 251.72 | [7 empty] | 0.75516
0.03
|  | 21102 |  |  |  |  | Краны на автомобильном ходу при работе на монтаже технологического оборудования 10 т | [9 empty] | маш.-ч |  |  |  |  | 0.003 | [5 empty] | 355.91 | [7 empty] | 1.0677
0.03
|  | 330206 |  |  |  |  | Дрели электрические | [9 empty] | маш.-ч |  |  |  |  | 1.28 | [5 empty] | 7.79 | [7 empty] | 9.9712
12.8
|  | счет-фактура |  |  |  |  | Зажим соединительный Р 645 | [9 empty] | шт |  |  |  |  | 10 | [5 empty] | 97.88 | [7 empty] | 978.8
100
|  | счет-фактура |  |  |  |  | СИП 2А 2*25 | [9 empty] | м |  |  |  |  | 10.2 | [5 empty] | 24.86 | [7 empty] | 253.572
102
3. Работы в охранной зоне ВЛ.
22 |  | ИСН68-01-030-02 |  |  |  |  | Вырезка 10 сухих ветвейна дереве: с автогидроподъемника | [9 empty] | 1 дерево |  |  |  |  | 50 | [5 empty] | 421.0896 | [7 empty] | 21054.48
(54)
|  | 1 |  |  |  |  | Затраты труда | [9 empty] | чел.-ч. |  |  |  |  | 71 | [5 empty] | 36.69 | [7 empty] | 2604.99
[7 empty] | Средний разряд работы |  |  |  | 3.2 | [5 empty] | 1.42
|  | 2 |  |  |  |  | Затраты труда машинистов | [9 empty] | чел.-ч. |  |  |  |  | 68.5 | [5 empty] | 46.49 | [7 empty] | 3184.565
1.37
|  | 61101 |  |  |  |  | Экскаваторы-погрузчики на пневмоколесном ходу гидравлические, грузоподъемностью до 0,4 т | [9 empty] | маш.-ч |  |  |  |  | 8.5 | [5 empty] | 282.86 | [7 empty] | 2404.31
0.17
|  | 331601 |  |  |  |  | Бензопилы | [9 empty] | маш.-ч |  |  |  |  | 25 | [5 empty] | 13.96 | [7 empty] | 349
0.5
|  | 400001 |  |  |  |  | Автомобили бортовые до 5 т | [9 empty] | маш.-ч |  |  |  |  | 8.5 | [5 empty] | 244.37 | [7 empty] | 2077.145
0.17
|  | 31002 |  |  |  |  | Автогидроподъемники высотой подъема 18 м | [9 empty] | маш.-ч |  |  |  |  | 51.5 | [5 empty] | 258.49 | [7 empty] | 13312.235
1.03
|  | счет-фактура |  |  |  |  | Эмаль Пф-115 серая | [9 empty] | т |  |  |  |  | 0.01 | [5 empty] | 30680 | [7 empty] | 306.8
0.0002
23 |  | ИСН68-01-030-04 |  |  |  |  | При изменении на 1 шт. количества вырезанных сухих ветвей на одном дереве добавлять к норме 68-01-030-02 | [9 empty] | 1 дерево |  |  |  |  | 500 | [5 empty] | 42.1989 | [7 empty] | 21099.45
(54)
|  | 1 |  |  |  |  | Затраты труда | [9 empty] | чел.-ч. |  |  |  |  | 65 | [5 empty] | 36.69 | [7 empty] | 2384.85
[7 empty] | Средний разряд работы |  |  |  | 3.2 | [5 empty] | 0.13
|  | 2 |  |  |  |  | Затраты труда машинистов | [9 empty] | чел.-ч. |  |  |  |  | 60 | [5 empty] | 46.49 | [7 empty] | 2789.4
0.12
|  | 331601 |  |  |  |  | Бензопилы | [9 empty] | маш.-ч |  |  |  |  | 25 | [5 empty] | 13.96 | [7 empty] | 349
0.05
|  | 400001 |  |  |  |  | Автомобили бортовые до 5 т | [9 empty] | маш.-ч |  |  |  |  | 15 | [5 empty] | 244.37 | [7 empty] | 3665.55
0.03
|  | 31002 |  |  |  |  | Автогидроподъемники высотой подъема 18 м | [9 empty] | маш.-ч |  |  |  |  | 45 | [5 empty] | 258.49 | [7 empty] | 11632.05
0.09
|  | счет-фактура |  |  |  |  | Эмаль Пф-115 серая | [9 empty] | т |  |  |  |  | 0.1 | [5 empty] | 30680 | [7 empty] | 3068
0.0002
24 |  | ССЦ02.2005 Табл.2.4 |  |  |  |  | Транспортировка мусора на 30 км (кл. гр. 4 ) | [9 empty] | т |  |  |  |  | 10 | [5 empty] | 277.6 | [7 empty] | 2776
ИТОГО: | [35 empty] | 937904.9055
МДС 81-35.2004 т. №3 п. 7 Стесненные условия застроенной части города. | [35 empty] | 58878.5504
Kзпл=0,15; Kмаш=0,15; Kзмш=0,15; Kтзт=0,15; Kтзм=0,15
ИТОГО: | [35 empty] | 996783.4559
Наименование и значение множителей | [25 empty] | Значение | [8 empty] | Прямые
Материалы | [8 empty] | 545381.236 | [16 empty] | 1 | [8 empty] | 545381.24
Транспортные расходы | [8 empty] | 545381,24*0,06 | [16 empty] | 6% | [8 empty] | 32722.87
Итого | [25 empty] | 0 | [8 empty] | 578104.11
Заготовительно-складские расходы | [8 empty] | 578104,11*0,02 | [16 empty] | 2% | [8 empty] | 11562.08
Зарплата | [8 empty] | 64433.9641 | [16 empty] | 1 | [8 empty] | 64433.96
Машины и механизмы | [8 empty] | 386968.2558 | [16 empty] | 1 | [8 empty] | 386968.26
Итого по перевозке | [25 empty] | 0 | [8 empty] | 2776
Итого | [25 empty] | 0 | [8 empty] | 1043844.41
Линии электропередачи (16, 17, 18, 19, 20)
Накладные расходы | [8 empty] | (4604,30293+2298,26221)*0,987 | [16 empty] | 0.987 | [8 empty] | 6812.83
Сметная прибыль | [8 empty] | (4604,30293+2298,26221)*0,6*0,85 | [16 empty] | 0.6 | [8 empty] | 3520.31
Итого | [25 empty] | 0 | [8 empty] | 1054177.55
Электромонтажные работы надругих объектах (1, 2, 3, 4, 5, 7, 8, 9, 10, 11, 12, 13, 14, 15, 21)
Накладные расходы | [8 empty] | (54091,34516+37895,24958)*0,893 | [16 empty] | 0.893 | [8 empty] | 82144.03
Сметная прибыль | [8 empty] | (54091,34516+37895,24958)*0,65 | [16 empty] | 0.65 | [8 empty] | 59791.29
Накладные расходы (54-Благоустройство) | [8 empty] | (5738,316+6870,05975)*0,978 | [16 empty] | 0.978 | [8 empty] | 12330.99
Сметная прибыль сб.68 (54-Благоустройство) | [8 empty] | (5738,316+6870,05975)*0,6 | [16 empty] | 0.6 | [8 empty] | 7565.03
Итого | [25 empty] | 0 | [8 empty] | 1216008.89
№ п/п |  |  |  | Шифр и номер позиции норматива |  |  |  | Наименование работ и затрат | [10 empty] | Единица измерения |  |  |  |  | Кол-во единиц | [5 empty] | Сметная стоимость, руб.
[30 empty] | На единицу измерения | [7 empty] | Общая
№3 Монтажные работы
ПВ 292, ПВ 130
1 |  |  |  | 2 |  |  |  | 3 | [10 empty] | 4 |  |  |  |  | 5 | [5 empty] | 6 | [7 empty] | 7
1 |  |  |  | ГЭСНм08-03-524-11 |  |  |  | Ящик с одним трехполюсным рубильником, или с трехполюсным рубильником и тремя предохранителями, или с тремя блоками "предохранитель-выключатель", или с тремя предохранителями, устанавливаемый на конструкции на стене или колонне, на ток, А, до: 250 | [10 empty] | 1 шт. |  |  |  |  | 2 | [5 empty] | 9238.9343 | [7 empty] | 18477.8686
(0)
|  |  |  | 1 |  |  |  | Трудозатраты рабочих | [10 empty] | чел.-ч. |  |  |  |  | 8.34 | [5 empty] | 42.21 | [7 empty] | 352.0314
[8 empty] | Средний разряд работы |  |  |  | 4.3 | [6 empty] | 4.17
|  |  |  | 2 |  |  |  | Трудозатраты машинистов | [10 empty] | чел.-ч. |  |  |  |  | 0.048 | [5 empty] | 46.49 | [7 empty] | 2.2315
0.024
|  |  |  | 21102 |  |  |  | Краны на автомобильном ходу при работе на монтаже технологического оборудования 10 т | [10 empty] | маш.-ч |  |  |  |  | 0.024 | [5 empty] | 355.91 | [7 empty] | 8.5418
0.012
|  |  |  | 400002 |  |  |  | Автомобили бортовые грузоподъемностью до 8 т | [10 empty] | маш.-ч |  |  |  |  | 0.024 | [5 empty] | 251.72 | [7 empty] | 6.0413
0.012
|  |  |  | 330206 |  |  |  | Дрели электрические | [10 empty] | маш.-ч |  |  |  |  | 0.56 | [5 empty] | 7.79 | [7 empty] | 4.3624
0.28
|  |  |  | 350451 |  |  |  | Прессы гидравлические | [10 empty] | маш.-ч |  |  |  |  | 0.76 | [5 empty] | 20 | [7 empty] | 15.2
0.38
|  |  |  | 40502 |  |  |  | Установки для сварки ручной дуговой (постоянного тока) | [10 empty] | маш.-ч |  |  |  |  | 0.26 | [5 empty] | 15.45 | [7 empty] | 4.017
0.13
|  |  |  | счет-фактрура |  |  |  | Болты строительные с гайками и шайбами | [10 empty] | кг |  |  |  |  | 1.918 | [5 empty] | 9.04 | [7 empty] | 17.3387
0.959
|  |  |  | счет-фактрура |  |  |  | Электроды диаметром 4 мм Э42А | [10 empty] | кг |  |  |  |  | 0.14 | [5 empty] | 30 | [7 empty] | 4.2
0.07
|  |  |  | счет-фактрура |  |  |  | Дюбели распорные | [10 empty] | 100шт |  |  |  |  | 0.02 | [5 empty] | 86 | [7 empty] | 1.72
0.01
|  |  |  | счет-фактрура |  |  |  | Дюбели для пристрелки | [10 empty] | 10шт |  |  |  |  | 2.44 | [5 empty] | 26.4 | [7 empty] | 64.416
1.22
|  |  |  | калькуляция |  |  |  | ПВ ( корпус) | [10 empty] | шт |  |  |  |  | 2 | [5 empty] | 9000 | [7 empty] | 18000
1
2 |  |  |  | ГЭСНм08-02-146-02 |  |  |  | Кабели до 35 кв с креплением накладными скобами Кабель массой 1 м, кг, до: 1 | [10 empty] | 100 м кабеля |  |  |  |  | 0.2 | [5 empty] | 9582.4499 | [7 empty] | 1916.49
(0)
|  |  |  | 1 |  |  |  | Трудозатраты рабочих | [10 empty] | чел.-ч. |  |  |  |  | 3.34 | [5 empty] | 40.37 | [7 empty] | 134.8358
[8 empty] | Средний разряд работы |  |  |  | 4 | [6 empty] | 16.7
|  |  |  | 2 |  |  |  | Трудозатраты машинистов | [10 empty] | чел.-ч. |  |  |  |  | 1.994 | [5 empty] | 46.49 | [7 empty] | 92.7011
9.97
|  |  |  | 21102 |  |  |  | Краны на автомобильном ходу при работе на монтаже технологического оборудования 10 т | [10 empty] | маш.-ч |  |  |  |  | 0.084 | [5 empty] | 355.91 | [7 empty] | 29.8964
0.42
|  |  |  | 400002 |  |  |  | Автомобили бортовые грузоподъемностью до 8 т | [10 empty] | маш.-ч |  |  |  |  | 0.084 | [5 empty] | 251.72 | [7 empty] | 21.1445
0.42
|  |  |  | 30408 |  |  |  | Лебедки электрические, тяговым усилием 156,96 (16) кН (т) | [10 empty] | маш.-ч |  |  |  |  | 0.782 | [5 empty] | 63.17 | [7 empty] | 49.3989
3.91
|  |  |  | 30203 |  |  |  | Домкраты гидравлические грузоподъемностью 63 т | [10 empty] | маш.-ч |  |  |  |  | 0.782 | [5 empty] | 3.5 | [7 empty] | 2.737
3.91
|  |  |  | 31050 |  |  |  | Вышки телескопические 25 м | [10 empty] | маш.-ч |  |  |  |  | 1.044 | [5 empty] | 460.53 | [7 empty] | 480.7933
5.22
|  |  |  | счет-фактура |  |  |  | Кабель АВВГ 4*50 | [10 empty] | м |  |  |  |  | 20.4 | [5 empty] | 58.71 | [7 empty] | 1197.684
102
3 |  |  |  | ГЭСНм08-02-144-04 |  |  |  | Присоединение к зажимам жил проводов или кабелей: Провод или кабель сечением, мм2, до: 35 | [10 empty] | 100 шт. |  |  |  |  | 0.44 | [5 empty] | 724.8433 | [7 empty] | 318.9311
|  |  |  | (0) т.ч. п. 6 к=1,05 |  |  |  | ТЗТ=17,1*1,05
|  |  |  | 1 |  |  |  | Трудозатраты рабочих | [10 empty] | чел.-ч. |  |  |  |  | 7.9002 | [5 empty] | 40.37 | [7 empty] | 318.9311
[8 empty] | Средний разряд работы |  |  |  | 4 | [6 empty] | 17.1
4 |  |  |  | счет-фактрура |  |  |  | Изолированный наконечник СРТАU 16 | [10 empty] | шт |  |  |  |  | 4 | [5 empty] | 150 | [7 empty] | 600
5 |  |  |  | счет-фактрура |  |  |  | Изолированный наконечник СРТАU 35 | [10 empty] | шт |  |  |  |  | 34 | [5 empty] | 150 | [7 empty] | 5100
6 |  |  |  | счет-фактрура |  |  |  | Изолированный наконечник СРТАU 50 | [10 empty] | шт |  |  |  |  | 16 | [5 empty] | 152.54 | [7 empty] | 2440.64
7 |  |  |  | счет-фактрура |  |  |  | Изолированный наконечник СРТАU 54 | [10 empty] | шт |  |  |  |  | 2 | [5 empty] | 152.54 | [7 empty] | 305.08
8 |  |  |  | ГЭСНм08-02-471-01 |  |  |  | Заземлитель вертикальный из угловой стали размером, мм: 50х50х5 | [10 empty] | 10 шт. |  |  |  |  | 0.2 | [5 empty] | 2510.843 | [7 empty] | 502.1686
(0)
|  |  |  | 1 |  |  |  | Трудозатраты рабочих | [10 empty] | чел.-ч. |  |  |  |  | 2.14 | [5 empty] | 39.43 | [7 empty] | 84.3802
[8 empty] | Средний разряд работы |  |  |  | 3.8 | [6 empty] | 10.7
|  |  |  | 2 |  |  |  | Трудозатраты машинистов | [10 empty] | чел.-ч. |  |  |  |  | 0.076 | [5 empty] | 46.49 | [7 empty] | 3.5332
0.38
|  |  |  | 21102 |  |  |  | Краны на автомобильном ходу при работе на монтаже технологического оборудования 10 т | [10 empty] | маш.-ч |  |  |  |  | 0.038 | [5 empty] | 355.91 | [7 empty] | 13.5246
0.19
|  |  |  | 400002 |  |  |  | Автомобили бортовые грузоподъемностью до 8 т | [10 empty] | маш.-ч |  |  |  |  | 0.038 | [5 empty] | 251.72 | [7 empty] | 9.5654
0.19
|  |  |  | 40502 |  |  |  | Установки для сварки ручной дуговой (постоянного тока) | [10 empty] | маш.-ч |  |  |  |  | 0.35 | [5 empty] | 15.45 | [7 empty] | 5.4075
1.75
|  |  |  | счет-фактура |  |  |  | Сталь угловая, равнополочная, марка стали ВСт3кп2 размером 50х50х5 мм | [10 empty] | т |  |  |  |  | 0.0232 | [5 empty] | 13474.61 | [7 empty] | 312.611
0.116
|  |  |  | счет-фактура |  |  |  | Электроды диаметром 4 мм Э42А | [10 empty] | кг |  |  |  |  | 0.13 | [5 empty] | 30 | [7 empty] | 3.9
0.65
|  |  |  | счет-фактура |  |  |  | Полоса 4*40-5 м | [10 empty] | шт |  |  |  |  | 2 | [5 empty] | 36.39 | [7 empty] | 72.78
10
9 |  |  |  | ГЭСНм08-03-521-15 |  |  |  | Рубильник на плите с центральной или боковой рукояткой или управлением штангой, устанавливаемый на металлическом основании, трехполюсный на ток, А, до: 250 | [10 empty] | 1 шт. |  |  |  |  | 2 | [5 empty] | 158.5424 | [7 empty] | 317.0848
(0)
|  |  |  | 1 |  |  |  | Трудозатраты рабочих | [10 empty] | чел.-ч. |  |  |  |  | 5.62 | [5 empty] | 44.65 | [7 empty] | 250.933
[8 empty] | Средний разряд работы |  |  |  | 4.7 | [6 empty] | 2.81
|  |  |  | 2 |  |  |  | Трудозатраты машинистов | [10 empty] | чел.-ч. |  |  |  |  | 0.016 | [5 empty] | 46.49 | [7 empty] | 0.74384
0.008
|  |  |  | 21102 |  |  |  | Краны на автомобильном ходу при работе на монтаже технологического оборудования 10 т | [10 empty] | маш.-ч |  |  |  |  | 0.008 | [5 empty] | 355.91 | [7 empty] | 2.8473
0.004
|  |  |  | 400002 |  |  |  | Автомобили бортовые грузоподъемностью до 8 т | [10 empty] | маш.-ч |  |  |  |  | 0.008 | [5 empty] | 251.72 | [7 empty] | 2.0138
0.004
|  |  |  | 330206 |  |  |  | Дрели электрические | [10 empty] | маш.-ч |  |  |  |  | 0.12 | [5 empty] | 7.79 | [7 empty] | 0.9348
0.06
|  |  |  | 350451 |  |  |  | Прессы гидравлические | [10 empty] | маш.-ч |  |  |  |  | 0.76 | [5 empty] | 20 | [7 empty] | 15.2
0.38
|  |  |  | счет-фактура |  |  |  | Болты строительные с гайками и шайбами | [10 empty] | кг |  |  |  |  | 1.06 | [5 empty] | 42.6 | [7 empty] | 45.156
0.53
10 |  |  |  | счет-фактура |  |  |  | Рубильник 250А | [10 empty] | шт |  |  |  |  | 1 | [5 empty] | 499.15 | [7 empty] | 499.15
11 |  |  |  | ГЭСНм08-03-530-05 |  |  |  | Пускатель магнитный общего назначения отдельно стоящий, устанавливаемый на конструкции на стене или колонне, на ток, А, до: 100 | [10 empty] | 1 шт. |  |  |  |  | 8 | [5 empty] | 364.9968 | [7 empty] | 2919.9746
(0)
|  |  |  | 1 |  |  |  | Трудозатраты рабочих | [10 empty] | чел.-ч. |  |  |  |  | 30.88 | [5 empty] | 38.98 | [7 empty] | 1203.7024
[8 empty] | Средний разряд работы |  |  |  | 3.7 | [6 empty] | 3.86
|  |  |  | 2 |  |  |  | Трудозатраты машинистов | [10 empty] | чел.-ч. |  |  |  |  | 0.176 | [5 empty] | 46.49 | [7 empty] | 8.1822
0.022
|  |  |  | 21102 |  |  |  | Краны на автомобильном ходу при работе на монтаже технологического оборудования 10 т | [10 empty] | маш.-ч |  |  |  |  | 0.088 | [5 empty] | 355.91 | [7 empty] | 31.3201
0.011
|  |  |  | 400002 |  |  |  | Автомобили бортовые грузоподъемностью до 8 т | [10 empty] | маш.-ч |  |  |  |  | 0.088 | [5 empty] | 251.72 | [7 empty] | 22.1514
0.011
|  |  |  | 330206 |  |  |  | Дрели электрические | [10 empty] | маш.-ч |  |  |  |  | 0.32 | [5 empty] | 7.79 | [7 empty] | 2.4928
0.04
|  |  |  | 350451 |  |  |  | Прессы гидравлические | [10 empty] | маш.-ч |  |  |  |  | 1.6 | [5 empty] | 20 | [7 empty] | 32
0.2
|  |  |  | 40502 |  |  |  | Установки для сварки ручной дуговой (постоянного тока) | [10 empty] | маш.-ч |  |  |  |  | 1.04 | [5 empty] | 15.45 | [7 empty] | 16.068
0.13
|  |  |  | счет-фактура |  |  |  | Пускатель ПМЛ 2100 40 А 220 В | [10 empty] | шт |  |  |  |  | 8 | [5 empty] | 201.53 | [7 empty] | 1612.24
1
12 |  |  |  | счет-фактура |  |  |  | Динрейка 60 см | [10 empty] | шт |  |  |  |  | 8 | [5 empty] | 20.34 | [7 empty] | 162.72
13 |  |  |  | счет-фактура |  |  |  | Провод ПВ 1*10 | [10 empty] | м |  |  |  |  | 30 | [5 empty] | 13.98 | [7 empty] | 419.4
14 |  |  |  | ГЭСНм08-03-523-01 |  |  |  | Предохранитель, устанавливаемый на изоляционном основании, на ток, А, до: 100 | [10 empty] | 1 шт. |  |  |  |  | 14 | [5 empty] | 80.0089 | [7 empty] | 1120.1249
(0)
|  |  |  | 1 |  |  |  | Трудозатраты рабочих | [10 empty] | чел.-ч. |  |  |  |  | 16.38 | [5 empty] | 45.28 | [7 empty] | 741.6864
[8 empty] | Средний разряд работы |  |  |  | 4.8 | [6 empty] | 1.17
|  |  |  | 2 |  |  |  | Трудозатраты машинистов | [10 empty] | чел.-ч. |  |  |  |  | 0.112 | [5 empty] | 46.49 | [7 empty] | 5.2069
0.008
|  |  |  | 21102 |  |  |  | Краны на автомобильном ходу при работе на монтаже технологического оборудования 10 т | [10 empty] | маш.-ч |  |  |  |  | 0.056 | [5 empty] | 355.91 | [7 empty] | 19.931
0.004
|  |  |  | 400002 |  |  |  | Автомобили бортовые грузоподъемностью до 8 т | [10 empty] | маш.-ч |  |  |  |  | 0.056 | [5 empty] | 251.72 | [7 empty] | 14.0963
0.004
|  |  |  | 330206 |  |  |  | Дрели электрические | [10 empty] | маш.-ч |  |  |  |  | 0.84 | [5 empty] | 7.79 | [7 empty] | 6.5436
0.06
|  |  |  | 350451 |  |  |  | Прессы гидравлические | [10 empty] | маш.-ч |  |  |  |  | 1.12 | [5 empty] | 20 | [7 empty] | 22.4
0.08
|  |  |  | счет-фактура |  |  |  | Болты строительные с гайками и шайбами | [10 empty] | кг |  |  |  |  | 2.226 | [5 empty] | 42.6 | [7 empty] | 94.8276
0.159
|  |  |  | счет-фактура |  |  |  | Контактное основание 100 А | [10 empty] | шт |  |  |  |  | 28 | [5 empty] | 7.88 | [7 empty] | 220.64
2
15 |  |  |  | счет-фактура |  |  |  | предохранитель ПН-2 100 А | [10 empty] | шт |  |  |  |  | 14 | [5 empty] | 27.58 | [7 empty] | 386.12
16 |  |  |  | ГЭСНм08-03-526-01 |  |  |  | Автомат одно-, двух-, трехполюсный, устанавливаемый на конструкции на стене или колонне, на ток, А, до: 25 | [10 empty] | 1 шт. |  |  |  |  | 4 | [5 empty] | 92.198 | [7 empty] | 368.7918
(0)
|  |  |  | 1 |  |  |  | Трудозатраты рабочих | [10 empty] | чел.-ч. |  |  |  |  | 6.24 | [5 empty] | 39.92 | [7 empty] | 249.1008
[8 empty] | Средний разряд работы |  |  |  | 3.9 | [6 empty] | 1.56
|  |  |  | 2 |  |  |  | Трудозатраты машинистов | [10 empty] | чел.-ч. |  |  |  |  | 0.016 | [5 empty] | 46.49 | [7 empty] | 0.74384
0.004
|  |  |  | 21102 |  |  |  | Краны на автомобильном ходу при работе на монтаже технологического оборудования 10 т | [10 empty] | маш.-ч |  |  |  |  | 0.008 | [5 empty] | 355.91 | [7 empty] | 2.8473
0.002
|  |  |  | 400002 |  |  |  | Автомобили бортовые грузоподъемностью до 8 т | [10 empty] | маш.-ч |  |  |  |  | 0.008 | [5 empty] | 251.72 | [7 empty] | 2.0138
0.002
|  |  |  | 330206 |  |  |  | Дрели электрические | [10 empty] | маш.-ч |  |  |  |  | 0.16 | [5 empty] | 7.79 | [7 empty] | 1.2464
0.04
|  |  |  | 40502 |  |  |  | Установки для сварки ручной дуговой (постоянного тока) | [10 empty] | маш.-ч |  |  |  |  | 0.52 | [5 empty] | 15.45 | [7 empty] | 8.034
0.13
|  |  |  | счет-фактура |  |  |  | Болты строительные с гайками и шайбами | [10 empty] | кг |  |  |  |  | 0.196 | [5 empty] | 42.6 | [7 empty] | 8.3496
0.049
|  |  |  | счет-фактура |  |  |  | Автомат 2х полюсной 6 А | [10 empty] | шт |  |  |  |  | 4 | [5 empty] | 22.2 | [7 empty] | 88.8
1
|  |  |  | счет-фактура |  |  |  | Электроды диаметром 4 мм Э42А | [10 empty] | кг |  |  |  |  | 0.28 | [5 empty] | 30 | [7 empty] | 8.4
0.07
17 |  |  |  | ГЭСНм08-03-600-02 |  |  |  | Счетчики, устанавливаемые на готовом основании: трехфазные | [10 empty] | 1 шт. |  |  |  |  | 2 | [5 empty] | 1405.6827 | [7 empty] | 2811.3654
(0)
|  |  |  | 1 |  |  |  | Трудозатраты рабочих | [10 empty] | чел.-ч. |  |  |  |  | 1.74 | [5 empty] | 41.6 | [7 empty] | 72.384
[8 empty] | Средний разряд работы |  |  |  | 4.2 | [6 empty] | 0.87
|  |  |  | 2 |  |  |  | Трудозатраты машинистов | [10 empty] | чел.-ч. |  |  |  |  | 0.04 | [5 empty] | 46.49 | [7 empty] | 1.8596
0.02
|  |  |  | 21102 |  |  |  | Краны на автомобильном ходу при работе на монтаже технологического оборудования 10 т | [10 empty] | маш.-ч |  |  |  |  | 0.02 | [5 empty] | 355.91 | [7 empty] | 7.1182
0.01
|  |  |  | 400002 |  |  |  | Автомобили бортовые грузоподъемностью до 8 т | [10 empty] | маш.-ч |  |  |  |  | 0.02 | [5 empty] | 251.72 | [7 empty] | 5.0344
0.01
|  |  |  | счет-фактура |  |  |  | Винты с полукруглой головкой длиной 50 мм | [10 empty] | т |  |  |  |  | 6e-05 | [5 empty] | 23480 | [7 empty] | 1.4088
3e-05
|  |  |  | счет-фактура |  |  |  | Счетчик 3-х фазный | [10 empty] | шт |  |  |  |  | 2 | [5 empty] | 1362.71 | [7 empty] | 2725.42
1
ИТОГО: | [37 empty] | 38665.9099
МДС 81-35-04 т. 3 п.4.1 работа внутри работающих ТП | [37 empty] | 1495.5179
Kзпл=0,35; Kмаш=0,35; Kзмш=0,35; Kтзт=0,35; Kтзм=0,35
ИТОГО: | [37 empty] | 40161.4278
Наименование и значение множителей | [22 empty] | Значение | [9 empty] | Прямые
Материалы | [8 empty] | 34393.0017 | [13 empty] | 1 | [9 empty] | 34393.0017
Транспортные расходы | [8 empty] | 34393,00167*0,06 | [13 empty] | 6% | [9 empty] | 2063.5801
Итого | [22 empty] | 0 | [9 empty] | 36456.5818
Заготовительно-складские расходы | [8 empty] | 36456,58177*0,02 | [13 empty] | 2% | [9 empty] | 729.1316
Зарплата | [8 empty] | 4600.7798 | [13 empty] | 1 | [9 empty] | 4600.7798
Машины и механизмы | [8 empty] | 1167.6462 | [13 empty] | 1 | [9 empty] | 1167.6462
Итого | [22 empty] | 0 | [9 empty] | 42954.1395
Электромонтажные работы надругих объектах (1, 2, 3, 8, 9, 10, 11, 12, 13, 14, 15, 16, 17)
Накладные расходы | [8 empty] | (4600,77984+155,523)*0,893 | [13 empty] | 0.893 | [9 empty] | 4247.3784
Сметная прибыль | [8 empty] | (4600,77984+155,523)*0,65 | [13 empty] | 0.65 | [9 empty] | 3091.5968
Итого | [22 empty] | 0 | [9 empty] | 50293.1148
Наименование и значение множителей | [21 empty] | Значение | [9 empty] | Прямые
Материалы с ТЗР | [9 empty] | 626851.9034 | [11 empty] | 1 | [9 empty] | 626851.9
Зарплата | [9 empty] | 89165.5998 | [11 empty] | 1 | [9 empty] | 89165.6
Машины и механизмы | [9 empty] | 454821.8762 | [11 empty] | 1 | [9 empty] | 454821.88
Итого по погрузке/разгрузке | [21 empty] | 0 | [9 empty] | 1798.94
Итого по перевозке | [21 empty] | 0 | [9 empty] | 3853.66
Итого | [21 empty] | 0 | [9 empty] | 1176491.98
Накладные расходы | [9 empty] | 131451.0484 | [11 empty] | 1 | [9 empty] | 131451.05
Сметная прибыль | [9 empty] | 91172.1968 | [11 empty] | 1 | [9 empty] | 91172.2
Итого | [21 empty] | 0 | [9 empty] | 1399115.23
Зимнее удорожание | [9 empty] | 1399115,23*0,019*1,1 | [11 empty] | 1,9% | [9 empty] | 29241.51
Итого | [21 empty] | 0 | [9 empty] | 1428356.74
Непредвиденные расходы | [9 empty] | 1428356,74*0,02 | [11 empty] | 2% | [9 empty] | 28567.13
Итого | [21 empty] | 0 | [9 empty] | 1456923.87
НДС | [9 empty] | 1456923,87*0,18 | [11 empty] | 18% | [9 empty] | 262246.3
Всего по смете | [21 empty] | 0 | [9 empty] | 1719170.17
СОСТАВИЛ Инженер ЭО МУП"Ивгорэлектросеть" Широкова О.В.
ПРОВЕРИЛ
ЛОКАЛЬНАЯ ВЕДОМОСТЬ № 8
на восстановление уличного освещения по ул. Громобоя (от пр. Ф. Энгельса до Слесарного пер.)
№ п/п |  |  | Коды материалов по унифицированной номенклатуре |  |  | Наименование материалов | [7 empty] | Единица измерения | [6 empty] | Количество | [9 empty] | Стоимость единицы измерения (руб) | [7 empty] | ВСЕГО (руб)
1 |  |  | 2 |  |  | 3 | [7 empty] | 4 | [6 empty] | 5 | [9 empty] | 6 | [7 empty] | 7
№2 Монтажные работы
1 |  |  | счет-фактрура |  |  | Кронштейн анкерный СS10,3 | [7 empty] | шт | [6 empty] | 16 | [9 empty] | 133.05 | [7 empty] | 2128.8
2 |  |  | счет-фактрура |  |  | Лента крепления F-207 | [7 empty] | м | [6 empty] | 410 | [9 empty] | 35.59 | [7 empty] | 14591.9
3 |  |  | счет-фактрура |  |  | Стяжной хомут Е-778 | [7 empty] | шт | [6 empty] | 235 | [9 empty] | 2.71 | [7 empty] | 636.85
4 |  |  | счет-фактрура |  |  | Колпачок защитный СЕ 6.35 | [7 empty] | шт | [6 empty] | 36 | [9 empty] | 21.19 | [7 empty] | 762.84
5 |  |  | счет-фактура |  |  | Провод ПУНП 2*2,5 | [7 empty] | м | [6 empty] | 144 | [9 empty] | 5.44 | [7 empty] | 783.36
6 |  |  | счет-фактура |  |  | Зажим ответвительный Р 6 | [7 empty] | шт | [6 empty] | 146.88 | [9 empty] | 76 | [7 empty] | 11162.88
7 |  |  | счет-фактура |  |  | Стойки СВ 110 | [7 empty] | шт. | [6 empty] | 16 | [9 empty] | 2607.63 | [7 empty] | 41722.08
8 |  |  | счет-фактура |  |  | Болты строительные с гайками и шайбами | [7 empty] | кг | [6 empty] | 0.5 | [9 empty] | 42.6 | [7 empty] | 21.3
9 |  |  | счет-фактура |  |  | Стойки СВ9,5 | [7 empty] | шт. | [6 empty] | 5 | [9 empty] | 2365.25 | [7 empty] | 11826.25
10 |  |  | Калькуляция |  |  | Детали крепления стальные | [7 empty] | шт | [6 empty] | 5 | [9 empty] | 485.56 | [7 empty] | 2427.8
11 |  |  | счет-фактрура |  |  | Комплект пром. подвески ЕS 1500 | [7 empty] | шт | [6 empty] | 57 | [9 empty] | 277.96 | [7 empty] | 15843.72
12 |  |  | счет-фактура |  |  | Зажим соединительный Р 645 | [7 empty] | шт. | [6 empty] | 16 | [9 empty] | 97.88 | [7 empty] | 1566.08
13 |  |  | Калькуляция |  |  | Кронштейн | [7 empty] | шт | [6 empty] | 66 | [9 empty] | 305 | [7 empty] | 20130
14 |  |  | счет-фактрура |  |  | Анкерный зажим РА 1500 | [7 empty] | шт | [6 empty] | 16 | [9 empty] | 0 | [7 empty] | 0
15 |  |  | счет-фактрура |  |  | СИП 2 А 3*35+1*54,6+2*16 | [7 empty] | 102 м | [6 empty] | 2448 | [9 empty] | 96.75 | [7 empty] | 236844
16 |  |  | счет-фактрура |  |  | Анкерный зажим РА 1500 | [7 empty] | шт | [6 empty] | 16 | [9 empty] | 267.8 | [7 empty] | 4284.8
17 |  |  | счет-фактрура |  |  | Скрепа для ленты NВ 20 | [7 empty] | шт | [6 empty] | 418.2 | [9 empty] | 9.32 | [7 empty] | 3897.62
18 |  |  | счет-фактура |  |  | Светильник ЖКУ-250 | [7 empty] | шт | [6 empty] | 72 | [9 empty] | 1584.92 | [7 empty] | 114114.24
19 |  |  | счет-фактура |  |  | Лампа ДНаТ-250 | [7 empty] | шт | [6 empty] | 72 | [9 empty] | 260.5 | [7 empty] | 18756
20 |  |  | счет-фактрура |  |  | СИП 2 А 3*35+1*54,6+1*16 | [7 empty] | 102 м | [6 empty] | 510 | [9 empty] | 73.43 | [7 empty] | 37449.3
21 |  |  | счет-фактура |  |  | Зажим соединительный MJPВ 16 | [7 empty] | шт. | [6 empty] | 9 | [9 empty] | 36.87 | [7 empty] | 331.83
22 |  |  | счет-фактура |  |  | Зажим соединительный MJPT 35 | [7 empty] | шт. | [6 empty] | 9 | [9 empty] | 75.43 | [7 empty] | 678.87
23 |  |  | счет-фактура |  |  | Зажим соединительный MJPT 54,6 | [7 empty] | шт. | [6 empty] | 6 | [9 empty] | 135.59 | [7 empty] | 813.54
24 |  |  | счет-фактура |  |  | Зажим соединительный Р 645 | [7 empty] | шт | [6 empty] | 10 | [9 empty] | 97.88 | [7 empty] | 978.8
25 |  |  | счет-фактура |  |  | СИП 2А 2*25 | [7 empty] | м | [6 empty] | 10.2 | [9 empty] | 24.86 | [7 empty] | 253.57
26 |  |  | счет-фактура |  |  | Эмаль Пф-115 серая | [7 empty] | т | [6 empty] | 0.11 | [9 empty] | 30680 | [7 empty] | 3374.8
Итого по разделу: | [38 empty] | 545381.23
№3 Монтажные работы
27 |  |  | счет-фактура |  |  | Электроды диаметром 4 мм Э42А | [7 empty] | кг | [6 empty] | 0.41 | [9 empty] | 30 | [7 empty] | 12.3
28 |  |  | счет-фактура |  |  | Болты строительные с гайками и шайбами | [7 empty] | кг | [6 empty] | 3.49 | [9 empty] | 42.6 | [7 empty] | 148.67
29 |  |  | счет-фактура |  |  | Динрейка 60 см | [7 empty] | шт | [6 empty] | 8 | [9 empty] | 20.34 | [7 empty] | 162.72
30 |  |  | счет-фактура |  |  | Винты с полукруглой головкой длиной 50 мм | [7 empty] | т | [6 empty] | 0 | [9 empty] | 23480 | [7 empty] | 0
31 |  |  | счет-фактура |  |  | Сталь угловая, равнополочная, марка стали ВСт3кп2 размером 50х50х5 мм | [7 empty] | т | [6 empty] | 0.02 | [9 empty] | 13474.61 | [7 empty] | 269.49
32 |  |  | счет-фактура |  |  | Полоса 4*40-5 м | [7 empty] | шт | [6 empty] | 2 | [9 empty] | 36.39 | [7 empty] | 72.78
33 |  |  | счет-фактура |  |  | Провод ПВ 1*10 | [7 empty] | м | [6 empty] | 30 | [9 empty] | 13.98 | [7 empty] | 419.4
34 |  |  | счет-фактура |  |  | Контактное основание 100 А | [7 empty] | шт | [6 empty] | 28 | [9 empty] | 7.88 | [7 empty] | 220.64
35 |  |  | счет-фактура |  |  | предохранитель ПН-2 100 А | [7 empty] | шт | [6 empty] | 14 | [9 empty] | 27.58 | [7 empty] | 386.12
36 |  |  | счет-фактура |  |  | Автомат 2х полюсной 6 А | [7 empty] | шт | [6 empty] | 4 | [9 empty] | 22.2 | [7 empty] | 88.8
37 |  |  | счет-фактрура |  |  | Электроды диаметром 4 мм Э42А | [7 empty] | кг | [6 empty] | 0.14 | [9 empty] | 30 | [7 empty] | 4.2
38 |  |  | счет-фактрура |  |  | Болты строительные с гайками и шайбами | [7 empty] | кг | [6 empty] | 1.92 | [9 empty] | 9.04 | [7 empty] | 17.36
39 |  |  | счет-фактрура |  |  | Дюбели распорные | [7 empty] | 100шт | [6 empty] | 0.02 | [9 empty] | 86 | [7 empty] | 1.72
40 |  |  | счет-фактрура |  |  | Дюбели для пристрелки | [7 empty] | 10шт | [6 empty] | 2.44 | [9 empty] | 26.4 | [7 empty] | 64.42
41 |  |  | счет-фактура |  |  | Рубильник 250А | [7 empty] | шт | [6 empty] | 1 | [9 empty] | 499.15 | [7 empty] | 499.15
42 |  |  | счет-фактура |  |  | Пускатель ПМЛ 2100 40 А 220 В | [7 empty] | шт | [6 empty] | 8 | [9 empty] | 201.53 | [7 empty] | 1612.24
43 |  |  | счет-фактура |  |  | Счетчик 3-х фазный | [7 empty] | шт | [6 empty] | 2 | [9 empty] | 1362.71 | [7 empty] | 2725.42
44 |  |  | счет-фактура |  |  | Кабель АВВГ 4*50 | [7 empty] | м | [6 empty] | 20.4 | [9 empty] | 58.71 | [7 empty] | 1197.68
45 |  |  | калькуляция |  |  | ПВ ( корпус) | [7 empty] | шт | [6 empty] | 2 | [9 empty] | 9000 | [7 empty] | 18000
46 |  |  | счет-фактрура |  |  | Изолированный наконечник СРТАU 16 | [7 empty] | шт | [6 empty] | 4 | [9 empty] | 150 | [7 empty] | 600
47 |  |  | счет-фактрура |  |  | Изолированный наконечник СРТАU 35 | [7 empty] | шт | [6 empty] | 34 | [9 empty] | 150 | [7 empty] | 5100
48 |  |  | счет-фактрура |  |  | Изолированный наконечник СРТАU 54 | [7 empty] | шт | [6 empty] | 2 | [9 empty] | 152.54 | [7 empty] | 305.08
49 |  |  | счет-фактрура |  |  | Изолированный наконечник СРТАU 50 | [7 empty] | шт | [6 empty] | 16 | [9 empty] | 152.54 | [7 empty] | 2440.64
Итого по разделу: | [38 empty] | 34348.83
Всего по ведомости: | [38 empty] | 579730.06
СОСТАВИЛ | [20 empty] | Широкова О.В.
ПРОВЕРИЛ

## SMW_Служебная (hidden)
Объектная смета -2006 г-2
Подрядчик | 13 | 1396 | 0 | 0 | 711
0 | 13 | 1396 | 1 | 0 | 711
Заказчик | 13 | 1396 | 2 | 0 | 711
Директор МУП "Ивгорэлектросеть" | 13 | 1397 | 0 | 0 | 711
0 | 13 | 1397 | 1 | 0 | 711
0 | 13 | 1397 | 2 | 0 | 711
_____________________Рясин В. И. | 13 | 1398 | 0 | 0 | 711
0 | 13 | 1398 | 1 | 0 | 711
_____________________________ | 13 | 1398 | 2 | 0 | 711
"___"_________________200 год | 13 | 1399 | 0 | 0 | 711
0 | 13 | 1399 | 1 | 0 | 711
"___"_________________200 год | 13 | 1399 | 2 | 0 | 711
ФОРМА № 4 | 13 | 0 | 0 | 0 | 700
Наименование стройки - | 13 | 1 | 0 | 0 | 701
Объект | 13 | 2 | 0 | 0 | 702
ЛОКАЛЬНАЯ СМЕТА № 8 | 13 | 3 | 0 | 0 | 703
на восстановление уличного освещения по ул. Громобоя (от пр. Ф. Энгельса до Слесарного пер.) | 13 | 4 | 0 | 0 | 704
Основание | 13 | 5 | 0 | 0 | 705
Сметная стоимость - | 13 | 5 | 1 | 0 | 705
Чертежи № | 13 | 6 | 0 | 0 | 706
Нормативная трудоемкость - | 13 | 6 | 1 | 0 | 706
0 | 13 | 7 | 0 | 0 | 707
Сметная заработная плата - | 13 | 7 | 1 | 0 | 707
Составлена в ценах Августа 2005 г. | 13 | 8 | 0 | 0 | 708
№ п/п | 13 | 158 | 0 | 0 | 22500
Шифр и номер позиции норматива | 13 | 158 | 1 | 0 | 22500
Наименование работ и затрат | 13 | 158 | 2 | 0 | 22500
Единица измерения | 13 | 158 | 3 | 0 | 22500
Кол-во единиц | 13 | 158 | 4 | 0 | 22500
Сметная стоимость, руб. | 13 | 158 | 5 | 0 | 22500
На единицу измерения | 13 | 158 | 6 | 0 | 22500
Общая | 13 | 158 | 7 | 0 | 22500
1 | 13 | 1692 | 0 | 0 | 22502
ГЭСН33-04-040-01 | 13 | 1692 | 1 | 0 | 22502
Демонтаж проводов ВЛ 0,38 кВ: 3-х проводов | 13 | 1692 | 3 | 0 | 22502
1 опора (3 провода) | 13 | 1692 | 4 | 0 | 22502
82 | 13 | 1692 | 5 | 0 | 22502
0 | 13 | 1693 | 0 | 0 | 22514
1 | 13 | 1693 | 1 | 0 | 22514
Трудозатраты рабочих | 13 | 1693 | 2 | 0 | 22514
чел.-ч. | 13 | 1693 | 3 | 0 | 22514
35.15 | 13 | 1693 | 5 | 0 | 22514
1.27 | 13 | 1693 | 7 | 0 | 22514
Средний разряд работы | 13 | 1693 | 20 | 0 | 22514
2.8 | 13 | 1693 | 21 | 0 | 22514
0 | 13 | 1694 | 0 | 0 | 22515
2 | 13 | 1694 | 1 | 0 | 22515
Трудозатраты машинистов | 13 | 1694 | 2 | 0 | 22515
чел.-ч. | 13 | 1694 | 3 | 0 | 22515
46.49 | 13 | 1694 | 5 | 0 | 22515
0.41 | 13 | 1694 | 7 | 0 | 22515
0 | 13 | 1695 | 0 | 0 | 22513
31001 | 13 | 1695 | 1 | 0 | 22513
Автогидроподъемники высотой подъема 12 м | 13 | 1695 | 2 | 0 | 22513
маш.-ч | 13 | 1695 | 3 | 0 | 22513
203.45 | 13 | 1695 | 5 | 0 | 22513
0.35 | 13 | 1695 | 7 | 0 | 22513
0 | 13 | 1696 | 0 | 0 | 22513
400001 | 13 | 1696 | 1 | 0 | 22513
Автомобили бортовые грузоподъемностью до 5 т | 13 | 1696 | 2 | 0 | 22513
маш.-ч | 13 | 1696 | 3 | 0 | 22513
244.37 | 13 | 1696 | 5 | 0 | 22513
0.06 | 13 | 1696 | 7 | 0 | 22513
2 | 13 | 1655 | 0 | 0 | 22502
ГЭСНм08-02-369-03 | 13 | 1655 | 1 | 0 | 22502
Демонтаж светильника с лампами: Ртутными | 13 | 1655 | 3 | 0 | 22502
1 шт. | 13 | 1655 | 4 | 0 | 22502
82 | 13 | 1655 | 5 | 0 | 22502
0 | 13 | 1656 | 0 | 0 | 22514
1 | 13 | 1656 | 1 | 0 | 22514
Трудозатраты рабочих | 13 | 1656 | 2 | 0 | 22514
чел.-ч. | 13 | 1656 | 3 | 0 | 22514
44.05 | 13 | 1656 | 5 | 0 | 22514
1.83 | 13 | 1656 | 7 | 0 | 22514
Средний разряд работы | 13 | 1656 | 20 | 0 | 22514
4.6 | 13 | 1656 | 21 | 0 | 22514
0 | 13 | 1657 | 0 | 0 | 22515
2 | 13 | 1657 | 1 | 0 | 22515
Трудозатраты машинистов | 13 | 1657 | 2 | 0 | 22515
чел.-ч. | 13 | 1657 | 3 | 0 | 22515
46.49 | 13 | 1657 | 5 | 0 | 22515
0.4 | 13 | 1657 | 7 | 0 | 22515
0 | 13 | 1658 | 0 | 0 | 22513
21102 | 13 | 1658 | 1 | 0 | 22513
Краны на автомобильном ходу при работе на монтаже технологического оборудования 10 т | 13 | 1658 | 2 | 0 | 22513
маш.-ч | 13 | 1658 | 3 | 0 | 22513
355.91 | 13 | 1658 | 5 | 0 | 22513
0.02 | 13 | 1658 | 7 | 0 | 22513
0 | 13 | 1659 | 0 | 0 | 22513
400002 | 13 | 1659 | 1 | 0 | 22513
Автомобили бортовые грузоподъемностью до 8 т | 13 | 1659 | 2 | 0 | 22513
маш.-ч | 13 | 1659 | 3 | 0 | 22513
251.72 | 13 | 1659 | 5 | 0 | 22513
0.02 | 13 | 1659 | 7 | 0 | 22513
0 | 13 | 1660 | 0 | 0 | 22513
31050 | 13 | 1660 | 1 | 0 | 22513
Вышки телескопические 25 м | 13 | 1660 | 2 | 0 | 22513
маш.-ч | 13 | 1660 | 3 | 0 | 22513
460.53 | 13 | 1660 | 5 | 0 | 22513
0.36 | 13 | 1660 | 7 | 0 | 22513
3 | 13 | 315 | 0 | 0 | 22502
ГЭСНм08-02-363-01 | 13 | 315 | 1 | 0 | 22502
Демонтаж кронштейнов сварных металлических, количество рожков: 1 | 13 | 315 | 3 | 0 | 22502
1 шт. | 13 | 315 | 4 | 0 | 22502
82 | 13 | 315 | 5 | 0 | 22502
0 | 13 | 323 | 0 | 0 | 22514
1 | 13 | 323 | 1 | 0 | 22514
Трудозатраты рабочих | 13 | 323 | 2 | 0 | 22514
чел.-ч. | 13 | 323 | 3 | 0 | 22514
40.97 | 13 | 323 | 5 | 0 | 22514
3.41 | 13 | 323 | 7 | 0 | 22514
Средний разряд работы | 13 | 323 | 20 | 0 | 22514
4.1 | 13 | 323 | 21 | 0 | 22514
0 | 13 | 324 | 0 | 0 | 22515
2 | 13 | 324 | 1 | 0 | 22515
Трудозатраты машинистов | 13 | 324 | 2 | 0 | 22515
чел.-ч. | 13 | 324 | 3 | 0 | 22515
46.49 | 13 | 324 | 5 | 0 | 22515
1.37 | 13 | 324 | 7 | 0 | 22515
0 | 13 | 325 | 0 | 0 | 22513
21102 | 13 | 325 | 1 | 0 | 22513
Краны на автомобильном ходу при работе на монтаже технологического оборудования 10 т | 13 | 325 | 2 | 0 | 22513
маш.-ч | 13 | 325 | 3 | 0 | 22513
355.91 | 13 | 325 | 5 | 0 | 22513
0.02 | 13 | 325 | 7 | 0 | 22513
0 | 13 | 326 | 0 | 0 | 22513
400002 | 13 | 326 | 1 | 0 | 22513
Автомобили бортовые грузоподъемностью до 8 т | 13 | 326 | 2 | 0 | 22513
маш.-ч | 13 | 326 | 3 | 0 | 22513
251.72 | 13 | 326 | 5 | 0 | 22513
0.02 | 13 | 326 | 7 | 0 | 22513
0 | 13 | 327 | 0 | 0 | 22513
31050 | 13 | 327 | 1 | 0 | 22513
Вышки телескопические 25 м | 13 | 327 | 2 | 0 | 22513
маш.-ч | 13 | 327 | 3 | 0 | 22513
460.53 | 13 | 327 | 5 | 0 | 22513
1.33 | 13 | 327 | 7 | 0 | 22513
4 | 13 | 1687 | 0 | 0 | 22502
ГЭСН33-04-042-01 | 13 | 1687 | 1 | 0 | 22502
Демонтаж опор ВЛ 0,38-10 кВ без приставок: одностоечных( металлических) | 13 | 1687 | 3 | 0 | 22502
1 опора | 13 | 1687 | 4 | 0 | 22502
32 | 13 | 1687 | 5 | 0 | 22502
0 | 13 | 1688 | 0 | 0 | 22514
1 | 13 | 1688 | 1 | 0 | 22514
Трудозатраты рабочих | 13 | 1688 | 2 | 0 | 22514
чел.-ч. | 13 | 1688 | 3 | 0 | 22514
38.08 | 13 | 1688 | 5 | 0 | 22514
0.81 | 13 | 1688 | 7 | 0 | 22514
Средний разряд работы | 13 | 1688 | 20 | 0 | 22514
3.5 | 13 | 1688 | 21 | 0 | 22514
0 | 13 | 1689 | 0 | 0 | 22515
2 | 13 | 1689 | 1 | 0 | 22515
Трудозатраты машинистов | 13 | 1689 | 2 | 0 | 22515
чел.-ч. | 13 | 1689 | 3 | 0 | 22515
46.49 | 13 | 1689 | 5 | 0 | 22515
0.48 | 13 | 1689 | 7 | 0 | 22515
0 | 13 | 1690 | 0 | 0 | 22513
160402 | 13 | 1690 | 1 | 0 | 22513
Машины бурильно-крановые на автомобиле глубиной бурения 3,5 м | 13 | 1690 | 2 | 0 | 22513
маш.-ч | 13 | 1690 | 3 | 0 | 22513
322.55 | 13 | 1690 | 5 | 0 | 22513
0.44 | 13 | 1690 | 7 | 0 | 22513
0 | 13 | 1691 | 0 | 0 | 22513
400001 | 13 | 1691 | 1 | 0 | 22513
Автомобили бортовые грузоподъемностью до 5 т | 13 | 1691 | 2 | 0 | 22513
маш.-ч | 13 | 1691 | 3 | 0 | 22513
244.37 | 13 | 1691 | 5 | 0 | 22513
0.04 | 13 | 1691 | 7 | 0 | 22513
5 | 13 | 1900 | 0 | 0 | 22519
ССЦ03.2005 п.30 | 13 | 1900 | 1 | 0 | 22519
Погрузка и разгрузка мет. опор (0,7т*32 шт ) | 13 | 1900 | 2 | 0 | 22519
т | 13 | 1900 | 3 | 0 | 22519
22.4 | 13 | 1900 | 4 | 0 | 22519
80.31 | 13 | 1900 | 5 | 0 | 22519
6 | 13 | 1901 | 0 | 0 | 22518
ССЦ03.2005 Табл.2.4 | 13 | 1901 | 1 | 0 | 22518
Транспортировка опор на 10 км | 13 | 1901 | 2 | 0 | 22518
т | 13 | 1901 | 3 | 0 | 22518
22.4 | 13 | 1901 | 4 | 0 | 22518
48.11 | 13 | 1901 | 5 | 0 | 22518
7 | 13 | 1211 | 0 | 0 | 22502
ГЭСНм08-03-524-11 | 13 | 1211 | 1 | 0 | 22502
Демонтаж ящика с одним трехполюсным рубильником, или с трехполюсным рубильником и тремя предохранителями, или с тремя блоками "предохранитель-выключатель", или с тремя предохранителями, устанавливаемый на конструкции на стене или колонне, на ток, А, до: 250 | 13 | 1211 | 3 | 0 | 22502
1 шт. | 13 | 1211 | 4 | 0 | 22502
2 | 13 | 1211 | 5 | 0 | 22502
0 | 13 | 1216 | 0 | 0 | 22514
1 | 13 | 1216 | 1 | 0 | 22514
Трудозатраты рабочих | 13 | 1216 | 2 | 0 | 22514
чел.-ч. | 13 | 1216 | 3 | 0 | 22514
42.21 | 13 | 1216 | 5 | 0 | 22514
4.17 | 13 | 1216 | 7 | 0 | 22514
Средний разряд работы | 13 | 1216 | 20 | 0 | 22514
4.3 | 13 | 1216 | 21 | 0 | 22514
0 | 13 | 1217 | 0 | 0 | 22515
2 | 13 | 1217 | 1 | 0 | 22515
Трудозатраты машинистов | 13 | 1217 | 2 | 0 | 22515
чел.-ч. | 13 | 1217 | 3 | 0 | 22515
46.49 | 13 | 1217 | 5 | 0 | 22515
0.024 | 13 | 1217 | 7 | 0 | 22515
0 | 13 | 1218 | 0 | 0 | 22513
21102 | 13 | 1218 | 1 | 0 | 22513
Краны на автомобильном ходу при работе на монтаже технологического оборудования 10 т | 13 | 1218 | 2 | 0 | 22513
маш.-ч | 13 | 1218 | 3 | 0 | 22513
355.91 | 13 | 1218 | 5 | 0 | 22513
0.012 | 13 | 1218 | 7 | 0 | 22513
0 | 13 | 1219 | 0 | 0 | 22513
400002 | 13 | 1219 | 1 | 0 | 22513
Автомобили бортовые грузоподъемностью до 8 т | 13 | 1219 | 2 | 0 | 22513
маш.-ч | 13 | 1219 | 3 | 0 | 22513
251.72 | 13 | 1219 | 5 | 0 | 22513
0.012 | 13 | 1219 | 7 | 0 | 22513
0 | 13 | 1220 | 0 | 0 | 22513
330206 | 13 | 1220 | 1 | 0 | 22513
Дрели электрические | 13 | 1220 | 2 | 0 | 22513
маш.-ч | 13 | 1220 | 3 | 0 | 22513
7.79 | 13 | 1220 | 5 | 0 | 22513
0.28 | 13 | 1220 | 7 | 0 | 22513
0 | 13 | 1221 | 0 | 0 | 22513
350451 | 13 | 1221 | 1 | 0 | 22513
Прессы гидравлические | 13 | 1221 | 2 | 0 | 22513
маш.-ч | 13 | 1221 | 3 | 0 | 22513
20 | 13 | 1221 | 5 | 0 | 22513
0.38 | 13 | 1221 | 7 | 0 | 22513
0 | 13 | 1222 | 0 | 0 | 22513
40502 | 13 | 1222 | 1 | 0 | 22513
Установки для сварки ручной дуговой (постоянного тока) | 13 | 1222 | 2 | 0 | 22513
маш.-ч | 13 | 1222 | 3 | 0 | 22513
15.45 | 13 | 1222 | 5 | 0 | 22513
0.13 | 13 | 1222 | 7 | 0 | 22513
ИТОГО: | 13 | 1395 | 0 | 0 | 22503
МДС 81-35.2004 т. №3 п. 7 Стесненные условия застроенной части города. | 13 | 1394 | 0 | 0 | 22505
ИТОГО: | 13 | 163 | 0 | 0 | 22503
Наименование и значение множителей | 13 | 46 | 0 | 0 | 100
Значение | 13 | 46 | 1 | 0 | 100
Прямые | 13 | 46 | 3 | 0 | 100
Итого по перевозке | 13 | 1903 | 0 | 0 | 103
0 | 13 | 1903 | 1 | 0 | 103
Итого по погрузке/разгрузке | 13 | 1904 | 0 | 0 | 103
0 | 13 | 1904 | 1 | 0 | 103
Зарплата | 13 | 125 | 0 | 0 | 102
1 | 13 | 125 | 1 | 0 | 102
Машины и механизмы | 13 | 126 | 0 | 0 | 102
1 | 13 | 126 | 1 | 0 | 102
Итого | 13 | 127 | 0 | 0 | 103
0 | 13 | 127 | 1 | 0 | 103
Линии электропередачи (1, 4, 5) | 13 | 386 | 0 | 0 | 104
Накладные расходы | 13 | 387 | 0 | 0 | 102
0.987 | 13 | 387 | 1 | 0 | 102
Сметная прибыль | 13 | 388 | 0 | 0 | 102
0.6 | 13 | 388 | 1 | 0 | 102
Итого | 13 | 389 | 0 | 0 | 103
0 | 13 | 389 | 1 | 0 | 103
Электромонтажные работы надругих объектах (2, 3, 7) | 13 | 390 | 0 | 0 | 104
Накладные расходы | 13 | 392 | 0 | 0 | 102
0.893 | 13 | 392 | 1 | 0 | 102
Сметная прибыль | 13 | 393 | 0 | 0 | 102
0.65 | 13 | 393 | 1 | 0 | 102
Итого | 13 | 394 | 0 | 0 | 103
0 | 13 | 394 | 1 | 0 | 103
№ п/п | 13 | 52 | 0 | 0 | 22500
Шифр и номер позиции норматива | 13 | 52 | 1 | 0 | 22500
Наименование работ и затрат | 13 | 52 | 2 | 0 | 22500
Единица измерения | 13 | 52 | 3 | 0 | 22500
Кол-во единиц | 13 | 52 | 4 | 0 | 22500
Сметная стоимость, руб. | 13 | 52 | 5 | 0 | 22500
На единицу измерения | 13 | 52 | 6 | 0 | 22500
Общая | 13 | 52 | 7 | 0 | 22500
1 | 13 | 609 | 0 | 0 | 22502
ГЭСНм08-02-363-01 | 13 | 609 | 1 | 0 | 22502
Установка кронштейна на опоре анкерной ( прим. к СИП ) | 13 | 609 | 3 | 0 | 22502
1 шт. | 13 | 609 | 4 | 0 | 22502
16 | 13 | 609 | 5 | 0 | 22502
0 | 13 | 610 | 0 | 0 | 22514
1 | 13 | 610 | 1 | 0 | 22514
Трудозатраты рабочих | 13 | 610 | 2 | 0 | 22514
чел.-ч. | 13 | 610 | 3 | 0 | 22514
40.97 | 13 | 610 | 5 | 0 | 22514
3.41 | 13 | 610 | 7 | 0 | 22514
Средний разряд работы | 13 | 610 | 20 | 0 | 22514
4.1 | 13 | 610 | 21 | 0 | 22514
0 | 13 | 611 | 0 | 0 | 22515
2 | 13 | 611 | 1 | 0 | 22515
Трудозатраты машинистов | 13 | 611 | 2 | 0 | 22515
чел.-ч. | 13 | 611 | 3 | 0 | 22515
46.49 | 13 | 611 | 5 | 0 | 22515
1.37 | 13 | 611 | 7 | 0 | 22515
0 | 13 | 612 | 0 | 0 | 22513
21102 | 13 | 612 | 1 | 0 | 22513
Краны на автомобильном ходу при работе на монтаже технологического оборудования 10 т | 13 | 612 | 2 | 0 | 22513
маш.-ч | 13 | 612 | 3 | 0 | 22513
355.91 | 13 | 612 | 5 | 0 | 22513
0.02 | 13 | 612 | 7 | 0 | 22513
0 | 13 | 613 | 0 | 0 | 22513
400002 | 13 | 613 | 1 | 0 | 22513
Автомобили бортовые грузоподъемностью до 8 т | 13 | 613 | 2 | 0 | 22513
маш.-ч | 13 | 613 | 3 | 0 | 22513
251.72 | 13 | 613 | 5 | 0 | 22513
0.02 | 13 | 613 | 7 | 0 | 22513
0 | 13 | 614 | 0 | 0 | 22513
31050 | 13 | 614 | 1 | 0 | 22513
Вышки телескопические 25 м | 13 | 614 | 2 | 0 | 22513
маш.-ч | 13 | 614 | 3 | 0 | 22513
460.53 | 13 | 614 | 5 | 0 | 22513
1.33 | 13 | 614 | 7 | 0 | 22513
0 | 13 | 621 | 0 | 0 | 22506
счет-фактрура | 13 | 621 | 1 | 0 | 22506
Кронштейн анкерный СS10,3 | 13 | 621 | 2 | 0 | 22506
шт | 13 | 621 | 3 | 0 | 22506
133.05 | 13 | 621 | 5 | 0 | 22506
1 | 13 | 621 | 7 | 0 | 22506
0 | 13 | 622 | 0 | 0 | 22506
счет-фактрура | 13 | 622 | 1 | 0 | 22506
Лента крепления F-207 | 13 | 622 | 2 | 0 | 22506
м | 13 | 622 | 3 | 0 | 22506
35.59 | 13 | 622 | 5 | 0 | 22506
2 | 13 | 622 | 7 | 0 | 22506
0 | 13 | 623 | 0 | 0 | 22506
счет-фактрура | 13 | 623 | 1 | 0 | 22506
Скрепа для ленты NВ 20 | 13 | 623 | 2 | 0 | 22506
шт | 13 | 623 | 3 | 0 | 22506
9.32 | 13 | 623 | 5 | 0 | 22506
2.04 | 13 | 623 | 7 | 0 | 22506
0 | 13 | 625 | 0 | 0 | 22506
счет-фактрура | 13 | 625 | 1 | 0 | 22506
Стяжной хомут Е-778 | 13 | 625 | 2 | 0 | 22506
шт | 13 | 625 | 3 | 0 | 22506
2.71 | 13 | 625 | 5 | 0 | 22506
4 | 13 | 625 | 7 | 0 | 22506
0 | 13 | 1705 | 0 | 0 | 22506
счет-фактрура | 13 | 1705 | 1 | 0 | 22506
Анкерный зажим РА 1500 | 13 | 1705 | 2 | 0 | 22506
шт | 13 | 1705 | 3 | 0 | 22506
0 | 13 | 1705 | 5 | 0 | 22506
1 | 13 | 1705 | 7 | 0 | 22506
2 | 13 | 626 | 0 | 0 | 22502
ГЭСНм08-02-363-01 | 13 | 626 | 1 | 0 | 22502
Установка кронштейна на опоре промежуточной ( прим. к СИП ) | 13 | 626 | 3 | 0 | 22502
1 шт. | 13 | 626 | 4 | 0 | 22502
57 | 13 | 626 | 5 | 0 | 22502
0 | 13 | 637 | 0 | 0 | 22514
1 | 13 | 637 | 1 | 0 | 22514
Трудозатраты рабочих | 13 | 637 | 2 | 0 | 22514
чел.-ч. | 13 | 637 | 3 | 0 | 22514
40.97 | 13 | 637 | 5 | 0 | 22514
3.41 | 13 | 637 | 7 | 0 | 22514
Средний разряд работы | 13 | 637 | 20 | 0 | 22514
4.1 | 13 | 637 | 21 | 0 | 22514
0 | 13 | 638 | 0 | 0 | 22515
2 | 13 | 638 | 1 | 0 | 22515
Трудозатраты машинистов | 13 | 638 | 2 | 0 | 22515
чел.-ч. | 13 | 638 | 3 | 0 | 22515
46.49 | 13 | 638 | 5 | 0 | 22515
1.37 | 13 | 638 | 7 | 0 | 22515
0 | 13 | 639 | 0 | 0 | 22513
21102 | 13 | 639 | 1 | 0 | 22513
Краны на автомобильном ходу при работе на монтаже технологического оборудования 10 т | 13 | 639 | 2 | 0 | 22513
маш.-ч | 13 | 639 | 3 | 0 | 22513
355.91 | 13 | 639 | 5 | 0 | 22513
0.02 | 13 | 639 | 7 | 0 | 22513
0 | 13 | 640 | 0 | 0 | 22513
400002 | 13 | 640 | 1 | 0 | 22513
Автомобили бортовые грузоподъемностью до 8 т | 13 | 640 | 2 | 0 | 22513
маш.-ч | 13 | 640 | 3 | 0 | 22513
251.72 | 13 | 640 | 5 | 0 | 22513
0.02 | 13 | 640 | 7 | 0 | 22513
0 | 13 | 641 | 0 | 0 | 22513
31050 | 13 | 641 | 1 | 0 | 22513
Вышки телескопические 25 м | 13 | 641 | 2 | 0 | 22513
маш.-ч | 13 | 641 | 3 | 0 | 22513
460.53 | 13 | 641 | 5 | 0 | 22513
1.33 | 13 | 641 | 7 | 0 | 22513
0 | 13 | 647 | 0 | 0 | 22506
счет-фактрура | 13 | 647 | 1 | 0 | 22506
Комплект пром. подвески ЕS 1500 | 13 | 647 | 2 | 0 | 22506
шт | 13 | 647 | 3 | 0 | 22506
277.96 | 13 | 647 | 5 | 0 | 22506
1 | 13 | 647 | 7 | 0 | 22506
0 | 13 | 643 | 0 | 0 | 22506
счет-фактрура | 13 | 643 | 1 | 0 | 22506
Лента крепления F-207 | 13 | 643 | 2 | 0 | 22506
м | 13 | 643 | 3 | 0 | 22506
35.59 | 13 | 643 | 5 | 0 | 22506
2 | 13 | 643 | 7 | 0 | 22506
0 | 13 | 644 | 0 | 0 | 22506
счет-фактрура | 13 | 644 | 1 | 0 | 22506
Скрепа для ленты NВ 20 | 13 | 644 | 2 | 0 | 22506
шт | 13 | 644 | 3 | 0 | 22506
9.32 | 13 | 644 | 5 | 0 | 22506
2.04 | 13 | 644 | 7 | 0 | 22506
0 | 13 | 646 | 0 | 0 | 22506
счет-фактрура | 13 | 646 | 1 | 0 | 22506
Стяжной хомут Е-778 | 13 | 646 | 2 | 0 | 22506
шт | 13 | 646 | 3 | 0 | 22506
2.71 | 13 | 646 | 5 | 0 | 22506
3 | 13 | 646 | 7 | 0 | 22506
3 | 13 | 649 | 0 | 0 | 22502
ГЭСНм08-02-149-01 | 13 | 649 | 1 | 0 | 22502
Кабели до 35 кв , подвешиваемые на тросе Кабель массой 1 м, кг, до: 1 ( прим. к СИП ) | 13 | 649 | 3 | 0 | 22502
100 м кабеля | 13 | 649 | 4 | 0 | 22502
29 | 13 | 649 | 5 | 0 | 22502
0 | 13 | 650 | 0 | 0 | 22514
1 | 13 | 650 | 1 | 0 | 22514
Трудозатраты рабочих | 13 | 650 | 2 | 0 | 22514
чел.-ч. | 13 | 650 | 3 | 0 | 22514
40.37 | 13 | 650 | 5 | 0 | 22514
17.1 | 13 | 650 | 7 | 0 | 22514
Средний разряд работы | 13 | 650 | 20 | 0 | 22514
4 | 13 | 650 | 21 | 0 | 22514
0 | 13 | 651 | 0 | 0 | 22515
2 | 13 | 651 | 1 | 0 | 22515
Трудозатраты машинистов | 13 | 651 | 2 | 0 | 22515
чел.-ч. | 13 | 651 | 3 | 0 | 22515
46.49 | 13 | 651 | 5 | 0 | 22515
16.83 | 13 | 651 | 7 | 0 | 22515
0 | 13 | 652 | 0 | 0 | 22513
21102 | 13 | 652 | 1 | 0 | 22513
Краны на автомобильном ходу при работе на монтаже технологического оборудования 10 т | 13 | 652 | 2 | 0 | 22513
маш.-ч | 13 | 652 | 3 | 0 | 22513
355.91 | 13 | 652 | 5 | 0 | 22513
0.39 | 13 | 652 | 7 | 0 | 22513
0 | 13 | 653 | 0 | 0 | 22513
400002 | 13 | 653 | 1 | 0 | 22513
Автомобили бортовые грузоподъемностью до 8 т | 13 | 653 | 2 | 0 | 22513
маш.-ч | 13 | 653 | 3 | 0 | 22513
251.72 | 13 | 653 | 5 | 0 | 22513
0.39 | 13 | 653 | 7 | 0 | 22513
0 | 13 | 654 | 0 | 0 | 22513
31050 | 13 | 654 | 1 | 0 | 22513
Вышки телескопические 25 м | 13 | 654 | 2 | 0 | 22513
маш.-ч | 13 | 654 | 3 | 0 | 22513
460.53 | 13 | 654 | 5 | 0 | 22513
13.3 | 13 | 654 | 7 | 0 | 22513
0 | 13 | 655 | 0 | 0 | 22513
30408 | 13 | 655 | 1 | 0 | 22513
Лебедки электрические, тяговым усилием 156,96 (16) кН (т) | 13 | 655 | 2 | 0 | 22513
маш.-ч | 13 | 655 | 3 | 0 | 22513
63.17 | 13 | 655 | 5 | 0 | 22513
2.75 | 13 | 655 | 7 | 0 | 22513
0 | 13 | 656 | 0 | 0 | 22513
30203 | 13 | 656 | 1 | 0 | 22513
Домкраты гидравлические грузоподъемностью 63 т | 13 | 656 | 2 | 0 | 22513
маш.-ч | 13 | 656 | 3 | 0 | 22513
3.5 | 13 | 656 | 5 | 0 | 22513
2.75 | 13 | 656 | 7 | 0 | 22513
4 | 13 | 675 | 0 | 0 | 22511
счет-фактрура | 13 | 675 | 1 | 0 | 22511
СИП 2 А 3*35+1*54,6+2*16 | 13 | 675 | 2 | 0 | 22511
102 м | 13 | 675 | 3 | 0 | 22511
2448 | 13 | 675 | 4 | 0 | 22511
96.75 | 13 | 675 | 5 | 0 | 22511
5 | 13 | 677 | 0 | 0 | 22511
счет-фактрура | 13 | 677 | 1 | 0 | 22511
СИП 2 А 3*35+1*54,6+1*16 | 13 | 677 | 2 | 0 | 22511
102 м | 13 | 677 | 3 | 0 | 22511
510 | 13 | 677 | 4 | 0 | 22511
73.43 | 13 | 677 | 5 | 0 | 22511
6 | 13 | 1560 | 0 | 0 | 22511
счет-фактрура | 13 | 1560 | 1 | 0 | 22511
Колпачок защитный СЕ 6.35 | 13 | 1560 | 2 | 0 | 22511
шт | 13 | 1560 | 3 | 0 | 22511
36 | 13 | 1560 | 4 | 0 | 22511
21.19 | 13 | 1560 | 5 | 0 | 22511
7 | 13 | 685 | 0 | 0 | 22502
ГЭСНм08-02-144-04 | 13 | 685 | 1 | 0 | 22502
Присоединение к зажимам жил проводов или кабелей: Провод или кабель сечением, мм2, до: 35 | 13 | 685 | 3 | 0 | 22502
100 шт. | 13 | 685 | 4 | 0 | 22502
0.44 | 13 | 685 | 5 | 0 | 22502
0 | 13 | 686 | 0 | 0 | 22514
1 | 13 | 686 | 1 | 0 | 22514
Трудозатраты рабочих | 13 | 686 | 2 | 0 | 22514
чел.-ч. | 13 | 686 | 3 | 0 | 22514
40.37 | 13 | 686 | 5 | 0 | 22514
17.1 | 13 | 686 | 7 | 0 | 22514
Средний разряд работы | 13 | 686 | 20 | 0 | 22514
4 | 13 | 686 | 21 | 0 | 22514
8 | 13 | 1567 | 0 | 0 | 22511
счет-фактрура | 13 | 1567 | 1 | 0 | 22511
Анкерный зажим РА 1500 | 13 | 1567 | 2 | 0 | 22511
шт | 13 | 1567 | 3 | 0 | 22511
16 | 13 | 1567 | 4 | 0 | 22511
267.8 | 13 | 1567 | 5 | 0 | 22511
9 | 13 | 1565 | 0 | 0 | 22511
счет-фактура | 13 | 1565 | 1 | 0 | 22511
Зажим соединительный Р 645 | 13 | 1565 | 2 | 0 | 22511
шт. | 13 | 1565 | 3 | 0 | 22511
16 | 13 | 1565 | 4 | 0 | 22511
97.88 | 13 | 1565 | 5 | 0 | 22511
10 | 13 | 1808 | 0 | 0 | 22511
счет-фактура | 13 | 1808 | 1 | 0 | 22511
Зажим соединительный MJPВ 16 | 13 | 1808 | 2 | 0 | 22511
шт. | 13 | 1808 | 3 | 0 | 22511
9 | 13 | 1808 | 4 | 0 | 22511
36.87 | 13 | 1808 | 5 | 0 | 22511
11 | 13 | 1810 | 0 | 0 | 22511
счет-фактура | 13 | 1810 | 1 | 0 | 22511
Зажим соединительный MJPT 35 | 13 | 1810 | 2 | 0 | 22511
шт. | 13 | 1810 | 3 | 0 | 22511
9 | 13 | 1810 | 4 | 0 | 22511
75.43 | 13 | 1810 | 5 | 0 | 22511
12 | 13 | 1811 | 0 | 0 | 22511
счет-фактура | 13 | 1811 | 1 | 0 | 22511
Зажим соединительный MJPT 54,6 | 13 | 1811 | 2 | 0 | 22511
шт. | 13 | 1811 | 3 | 0 | 22511
6 | 13 | 1811 | 4 | 0 | 22511
135.59 | 13 | 1811 | 5 | 0 | 22511
13 | 13 | 702 | 0 | 0 | 22502
ГЭСНм08-02-363-01 | 13 | 702 | 1 | 0 | 22502
Кронштейны сварные металлические, количество рожков: 1 | 13 | 702 | 3 | 0 | 22502
1 шт. | 13 | 702 | 4 | 0 | 22502
60 | 13 | 702 | 5 | 0 | 22502
0 | 13 | 703 | 0 | 0 | 22514
1 | 13 | 703 | 1 | 0 | 22514
Трудозатраты рабочих | 13 | 703 | 2 | 0 | 22514
чел.-ч. | 13 | 703 | 3 | 0 | 22514
40.97 | 13 | 703 | 5 | 0 | 22514
3.41 | 13 | 703 | 7 | 0 | 22514
Средний разряд работы | 13 | 703 | 20 | 0 | 22514
4.1 | 13 | 703 | 21 | 0 | 22514
0 | 13 | 704 | 0 | 0 | 22515
2 | 13 | 704 | 1 | 0 | 22515
Трудозатраты машинистов | 13 | 704 | 2 | 0 | 22515
чел.-ч. | 13 | 704 | 3 | 0 | 22515
46.49 | 13 | 704 | 5 | 0 | 22515
1.37 | 13 | 704 | 7 | 0 | 22515
0 | 13 | 705 | 0 | 0 | 22513
21102 | 13 | 705 | 1 | 0 | 22513
Краны на автомобильном ходу при работе на монтаже технологического оборудования 10 т | 13 | 705 | 2 | 0 | 22513
маш.-ч | 13 | 705 | 3 | 0 | 22513
355.91 | 13 | 705 | 5 | 0 | 22513
0.02 | 13 | 705 | 7 | 0 | 22513
0 | 13 | 706 | 0 | 0 | 22513
400002 | 13 | 706 | 1 | 0 | 22513
Автомобили бортовые грузоподъемностью до 8 т | 13 | 706 | 2 | 0 | 22513
маш.-ч | 13 | 706 | 3 | 0 | 22513
251.72 | 13 | 706 | 5 | 0 | 22513
0.02 | 13 | 706 | 7 | 0 | 22513
0 | 13 | 707 | 0 | 0 | 22513
31050 | 13 | 707 | 1 | 0 | 22513
Вышки телескопические 25 м | 13 | 707 | 2 | 0 | 22513
маш.-ч | 13 | 707 | 3 | 0 | 22513
460.53 | 13 | 707 | 5 | 0 | 22513
1.33 | 13 | 707 | 7 | 0 | 22513
0 | 13 | 716 | 0 | 0 | 22506
Калькуляция | 13 | 716 | 1 | 0 | 22506
Кронштейн | 13 | 716 | 2 | 0 | 22506
шт | 13 | 716 | 3 | 0 | 22506
305 | 13 | 716 | 5 | 0 | 22506
1 | 13 | 716 | 7 | 0 | 22506
0 | 13 | 714 | 0 | 0 | 22506
счет-фактрура | 13 | 714 | 1 | 0 | 22506
Лента крепления F-207 | 13 | 714 | 2 | 0 | 22506
м | 13 | 714 | 3 | 0 | 22506
35.59 | 13 | 714 | 5 | 0 | 22506
4 | 13 | 714 | 7 | 0 | 22506
0 | 13 | 715 | 0 | 0 | 22506
счет-фактрура | 13 | 715 | 1 | 0 | 22506
Скрепа для ленты NВ 20 | 13 | 715 | 2 | 0 | 22506
шт | 13 | 715 | 3 | 0 | 22506
9.32 | 13 | 715 | 5 | 0 | 22506
4.08 | 13 | 715 | 7 | 0 | 22506
14 | 13 | 1709 | 0 | 0 | 22502
ГЭСНм08-02-363-02 | 13 | 1709 | 1 | 0 | 22502
Кронштейны сварные металлические, количество рожков: 2 | 13 | 1709 | 3 | 0 | 22502
1 шт. | 13 | 1709 | 4 | 0 | 22502
6 | 13 | 1709 | 5 | 0 | 22502
0 | 13 | 1710 | 0 | 0 | 22514
1 | 13 | 1710 | 1 | 0 | 22514
Трудозатраты рабочих | 13 | 1710 | 2 | 0 | 22514
чел.-ч. | 13 | 1710 | 3 | 0 | 22514
40.97 | 13 | 1710 | 5 | 0 | 22514
4.55 | 13 | 1710 | 7 | 0 | 22514
Средний разряд работы | 13 | 1710 | 20 | 0 | 22514
4.1 | 13 | 1710 | 21 | 0 | 22514
0 | 13 | 1711 | 0 | 0 | 22515
2 | 13 | 1711 | 1 | 0 | 22515
Трудозатраты машинистов | 13 | 1711 | 2 | 0 | 22515
чел.-ч. | 13 | 1711 | 3 | 0 | 22515
46.49 | 13 | 1711 | 5 | 0 | 22515
1.62 | 13 | 1711 | 7 | 0 | 22515
0 | 13 | 1712 | 0 | 0 | 22513
21102 | 13 | 1712 | 1 | 0 | 22513
Краны на автомобильном ходу при работе на монтаже технологического оборудования 10 т | 13 | 1712 | 2 | 0 | 22513
маш.-ч | 13 | 1712 | 3 | 0 | 22513
355.91 | 13 | 1712 | 5 | 0 | 22513
0.03 | 13 | 1712 | 7 | 0 | 22513
0 | 13 | 1713 | 0 | 0 | 22513
400002 | 13 | 1713 | 1 | 0 | 22513
Автомобили бортовые грузоподъемностью до 8 т | 13 | 1713 | 2 | 0 | 22513
маш.-ч | 13 | 1713 | 3 | 0 | 22513
251.72 | 13 | 1713 | 5 | 0 | 22513
0.03 | 13 | 1713 | 7 | 0 | 22513
0 | 13 | 1714 | 0 | 0 | 22513
31050 | 13 | 1714 | 1 | 0 | 22513
Вышки телескопические 25 м | 13 | 1714 | 2 | 0 | 22513
маш.-ч | 13 | 1714 | 3 | 0 | 22513
460.53 | 13 | 1714 | 5 | 0 | 22513
1.56 | 13 | 1714 | 7 | 0 | 22513
0 | 13 | 1721 | 0 | 0 | 22506
Калькуляция | 13 | 1721 | 1 | 0 | 22506
Кронштейн | 13 | 1721 | 2 | 0 | 22506
шт | 13 | 1721 | 3 | 0 | 22506
305 | 13 | 1721 | 5 | 0 | 22506
1 | 13 | 1721 | 7 | 0 | 22506
0 | 13 | 1722 | 0 | 0 | 22506
счет-фактрура | 13 | 1722 | 1 | 0 | 22506
Лента крепления F-207 | 13 | 1722 | 2 | 0 | 22506
м | 13 | 1722 | 3 | 0 | 22506
35.59 | 13 | 1722 | 5 | 0 | 22506
4 | 13 | 1722 | 7 | 0 | 22506
0 | 13 | 1723 | 0 | 0 | 22506
счет-фактрура | 13 | 1723 | 1 | 0 | 22506
Скрепа для ленты NВ 20 | 13 | 1723 | 2 | 0 | 22506
шт | 13 | 1723 | 3 | 0 | 22506
9.32 | 13 | 1723 | 5 | 0 | 22506
4.08 | 13 | 1723 | 7 | 0 | 22506
15 | 13 | 721 | 0 | 0 | 22502
ГЭСНм08-02-369-03 | 13 | 721 | 1 | 0 | 22502
Светильник с лампами: Ртутными | 13 | 721 | 3 | 0 | 22502
1 шт. | 13 | 721 | 4 | 0 | 22502
72 | 13 | 721 | 5 | 0 | 22502
0 | 13 | 722 | 0 | 0 | 22514
1 | 13 | 722 | 1 | 0 | 22514
Трудозатраты рабочих | 13 | 722 | 2 | 0 | 22514
чел.-ч. | 13 | 722 | 3 | 0 | 22514
44.05 | 13 | 722 | 5 | 0 | 22514
1.83 | 13 | 722 | 7 | 0 | 22514
Средний разряд работы | 13 | 722 | 20 | 0 | 22514
4.6 | 13 | 722 | 21 | 0 | 22514
0 | 13 | 723 | 0 | 0 | 22515
2 | 13 | 723 | 1 | 0 | 22515
Трудозатраты машинистов | 13 | 723 | 2 | 0 | 22515
чел.-ч. | 13 | 723 | 3 | 0 | 22515
46.49 | 13 | 723 | 5 | 0 | 22515
0.4 | 13 | 723 | 7 | 0 | 22515
0 | 13 | 724 | 0 | 0 | 22513
21102 | 13 | 724 | 1 | 0 | 22513
Краны на автомобильном ходу при работе на монтаже технологического оборудования 10 т | 13 | 724 | 2 | 0 | 22513
маш.-ч | 13 | 724 | 3 | 0 | 22513
355.91 | 13 | 724 | 5 | 0 | 22513
0.02 | 13 | 724 | 7 | 0 | 22513
0 | 13 | 725 | 0 | 0 | 22513
400002 | 13 | 725 | 1 | 0 | 22513
Автомобили бортовые грузоподъемностью до 8 т | 13 | 725 | 2 | 0 | 22513
маш.-ч | 13 | 725 | 3 | 0 | 22513
251.72 | 13 | 725 | 5 | 0 | 22513
0.02 | 13 | 725 | 7 | 0 | 22513
0 | 13 | 726 | 0 | 0 | 22513
31050 | 13 | 726 | 1 | 0 | 22513
Вышки телескопические 25 м | 13 | 726 | 2 | 0 | 22513
маш.-ч | 13 | 726 | 3 | 0 | 22513
460.53 | 13 | 726 | 5 | 0 | 22513
0.36 | 13 | 726 | 7 | 0 | 22513
0 | 13 | 735 | 0 | 0 | 22506
счет-фактура | 13 | 735 | 1 | 0 | 22506
Светильник ЖКУ-250 | 13 | 735 | 2 | 0 | 22506
шт | 13 | 735 | 3 | 0 | 22506
1584.92 | 13 | 735 | 5 | 0 | 22506
1 | 13 | 735 | 7 | 0 | 22506
0 | 13 | 736 | 0 | 0 | 22506
счет-фактура | 13 | 736 | 1 | 0 | 22506
Лампа ДНаТ-250 | 13 | 736 | 2 | 0 | 22506
шт | 13 | 736 | 3 | 0 | 22506
260.5 | 13 | 736 | 5 | 0 | 22506
1 | 13 | 736 | 7 | 0 | 22506
0 | 13 | 737 | 0 | 0 | 22506
счет-фактура | 13 | 737 | 1 | 0 | 22506
Провод ПУНП 2*2,5 | 13 | 737 | 2 | 0 | 22506
м | 13 | 737 | 3 | 0 | 22506
5.44 | 13 | 737 | 5 | 0 | 22506
2 | 13 | 737 | 7 | 0 | 22506
0 | 13 | 738 | 0 | 0 | 22506
счет-фактура | 13 | 738 | 1 | 0 | 22506
Зажим ответвительный Р 6 | 13 | 738 | 2 | 0 | 22506
шт | 13 | 738 | 3 | 0 | 22506
76 | 13 | 738 | 5 | 0 | 22506
2.04 | 13 | 738 | 7 | 0 | 22506
16 | 13 | 748 | 0 | 0 | 22502
ГЭСН33-04-003-01 | 13 | 748 | 1 | 0 | 22502
Установка железобетонных опор ВЛ 0,38, 6-10 кВ с траверсами без приставок: одностоечных | 13 | 748 | 3 | 0 | 22502
1 опора | 13 | 748 | 4 | 0 | 22502
11 | 13 | 748 | 5 | 0 | 22502
0 | 13 | 749 | 0 | 0 | 22514
1 | 13 | 749 | 1 | 0 | 22514
Трудозатраты рабочих | 13 | 749 | 2 | 0 | 22514
чел.-ч. | 13 | 749 | 3 | 0 | 22514
37.14 | 13 | 749 | 5 | 0 | 22514
3.8 | 13 | 749 | 7 | 0 | 22514
Средний разряд работы | 13 | 749 | 20 | 0 | 22514
3.3 | 13 | 749 | 21 | 0 | 22514
0 | 13 | 750 | 0 | 0 | 22515
2 | 13 | 750 | 1 | 0 | 22515
Трудозатраты машинистов | 13 | 750 | 2 | 0 | 22515
чел.-ч. | 13 | 750 | 3 | 0 | 22515
46.49 | 13 | 750 | 5 | 0 | 22515
0.97 | 13 | 750 | 7 | 0 | 22515
0 | 13 | 751 | 0 | 0 | 22513
160402 | 13 | 751 | 1 | 0 | 22513
Машины бурильно-крановые на автомобиле глубиной бурения 3,5 м | 13 | 751 | 2 | 0 | 22513
маш.-ч | 13 | 751 | 3 | 0 | 22513
322.55 | 13 | 751 | 5 | 0 | 22513
0.78 | 13 | 751 | 7 | 0 | 22513
0 | 13 | 752 | 0 | 0 | 22513
400001 | 13 | 752 | 1 | 0 | 22513
Автомобили бортовые грузоподъемностью до 5 т | 13 | 752 | 2 | 0 | 22513
маш.-ч | 13 | 752 | 3 | 0 | 22513
244.37 | 13 | 752 | 5 | 0 | 22513
0.19 | 13 | 752 | 7 | 0 | 22513
0 | 13 | 770 | 0 | 0 | 22506
счет-фактура | 13 | 770 | 1 | 0 | 22506
Стойки СВ 110 | 13 | 770 | 2 | 0 | 22506
шт. | 13 | 770 | 3 | 0 | 22506
2607.63 | 13 | 770 | 5 | 0 | 22506
1 | 13 | 770 | 7 | 0 | 22506
17 | 13 | 771 | 0 | 0 | 22502
ГЭСН33-04-003-02 | 13 | 771 | 1 | 0 | 22502
Установка железобетонных опор ВЛ 0,38, 6-10 кВ с траверсами без приставок: одностоечных с одним подкосом | 13 | 771 | 3 | 0 | 22502
1 опора | 13 | 771 | 4 | 0 | 22502
5 | 13 | 771 | 5 | 0 | 22502
0 | 13 | 772 | 0 | 0 | 22514
1 | 13 | 772 | 1 | 0 | 22514
Трудозатраты рабочих | 13 | 772 | 2 | 0 | 22514
чел.-ч. | 13 | 772 | 3 | 0 | 22514
37.14 | 13 | 772 | 5 | 0 | 22514
7.9 | 13 | 772 | 7 | 0 | 22514
Средний разряд работы | 13 | 772 | 20 | 0 | 22514
3.3 | 13 | 772 | 21 | 0 | 22514
0 | 13 | 773 | 0 | 0 | 22515
2 | 13 | 773 | 1 | 0 | 22515
Трудозатраты машинистов | 13 | 773 | 2 | 0 | 22515
чел.-ч. | 13 | 773 | 3 | 0 | 22515
46.49 | 13 | 773 | 5 | 0 | 22515
2.26 | 13 | 773 | 7 | 0 | 22515
0 | 13 | 774 | 0 | 0 | 22513
160402 | 13 | 774 | 1 | 0 | 22513
Машины бурильно-крановые на автомобиле глубиной бурения 3,5 м | 13 | 774 | 2 | 0 | 22513
маш.-ч | 13 | 774 | 3 | 0 | 22513
322.55 | 13 | 774 | 5 | 0 | 22513
1.86 | 13 | 774 | 7 | 0 | 22513
0 | 13 | 775 | 0 | 0 | 22513
400001 | 13 | 775 | 1 | 0 | 22513
Автомобили бортовые грузоподъемностью до 5 т | 13 | 775 | 2 | 0 | 22513
маш.-ч | 13 | 775 | 3 | 0 | 22513
244.37 | 13 | 775 | 5 | 0 | 22513
0.4 | 13 | 775 | 7 | 0 | 22513
0 | 13 | 792 | 0 | 0 | 22506
счет-фактура | 13 | 792 | 1 | 0 | 22506
Болты строительные с гайками и шайбами | 13 | 792 | 2 | 0 | 22506
кг | 13 | 792 | 3 | 0 | 22506
42.6 | 13 | 792 | 5 | 0 | 22506
0.1 | 13 | 792 | 7 | 0 | 22506
0 | 13 | 793 | 0 | 0 | 22506
счет-фактура | 13 | 793 | 1 | 0 | 22506
Стойки СВ 110 | 13 | 793 | 2 | 0 | 22506
шт. | 13 | 793 | 3 | 0 | 22506
2607.63 | 13 | 793 | 5 | 0 | 22506
1 | 13 | 793 | 7 | 0 | 22506
0 | 13 | 794 | 0 | 0 | 22506
счет-фактура | 13 | 794 | 1 | 0 | 22506
Стойки СВ9,5 | 13 | 794 | 2 | 0 | 22506
шт. | 13 | 794 | 3 | 0 | 22506
2365.25 | 13 | 794 | 5 | 0 | 22506
1 | 13 | 794 | 7 | 0 | 22506
0 | 13 | 795 | 0 | 0 | 22506
Калькуляция | 13 | 795 | 1 | 0 | 22506
Детали крепления стальные | 13 | 795 | 2 | 0 | 22506
шт | 13 | 795 | 3 | 0 | 22506
485.56 | 13 | 795 | 5 | 0 | 22506
1 | 13 | 795 | 7 | 0 | 22506
18 | 13 | 807 | 0 | 0 | 22502
ГЭСН33-04-016-02 | 13 | 807 | 1 | 0 | 22502
Развозка конструкций и материалов опор ВЛ 0,38-10 кВ по трассе: одностоечных железобетонных опор | 13 | 807 | 3 | 0 | 22502
1 опора | 13 | 807 | 4 | 0 | 22502
21 | 13 | 807 | 5 | 0 | 22502
0 | 13 | 835 | 0 | 0 | 22514
1 | 13 | 835 | 1 | 0 | 22514
Трудозатраты рабочих | 13 | 835 | 2 | 0 | 22514
чел.-ч. | 13 | 835 | 3 | 0 | 22514
34.25 | 13 | 835 | 5 | 0 | 22514
0.44 | 13 | 835 | 7 | 0 | 22514
Средний разряд работы | 13 | 835 | 20 | 0 | 22514
2.5 | 13 | 835 | 21 | 0 | 22514
0 | 13 | 836 | 0 | 0 | 22515
2 | 13 | 836 | 1 | 0 | 22515
Трудозатраты машинистов | 13 | 836 | 2 | 0 | 22515
чел.-ч. | 13 | 836 | 3 | 0 | 22515
46.49 | 13 | 836 | 5 | 0 | 22515
0.48 | 13 | 836 | 7 | 0 | 22515
0 | 13 | 837 | 0 | 0 | 22513
10201 | 13 | 837 | 1 | 0 | 22513
Прицепы тракторные 2 т | 13 | 837 | 2 | 0 | 22513
маш.-ч | 13 | 837 | 3 | 0 | 22513
7.61 | 13 | 837 | 5 | 0 | 22513
0.24 | 13 | 837 | 7 | 0 | 22513
0 | 13 | 838 | 0 | 0 | 22513
10410 | 13 | 838 | 1 | 0 | 22513
Тракторы на пневмоколесном ходу при работе на других видах строительства (кроме водохозяйственного) 59 кВт (80 л.с.) | 13 | 838 | 2 | 0 | 22513
маш.-ч | 13 | 838 | 3 | 0 | 22513
203.63 | 13 | 838 | 5 | 0 | 22513
0.24 | 13 | 838 | 7 | 0 | 22513
0 | 13 | 839 | 0 | 0 | 22513
21141 | 13 | 839 | 1 | 0 | 22513
Краны на автомобильном ходу при работе на других видах строительства (кроме магистральных трубопроводов) 10 т | 13 | 839 | 2 | 0 | 22513
маш.-ч | 13 | 839 | 3 | 0 | 22513
342.71 | 13 | 839 | 5 | 0 | 22513
0.24 | 13 | 839 | 7 | 0 | 22513
19 | 13 | 813 | 0 | 0 | 22502
ГЭСН33-04-016-05 | 13 | 813 | 1 | 0 | 22502
Развозка конструкций и материалов опор ВЛ 0,38-10 кВ по трассе: материалов оснастки одностоечных опор | 13 | 813 | 3 | 0 | 22502
1 опора | 13 | 813 | 4 | 0 | 22502
11 | 13 | 813 | 5 | 0 | 22502
0 | 13 | 840 | 0 | 0 | 22514
1 | 13 | 840 | 1 | 0 | 22514
Трудозатраты рабочих | 13 | 840 | 2 | 0 | 22514
чел.-ч. | 13 | 840 | 3 | 0 | 22514
34.25 | 13 | 840 | 5 | 0 | 22514
0.25 | 13 | 840 | 7 | 0 | 22514
Средний разряд работы | 13 | 840 | 20 | 0 | 22514
2.5 | 13 | 840 | 21 | 0 | 22514
0 | 13 | 841 | 0 | 0 | 22515
2 | 13 | 841 | 1 | 0 | 22515
Трудозатраты машинистов | 13 | 841 | 2 | 0 | 22515
чел.-ч. | 13 | 841 | 3 | 0 | 22515
46.49 | 13 | 841 | 5 | 0 | 22515
0.14 | 13 | 841 | 7 | 0 | 22515
0 | 13 | 842 | 0 | 0 | 22513
10201 | 13 | 842 | 1 | 0 | 22513
Прицепы тракторные 2 т | 13 | 842 | 2 | 0 | 22513
маш.-ч | 13 | 842 | 3 | 0 | 22513
7.61 | 13 | 842 | 5 | 0 | 22513
0.14 | 13 | 842 | 7 | 0 | 22513
0 | 13 | 843 | 0 | 0 | 22513
10410 | 13 | 843 | 1 | 0 | 22513
Тракторы на пневмоколесном ходу при работе на других видах строительства (кроме водохозяйственного) 59 кВт (80 л.с.) | 13 | 843 | 2 | 0 | 22513
маш.-ч | 13 | 843 | 3 | 0 | 22513
203.63 | 13 | 843 | 5 | 0 | 22513
0.14 | 13 | 843 | 7 | 0 | 22513
20 | 13 | 851 | 0 | 0 | 22502
ГЭСН33-04-016-06 | 13 | 851 | 1 | 0 | 22502
Развозка конструкций и материалов опор ВЛ 0,38-10 кВ по трассе: материалов оснастки сложных опор | 13 | 851 | 3 | 0 | 22502
1 опора | 13 | 851 | 4 | 0 | 22502
5 | 13 | 851 | 5 | 0 | 22502
0 | 13 | 852 | 0 | 0 | 22514
1 | 13 | 852 | 1 | 0 | 22514
Трудозатраты рабочих | 13 | 852 | 2 | 0 | 22514
чел.-ч. | 13 | 852 | 3 | 0 | 22514
34.25 | 13 | 852 | 5 | 0 | 22514
0.3 | 13 | 852 | 7 | 0 | 22514
Средний разряд работы | 13 | 852 | 20 | 0 | 22514
2.5 | 13 | 852 | 21 | 0 | 22514
0 | 13 | 853 | 0 | 0 | 22515
2 | 13 | 853 | 1 | 0 | 22515
Трудозатраты машинистов | 13 | 853 | 2 | 0 | 22515
чел.-ч. | 13 | 853 | 3 | 0 | 22515
46.49 | 13 | 853 | 5 | 0 | 22515
0.16 | 13 | 853 | 7 | 0 | 22515
0 | 13 | 854 | 0 | 0 | 22513
10201 | 13 | 854 | 1 | 0 | 22513
Прицепы тракторные 2 т | 13 | 854 | 2 | 0 | 22513
маш.-ч | 13 | 854 | 3 | 0 | 22513
7.61 | 13 | 854 | 5 | 0 | 22513
0.16 | 13 | 854 | 7 | 0 | 22513
0 | 13 | 855 | 0 | 0 | 22513
10410 | 13 | 855 | 1 | 0 | 22513
Тракторы на пневмоколесном ходу при работе на других видах строительства (кроме водохозяйственного) 59 кВт (80 л.с.) | 13 | 855 | 2 | 0 | 22513
маш.-ч | 13 | 855 | 3 | 0 | 22513
203.63 | 13 | 855 | 5 | 0 | 22513
0.16 | 13 | 855 | 7 | 0 | 22513
21 | 13 | 1816 | 0 | 0 | 22502
ГЭСНм08-02-472-10 | 13 | 1816 | 1 | 0 | 22502
Проводник заземляющий из медного изолированного провода сечением 25 мм2 открыто по строительным основаниям ( прим. к СИП ) | 13 | 1816 | 3 | 0 | 22502
100 м | 13 | 1816 | 4 | 0 | 22502
0.1 | 13 | 1816 | 5 | 0 | 22502
0 | 13 | 1824 | 0 | 0 | 22514
1 | 13 | 1824 | 1 | 0 | 22514
Трудозатраты рабочих | 13 | 1824 | 2 | 0 | 22514
чел.-ч. | 13 | 1824 | 3 | 0 | 22514
39.43 | 13 | 1824 | 5 | 0 | 22514
46.6 | 13 | 1824 | 7 | 0 | 22514
Средний разряд работы | 13 | 1824 | 20 | 0 | 22514
3.8 | 13 | 1824 | 21 | 0 | 22514
0 | 13 | 1825 | 0 | 0 | 22515
2 | 13 | 1825 | 1 | 0 | 22515
Трудозатраты машинистов | 13 | 1825 | 2 | 0 | 22515
чел.-ч. | 13 | 1825 | 3 | 0 | 22515
46.49 | 13 | 1825 | 5 | 0 | 22515
0.06 | 13 | 1825 | 7 | 0 | 22515
0 | 13 | 1826 | 0 | 0 | 22513
400002 | 13 | 1826 | 1 | 0 | 22513
Автомобили бортовые грузоподъемностью до 8 т | 13 | 1826 | 2 | 0 | 22513
маш.-ч | 13 | 1826 | 3 | 0 | 22513
251.72 | 13 | 1826 | 5 | 0 | 22513
0.03 | 13 | 1826 | 7 | 0 | 22513
0 | 13 | 1827 | 0 | 0 | 22513
21102 | 13 | 1827 | 1 | 0 | 22513
Краны на автомобильном ходу при работе на монтаже технологического оборудования 10 т | 13 | 1827 | 2 | 0 | 22513
маш.-ч | 13 | 1827 | 3 | 0 | 22513
355.91 | 13 | 1827 | 5 | 0 | 22513
0.03 | 13 | 1827 | 7 | 0 | 22513
0 | 13 | 1828 | 0 | 0 | 22513
330206 | 13 | 1828 | 1 | 0 | 22513
Дрели электрические | 13 | 1828 | 2 | 0 | 22513
маш.-ч | 13 | 1828 | 3 | 0 | 22513
7.79 | 13 | 1828 | 5 | 0 | 22513
12.8 | 13 | 1828 | 7 | 0 | 22513
0 | 13 | 1829 | 0 | 0 | 22506
счет-фактура | 13 | 1829 | 1 | 0 | 22506
Зажим соединительный Р 645 | 13 | 1829 | 2 | 0 | 22506
шт | 13 | 1829 | 3 | 0 | 22506
97.88 | 13 | 1829 | 5 | 0 | 22506
100 | 13 | 1829 | 7 | 0 | 22506
0 | 13 | 1830 | 0 | 0 | 22506
счет-фактура | 13 | 1830 | 1 | 0 | 22506
СИП 2А 2*25 | 13 | 1830 | 2 | 0 | 22506
м | 13 | 1830 | 3 | 0 | 22506
24.86 | 13 | 1830 | 5 | 0 | 22506
102 | 13 | 1830 | 7 | 0 | 22506
3. Работы в охранной зоне ВЛ. | 13 | 1740 | 0 | 0 | 22507
22 | 13 | 1833 | 0 | 0 | 22502
ИСН68-01-030-02 | 13 | 1833 | 1 | 0 | 22502
Вырезка 10 сухих ветвейна дереве: с автогидроподъемника | 13 | 1833 | 3 | 0 | 22502
1 дерево | 13 | 1833 | 4 | 0 | 22502
50 | 13 | 1833 | 5 | 0 | 22502
0 | 13 | 1849 | 0 | 0 | 22514
1 | 13 | 1849 | 1 | 0 | 22514
Затраты труда | 13 | 1849 | 2 | 0 | 22514
чел.-ч. | 13 | 1849 | 3 | 0 | 22514
36.69 | 13 | 1849 | 5 | 0 | 22514
1.42 | 13 | 1849 | 7 | 0 | 22514
Средний разряд работы | 13 | 1849 | 20 | 0 | 22514
3.2 | 13 | 1849 | 21 | 0 | 22514
0 | 13 | 1850 | 0 | 0 | 22515
2 | 13 | 1850 | 1 | 0 | 22515
Затраты труда машинистов | 13 | 1850 | 2 | 0 | 22515
чел.-ч. | 13 | 1850 | 3 | 0 | 22515
46.49 | 13 | 1850 | 5 | 0 | 22515
1.37 | 13 | 1850 | 7 | 0 | 22515
0 | 13 | 1851 | 0 | 0 | 22513
61101 | 13 | 1851 | 1 | 0 | 22513
Экскаваторы-погрузчики на пневмоколесном ходу гидравлические, грузоподъемностью до 0,4 т | 13 | 1851 | 2 | 0 | 22513
маш.-ч | 13 | 1851 | 3 | 0 | 22513
282.86 | 13 | 1851 | 5 | 0 | 22513
0.17 | 13 | 1851 | 7 | 0 | 22513
0 | 13 | 1852 | 0 | 0 | 22513
331601 | 13 | 1852 | 1 | 0 | 22513
Бензопилы | 13 | 1852 | 2 | 0 | 22513
маш.-ч | 13 | 1852 | 3 | 0 | 22513
13.96 | 13 | 1852 | 5 | 0 | 22513
0.5 | 13 | 1852 | 7 | 0 | 22513
0 | 13 | 1853 | 0 | 0 | 22513
400001 | 13 | 1853 | 1 | 0 | 22513
Автомобили бортовые до 5 т | 13 | 1853 | 2 | 0 | 22513
маш.-ч | 13 | 1853 | 3 | 0 | 22513
244.37 | 13 | 1853 | 5 | 0 | 22513
0.17 | 13 | 1853 | 7 | 0 | 22513
0 | 13 | 1854 | 0 | 0 | 22513
31002 | 13 | 1854 | 1 | 0 | 22513
Автогидроподъемники высотой подъема 18 м | 13 | 1854 | 2 | 0 | 22513
маш.-ч | 13 | 1854 | 3 | 0 | 22513
258.49 | 13 | 1854 | 5 | 0 | 22513
1.03 | 13 | 1854 | 7 | 0 | 22513
0 | 13 | 1855 | 0 | 0 | 22506
счет-фактура | 13 | 1855 | 1 | 0 | 22506
Эмаль Пф-115 серая | 13 | 1855 | 2 | 0 | 22506
т | 13 | 1855 | 3 | 0 | 22506
30680 | 13 | 1855 | 5 | 0 | 22506
0.0002 | 13 | 1855 | 7 | 0 | 22506
23 | 13 | 1841 | 0 | 0 | 22502
ИСН68-01-030-04 | 13 | 1841 | 1 | 0 | 22502
При изменении на 1 шт. количества вырезанных сухих ветвей на одном дереве добавлять к норме 68-01-030-02 | 13 | 1841 | 3 | 0 | 22502
1 дерево | 13 | 1841 | 4 | 0 | 22502
500 | 13 | 1841 | 5 | 0 | 22502
0 | 13 | 1856 | 0 | 0 | 22514
1 | 13 | 1856 | 1 | 0 | 22514
Затраты труда | 13 | 1856 | 2 | 0 | 22514
чел.-ч. | 13 | 1856 | 3 | 0 | 22514
36.69 | 13 | 1856 | 5 | 0 | 22514
0.13 | 13 | 1856 | 7 | 0 | 22514
Средний разряд работы | 13 | 1856 | 20 | 0 | 22514
3.2 | 13 | 1856 | 21 | 0 | 22514
0 | 13 | 1857 | 0 | 0 | 22515
2 | 13 | 1857 | 1 | 0 | 22515
Затраты труда машинистов | 13 | 1857 | 2 | 0 | 22515
чел.-ч. | 13 | 1857 | 3 | 0 | 22515
46.49 | 13 | 1857 | 5 | 0 | 22515
0.12 | 13 | 1857 | 7 | 0 | 22515
0 | 13 | 1858 | 0 | 0 | 22513
331601 | 13 | 1858 | 1 | 0 | 22513
Бензопилы | 13 | 1858 | 2 | 0 | 22513
маш.-ч | 13 | 1858 | 3 | 0 | 22513
13.96 | 13 | 1858 | 5 | 0 | 22513
0.05 | 13 | 1858 | 7 | 0 | 22513
0 | 13 | 1859 | 0 | 0 | 22513
400001 | 13 | 1859 | 1 | 0 | 22513
Автомобили бортовые до 5 т | 13 | 1859 | 2 | 0 | 22513
маш.-ч | 13 | 1859 | 3 | 0 | 22513
244.37 | 13 | 1859 | 5 | 0 | 22513
0.03 | 13 | 1859 | 7 | 0 | 22513
0 | 13 | 1860 | 0 | 0 | 22513
31002 | 13 | 1860 | 1 | 0 | 22513
Автогидроподъемники высотой подъема 18 м | 13 | 1860 | 2 | 0 | 22513
маш.-ч | 13 | 1860 | 3 | 0 | 22513
258.49 | 13 | 1860 | 5 | 0 | 22513
0.09 | 13 | 1860 | 7 | 0 | 22513
0 | 13 | 1861 | 0 | 0 | 22506
счет-фактура | 13 | 1861 | 1 | 0 | 22506
Эмаль Пф-115 серая | 13 | 1861 | 2 | 0 | 22506
т | 13 | 1861 | 3 | 0 | 22506
30680 | 13 | 1861 | 5 | 0 | 22506
0.0002 | 13 | 1861 | 7 | 0 | 22506
24 | 13 | 1902 | 0 | 0 | 22518
ССЦ02.2005 Табл.2.4 | 13 | 1902 | 1 | 0 | 22518
Транспортировка мусора на 30 км (кл. гр. 4 ) | 13 | 1902 | 2 | 0 | 22518
т | 13 | 1902 | 3 | 0 | 22518
10 | 13 | 1902 | 4 | 0 | 22518
277.6 | 13 | 1902 | 5 | 0 | 22518
ИТОГО: | 13 | 1426 | 0 | 0 | 22503
МДС 81-35.2004 т. №3 п. 7 Стесненные условия застроенной части города. | 13 | 1425 | 0 | 0 | 22505
ИТОГО: | 13 | 55 | 0 | 0 | 22503
Наименование и значение множителей | 13 | 63 | 0 | 0 | 100
Значение | 13 | 63 | 1 | 0 | 100
Прямые | 13 | 63 | 3 | 0 | 100
Материалы | 13 | 114 | 0 | 0 | 102
1 | 13 | 114 | 1 | 0 | 102
Транспортные расходы | 13 | 115 | 0 | 0 | 102
6% | 13 | 115 | 1 | 0 | 102
Итого | 13 | 116 | 0 | 0 | 103
0 | 13 | 116 | 1 | 0 | 103
Заготовительно-складские расходы | 13 | 117 | 0 | 0 | 102
2% | 13 | 117 | 1 | 0 | 102
Зарплата | 13 | 118 | 0 | 0 | 102
1 | 13 | 118 | 1 | 0 | 102
Машины и механизмы | 13 | 119 | 0 | 0 | 102
1 | 13 | 119 | 1 | 0 | 102
Итого по перевозке | 13 | 1905 | 0 | 0 | 103
0 | 13 | 1905 | 1 | 0 | 103
Итого | 13 | 120 | 0 | 0 | 103
0 | 13 | 120 | 1 | 0 | 103
Линии электропередачи (16, 17, 18, 19, 20) | 13 | 882 | 0 | 0 | 104
Накладные расходы | 13 | 887 | 0 | 0 | 102
0.987 | 13 | 887 | 1 | 0 | 102
Сметная прибыль | 13 | 888 | 0 | 0 | 102
0.6 | 13 | 888 | 1 | 0 | 102
Итого | 13 | 889 | 0 | 0 | 103
0 | 13 | 889 | 1 | 0 | 103
Электромонтажные работы надругих объектах (1, 2, 3, 4, 5, 7, 8, 9, 10, 11, 12, 13, 14, 15, 21) | 13 | 890 | 0 | 0 | 104
Накладные расходы | 13 | 891 | 0 | 0 | 102
0.893 | 13 | 891 | 1 | 0 | 102
Сметная прибыль | 13 | 892 | 0 | 0 | 102
0.65 | 13 | 892 | 1 | 0 | 102
Накладные расходы (54-Благоустройство) | 13 | 1773 | 0 | 0 | 102
0.978 | 13 | 1773 | 1 | 0 | 102
Сметная прибыль сб.68 (54-Благоустройство) | 13 | 1774 | 0 | 0 | 102
0.6 | 13 | 1774 | 1 | 0 | 102
Итого | 13 | 893 | 0 | 0 | 103
0 | 13 | 893 | 1 | 0 | 103
№ п/п | 13 | 999 | 0 | 0 | 22500
Шифр и номер позиции норматива | 13 | 999 | 1 | 0 | 22500
Наименование работ и затрат | 13 | 999 | 2 | 0 | 22500
Единица измерения | 13 | 999 | 3 | 0 | 22500
Кол-во единиц | 13 | 999 | 4 | 0 | 22500
Сметная стоимость, руб. | 13 | 999 | 5 | 0 | 22500
На единицу измерения | 13 | 999 | 6 | 0 | 22500
Общая | 13 | 999 | 7 | 0 | 22500
ПВ 292, ПВ 130 | 13 | 1400 | 0 | 0 | 22507
1 | 13 | 1507 | 0 | 0 | 22502
ГЭСНм08-03-524-11 | 13 | 1507 | 1 | 0 | 22502
Ящик с одним трехполюсным рубильником, или с трехполюсным рубильником и тремя предохранителями, или с тремя блоками "предохранитель-выключатель", или с тремя предохранителями, устанавливаемый на конструкции на стене или колонне, на ток, А, до: 250 | 13 | 1507 | 3 | 0 | 22502
1 шт. | 13 | 1507 | 4 | 0 | 22502
2 | 13 | 1507 | 5 | 0 | 22502
0 | 13 | 1508 | 0 | 0 | 22514
1 | 13 | 1508 | 1 | 0 | 22514
Трудозатраты рабочих | 13 | 1508 | 2 | 0 | 22514
чел.-ч. | 13 | 1508 | 3 | 0 | 22514
42.21 | 13 | 1508 | 5 | 0 | 22514
4.17 | 13 | 1508 | 7 | 0 | 22514
Средний разряд работы | 13 | 1508 | 20 | 0 | 22514
4.3 | 13 | 1508 | 21 | 0 | 22514
0 | 13 | 1509 | 0 | 0 | 22515
2 | 13 | 1509 | 1 | 0 | 22515
Трудозатраты машинистов | 13 | 1509 | 2 | 0 | 22515
чел.-ч. | 13 | 1509 | 3 | 0 | 22515
46.49 | 13 | 1509 | 5 | 0 | 22515
0.024 | 13 | 1509 | 7 | 0 | 22515
0 | 13 | 1510 | 0 | 0 | 22513
21102 | 13 | 1510 | 1 | 0 | 22513
Краны на автомобильном ходу при работе на монтаже технологического оборудования 10 т | 13 | 1510 | 2 | 0 | 22513
маш.-ч | 13 | 1510 | 3 | 0 | 22513
355.91 | 13 | 1510 | 5 | 0 | 22513
0.012 | 13 | 1510 | 7 | 0 | 22513
0 | 13 | 1511 | 0 | 0 | 22513
400002 | 13 | 1511 | 1 | 0 | 22513
Автомобили бортовые грузоподъемностью до 8 т | 13 | 1511 | 2 | 0 | 22513
маш.-ч | 13 | 1511 | 3 | 0 | 22513
251.72 | 13 | 1511 | 5 | 0 | 22513
0.012 | 13 | 1511 | 7 | 0 | 22513
0 | 13 | 1512 | 0 | 0 | 22513
330206 | 13 | 1512 | 1 | 0 | 22513
Дрели электрические | 13 | 1512 | 2 | 0 | 22513
маш.-ч | 13 | 1512 | 3 | 0 | 22513
7.79 | 13 | 1512 | 5 | 0 | 22513
0.28 | 13 | 1512 | 7 | 0 | 22513
0 | 13 | 1513 | 0 | 0 | 22513
350451 | 13 | 1513 | 1 | 0 | 22513
Прессы гидравлические | 13 | 1513 | 2 | 0 | 22513
маш.-ч | 13 | 1513 | 3 | 0 | 22513
20 | 13 | 1513 | 5 | 0 | 22513
0.38 | 13 | 1513 | 7 | 0 | 22513
0 | 13 | 1514 | 0 | 0 | 22513
40502 | 13 | 1514 | 1 | 0 | 22513
Установки для сварки ручной дуговой (постоянного тока) | 13 | 1514 | 2 | 0 | 22513
маш.-ч | 13 | 1514 | 3 | 0 | 22513
15.45 | 13 | 1514 | 5 | 0 | 22513
0.13 | 13 | 1514 | 7 | 0 | 22513
0 | 13 | 1523 | 0 | 0 | 22506
счет-фактрура | 13 | 1523 | 1 | 0 | 22506
Болты строительные с гайками и шайбами | 13 | 1523 | 2 | 0 | 22506
кг | 13 | 1523 | 3 | 0 | 22506
9.04 | 13 | 1523 | 5 | 0 | 22506
0.959 | 13 | 1523 | 7 | 0 | 22506
0 | 13 | 1525 | 0 | 0 | 22506
счет-фактрура | 13 | 1525 | 1 | 0 | 22506
Электроды диаметром 4 мм Э42А | 13 | 1525 | 2 | 0 | 22506
кг | 13 | 1525 | 3 | 0 | 22506
30 | 13 | 1525 | 5 | 0 | 22506
0.07 | 13 | 1525 | 7 | 0 | 22506
0 | 13 | 1526 | 0 | 0 | 22506
счет-фактрура | 13 | 1526 | 1 | 0 | 22506
Дюбели распорные | 13 | 1526 | 2 | 0 | 22506
100шт | 13 | 1526 | 3 | 0 | 22506
86 | 13 | 1526 | 5 | 0 | 22506
0.01 | 13 | 1526 | 7 | 0 | 22506
0 | 13 | 1528 | 0 | 0 | 22506
счет-фактрура | 13 | 1528 | 1 | 0 | 22506
Дюбели для пристрелки | 13 | 1528 | 2 | 0 | 22506
10шт | 13 | 1528 | 3 | 0 | 22506
26.4 | 13 | 1528 | 5 | 0 | 22506
1.22 | 13 | 1528 | 7 | 0 | 22506
0 | 13 | 1541 | 0 | 0 | 22506
калькуляция | 13 | 1541 | 1 | 0 | 22506
ПВ ( корпус) | 13 | 1541 | 2 | 0 | 22506
шт | 13 | 1541 | 3 | 0 | 22506
9000 | 13 | 1541 | 5 | 0 | 22506
1 | 13 | 1541 | 7 | 0 | 22506
2 | 13 | 1569 | 0 | 0 | 22502
ГЭСНм08-02-146-02 | 13 | 1569 | 1 | 0 | 22502
Кабели до 35 кв с креплением накладными скобами Кабель массой 1 м, кг, до: 1 | 13 | 1569 | 3 | 0 | 22502
100 м кабеля | 13 | 1569 | 4 | 0 | 22502
0.2 | 13 | 1569 | 5 | 0 | 22502
0 | 13 | 1570 | 0 | 0 | 22514
1 | 13 | 1570 | 1 | 0 | 22514
Трудозатраты рабочих | 13 | 1570 | 2 | 0 | 22514
чел.-ч. | 13 | 1570 | 3 | 0 | 22514
40.37 | 13 | 1570 | 5 | 0 | 22514
16.7 | 13 | 1570 | 7 | 0 | 22514
Средний разряд работы | 13 | 1570 | 20 | 0 | 22514
4 | 13 | 1570 | 21 | 0 | 22514
0 | 13 | 1571 | 0 | 0 | 22515
2 | 13 | 1571 | 1 | 0 | 22515
Трудозатраты машинистов | 13 | 1571 | 2 | 0 | 22515
чел.-ч. | 13 | 1571 | 3 | 0 | 22515
46.49 | 13 | 1571 | 5 | 0 | 22515
9.97 | 13 | 1571 | 7 | 0 | 22515
0 | 13 | 1572 | 0 | 0 | 22513
21102 | 13 | 1572 | 1 | 0 | 22513
Краны на автомобильном ходу при работе на монтаже технологического оборудования 10 т | 13 | 1572 | 2 | 0 | 22513
маш.-ч | 13 | 1572 | 3 | 0 | 22513
355.91 | 13 | 1572 | 5 | 0 | 22513
0.42 | 13 | 1572 | 7 | 0 | 22513
0 | 13 | 1573 | 0 | 0 | 22513
400002 | 13 | 1573 | 1 | 0 | 22513
Автомобили бортовые грузоподъемностью до 8 т | 13 | 1573 | 2 | 0 | 22513
маш.-ч | 13 | 1573 | 3 | 0 | 22513
251.72 | 13 | 1573 | 5 | 0 | 22513
0.42 | 13 | 1573 | 7 | 0 | 22513
0 | 13 | 1574 | 0 | 0 | 22513
30408 | 13 | 1574 | 1 | 0 | 22513
Лебедки электрические, тяговым усилием 156,96 (16) кН (т) | 13 | 1574 | 2 | 0 | 22513
маш.-ч | 13 | 1574 | 3 | 0 | 22513
63.17 | 13 | 1574 | 5 | 0 | 22513
3.91 | 13 | 1574 | 7 | 0 | 22513
0 | 13 | 1575 | 0 | 0 | 22513
30203 | 13 | 1575 | 1 | 0 | 22513
Домкраты гидравлические грузоподъемностью 63 т | 13 | 1575 | 2 | 0 | 22513
маш.-ч | 13 | 1575 | 3 | 0 | 22513
3.5 | 13 | 1575 | 5 | 0 | 22513
3.91 | 13 | 1575 | 7 | 0 | 22513
0 | 13 | 1576 | 0 | 0 | 22513
31050 | 13 | 1576 | 1 | 0 | 22513
Вышки телескопические 25 м | 13 | 1576 | 2 | 0 | 22513
маш.-ч | 13 | 1576 | 3 | 0 | 22513
460.53 | 13 | 1576 | 5 | 0 | 22513
5.22 | 13 | 1576 | 7 | 0 | 22513
0 | 13 | 1586 | 0 | 0 | 22506
счет-фактура | 13 | 1586 | 1 | 0 | 22506
Кабель АВВГ 4*50 | 13 | 1586 | 2 | 0 | 22506
м | 13 | 1586 | 3 | 0 | 22506
58.71 | 13 | 1586 | 5 | 0 | 22506
102 | 13 | 1586 | 7 | 0 | 22506
3 | 13 | 1472 | 0 | 0 | 22502
ГЭСНм08-02-144-04 | 13 | 1472 | 1 | 0 | 22502
Присоединение к зажимам жил проводов или кабелей: Провод или кабель сечением, мм2, до: 35 | 13 | 1472 | 3 | 0 | 22502
100 шт. | 13 | 1472 | 4 | 0 | 22502
0.44 | 13 | 1472 | 5 | 0 | 22502
0 | 13 | 1474 | 0 | 0 | 22514
1 | 13 | 1474 | 1 | 0 | 22514
Трудозатраты рабочих | 13 | 1474 | 2 | 0 | 22514
чел.-ч. | 13 | 1474 | 3 | 0 | 22514
40.37 | 13 | 1474 | 5 | 0 | 22514
17.1 | 13 | 1474 | 7 | 0 | 22514
Средний разряд работы | 13 | 1474 | 20 | 0 | 22514
4 | 13 | 1474 | 21 | 0 | 22514
4 | 13 | 1475 | 0 | 0 | 22511
счет-фактрура | 13 | 1475 | 1 | 0 | 22511
Изолированный наконечник СРТАU 16 | 13 | 1475 | 2 | 0 | 22511
шт | 13 | 1475 | 3 | 0 | 22511
4 | 13 | 1475 | 4 | 0 | 22511
150 | 13 | 1475 | 5 | 0 | 22511
5 | 13 | 1476 | 0 | 0 | 22511
счет-фактрура | 13 | 1476 | 1 | 0 | 22511
Изолированный наконечник СРТАU 35 | 13 | 1476 | 2 | 0 | 22511
шт | 13 | 1476 | 3 | 0 | 22511
34 | 13 | 1476 | 4 | 0 | 22511
150 | 13 | 1476 | 5 | 0 | 22511
6 | 13 | 1868 | 0 | 0 | 22511
счет-фактрура | 13 | 1868 | 1 | 0 | 22511
Изолированный наконечник СРТАU 50 | 13 | 1868 | 2 | 0 | 22511
шт | 13 | 1868 | 3 | 0 | 22511
16 | 13 | 1868 | 4 | 0 | 22511
152.54 | 13 | 1868 | 5 | 0 | 22511
7 | 13 | 1477 | 0 | 0 | 22511
счет-фактрура | 13 | 1477 | 1 | 0 | 22511
Изолированный наконечник СРТАU 54 | 13 | 1477 | 2 | 0 | 22511
шт | 13 | 1477 | 3 | 0 | 22511
2 | 13 | 1477 | 4 | 0 | 22511
152.54 | 13 | 1477 | 5 | 0 | 22511
8 | 13 | 1343 | 0 | 0 | 22502
ГЭСНм08-02-471-01 | 13 | 1343 | 1 | 0 | 22502
Заземлитель вертикальный из угловой стали размером, мм: 50х50х5 | 13 | 1343 | 3 | 0 | 22502
10 шт. | 13 | 1343 | 4 | 0 | 22502
0.2 | 13 | 1343 | 5 | 0 | 22502
0 | 13 | 1351 | 0 | 0 | 22514
1 | 13 | 1351 | 1 | 0 | 22514
Трудозатраты рабочих | 13 | 1351 | 2 | 0 | 22514
чел.-ч. | 13 | 1351 | 3 | 0 | 22514
39.43 | 13 | 1351 | 5 | 0 | 22514
10.7 | 13 | 1351 | 7 | 0 | 22514
Средний разряд работы | 13 | 1351 | 20 | 0 | 22514
3.8 | 13 | 1351 | 21 | 0 | 22514
0 | 13 | 1352 | 0 | 0 | 22515
2 | 13 | 1352 | 1 | 0 | 22515
Трудозатраты машинистов | 13 | 1352 | 2 | 0 | 22515
чел.-ч. | 13 | 1352 | 3 | 0 | 22515
46.49 | 13 | 1352 | 5 | 0 | 22515
0.38 | 13 | 1352 | 7 | 0 | 22515
0 | 13 | 1353 | 0 | 0 | 22513
21102 | 13 | 1353 | 1 | 0 | 22513
Краны на автомобильном ходу при работе на монтаже технологического оборудования 10 т | 13 | 1353 | 2 | 0 | 22513
маш.-ч | 13 | 1353 | 3 | 0 | 22513
355.91 | 13 | 1353 | 5 | 0 | 22513
0.19 | 13 | 1353 | 7 | 0 | 22513
0 | 13 | 1354 | 0 | 0 | 22513
400002 | 13 | 1354 | 1 | 0 | 22513
Автомобили бортовые грузоподъемностью до 8 т | 13 | 1354 | 2 | 0 | 22513
маш.-ч | 13 | 1354 | 3 | 0 | 22513
251.72 | 13 | 1354 | 5 | 0 | 22513
0.19 | 13 | 1354 | 7 | 0 | 22513
0 | 13 | 1355 | 0 | 0 | 22513
40502 | 13 | 1355 | 1 | 0 | 22513
Установки для сварки ручной дуговой (постоянного тока) | 13 | 1355 | 2 | 0 | 22513
маш.-ч | 13 | 1355 | 3 | 0 | 22513
15.45 | 13 | 1355 | 5 | 0 | 22513
1.75 | 13 | 1355 | 7 | 0 | 22513
0 | 13 | 1356 | 0 | 0 | 22506
счет-фактура | 13 | 1356 | 1 | 0 | 22506
Сталь угловая, равнополочная, марка стали ВСт3кп2 размером 50х50х5 мм | 13 | 1356 | 2 | 0 | 22506
т | 13 | 1356 | 3 | 0 | 22506
13474.61 | 13 | 1356 | 5 | 0 | 22506
0.116 | 13 | 1356 | 7 | 0 | 22506
0 | 13 | 1357 | 0 | 0 | 22506
счет-фактура | 13 | 1357 | 1 | 0 | 22506
Электроды диаметром 4 мм Э42А | 13 | 1357 | 2 | 0 | 22506
кг | 13 | 1357 | 3 | 0 | 22506
30 | 13 | 1357 | 5 | 0 | 22506
0.65 | 13 | 1357 | 7 | 0 | 22506
0 | 13 | 1363 | 0 | 0 | 22506
счет-фактура | 13 | 1363 | 1 | 0 | 22506
Полоса 4*40-5 м | 13 | 1363 | 2 | 0 | 22506
шт | 13 | 1363 | 3 | 0 | 22506
36.39 | 13 | 1363 | 5 | 0 | 22506
10 | 13 | 1363 | 7 | 0 | 22506
9 | 13 | 1481 | 0 | 0 | 22502
ГЭСНм08-03-521-15 | 13 | 1481 | 1 | 0 | 22502
Рубильник на плите с центральной или боковой рукояткой или управлением штангой, устанавливаемый на металлическом основании, трехполюсный на ток, А, до: 250 | 13 | 1481 | 3 | 0 | 22502
1 шт. | 13 | 1481 | 4 | 0 | 22502
2 | 13 | 1481 | 5 | 0 | 22502
0 | 13 | 1482 | 0 | 0 | 22514
1 | 13 | 1482 | 1 | 0 | 22514
Трудозатраты рабочих | 13 | 1482 | 2 | 0 | 22514
чел.-ч. | 13 | 1482 | 3 | 0 | 22514
44.65 | 13 | 1482 | 5 | 0 | 22514
2.81 | 13 | 1482 | 7 | 0 | 22514
Средний разряд работы | 13 | 1482 | 20 | 0 | 22514
4.7 | 13 | 1482 | 21 | 0 | 22514
0 | 13 | 1483 | 0 | 0 | 22515
2 | 13 | 1483 | 1 | 0 | 22515
Трудозатраты машинистов | 13 | 1483 | 2 | 0 | 22515
чел.-ч. | 13 | 1483 | 3 | 0 | 22515
46.49 | 13 | 1483 | 5 | 0 | 22515
0.008 | 13 | 1483 | 7 | 0 | 22515
0 | 13 | 1484 | 0 | 0 | 22513
21102 | 13 | 1484 | 1 | 0 | 22513
Краны на автомобильном ходу при работе на монтаже технологического оборудования 10 т | 13 | 1484 | 2 | 0 | 22513
маш.-ч | 13 | 1484 | 3 | 0 | 22513
355.91 | 13 | 1484 | 5 | 0 | 22513
0.004 | 13 | 1484 | 7 | 0 | 22513
0 | 13 | 1485 | 0 | 0 | 22513
400002 | 13 | 1485 | 1 | 0 | 22513
Автомобили бортовые грузоподъемностью до 8 т | 13 | 1485 | 2 | 0 | 22513
маш.-ч | 13 | 1485 | 3 | 0 | 22513
251.72 | 13 | 1485 | 5 | 0 | 22513
0.004 | 13 | 1485 | 7 | 0 | 22513
0 | 13 | 1486 | 0 | 0 | 22513
330206 | 13 | 1486 | 1 | 0 | 22513
Дрели электрические | 13 | 1486 | 2 | 0 | 22513
маш.-ч | 13 | 1486 | 3 | 0 | 22513
7.79 | 13 | 1486 | 5 | 0 | 22513
0.06 | 13 | 1486 | 7 | 0 | 22513
0 | 13 | 1487 | 0 | 0 | 22513
350451 | 13 | 1487 | 1 | 0 | 22513
Прессы гидравлические | 13 | 1487 | 2 | 0 | 22513
маш.-ч | 13 | 1487 | 3 | 0 | 22513
20 | 13 | 1487 | 5 | 0 | 22513
0.38 | 13 | 1487 | 7 | 0 | 22513
0 | 13 | 1496 | 0 | 0 | 22506
счет-фактура | 13 | 1496 | 1 | 0 | 22506
Болты строительные с гайками и шайбами | 13 | 1496 | 2 | 0 | 22506
кг | 13 | 1496 | 3 | 0 | 22506
42.6 | 13 | 1496 | 5 | 0 | 22506
0.53 | 13 | 1496 | 7 | 0 | 22506
10 | 13 | 1543 | 0 | 0 | 22511
счет-фактура | 13 | 1543 | 1 | 0 | 22511
Рубильник 250А | 13 | 1543 | 2 | 0 | 22511
шт | 13 | 1543 | 3 | 0 | 22511
1 | 13 | 1543 | 4 | 0 | 22511
499.15 | 13 | 1543 | 5 | 0 | 22511
11 | 13 | 1020 | 0 | 0 | 22502
ГЭСНм08-03-530-05 | 13 | 1020 | 1 | 0 | 22502
Пускатель магнитный общего назначения отдельно стоящий, устанавливаемый на конструкции на стене или колонне, на ток, А, до: 100 | 13 | 1020 | 3 | 0 | 22502
1 шт. | 13 | 1020 | 4 | 0 | 22502
8 | 13 | 1020 | 5 | 0 | 22502
0 | 13 | 1039 | 0 | 0 | 22514
1 | 13 | 1039 | 1 | 0 | 22514
Трудозатраты рабочих | 13 | 1039 | 2 | 0 | 22514
чел.-ч. | 13 | 1039 | 3 | 0 | 22514
38.98 | 13 | 1039 | 5 | 0 | 22514
3.86 | 13 | 1039 | 7 | 0 | 22514
Средний разряд работы | 13 | 1039 | 20 | 0 | 22514
3.7 | 13 | 1039 | 21 | 0 | 22514
0 | 13 | 1040 | 0 | 0 | 22515
2 | 13 | 1040 | 1 | 0 | 22515
Трудозатраты машинистов | 13 | 1040 | 2 | 0 | 22515
чел.-ч. | 13 | 1040 | 3 | 0 | 22515
46.49 | 13 | 1040 | 5 | 0 | 22515
0.022 | 13 | 1040 | 7 | 0 | 22515
0 | 13 | 1041 | 0 | 0 | 22513
21102 | 13 | 1041 | 1 | 0 | 22513
Краны на автомобильном ходу при работе на монтаже технологического оборудования 10 т | 13 | 1041 | 2 | 0 | 22513
маш.-ч | 13 | 1041 | 3 | 0 | 22513
355.91 | 13 | 1041 | 5 | 0 | 22513
0.011 | 13 | 1041 | 7 | 0 | 22513
0 | 13 | 1042 | 0 | 0 | 22513
400002 | 13 | 1042 | 1 | 0 | 22513
Автомобили бортовые грузоподъемностью до 8 т | 13 | 1042 | 2 | 0 | 22513
маш.-ч | 13 | 1042 | 3 | 0 | 22513
251.72 | 13 | 1042 | 5 | 0 | 22513
0.011 | 13 | 1042 | 7 | 0 | 22513
0 | 13 | 1043 | 0 | 0 | 22513
330206 | 13 | 1043 | 1 | 0 | 22513
Дрели электрические | 13 | 1043 | 2 | 0 | 22513
маш.-ч | 13 | 1043 | 3 | 0 | 22513
7.79 | 13 | 1043 | 5 | 0 | 22513
0.04 | 13 | 1043 | 7 | 0 | 22513
0 | 13 | 1044 | 0 | 0 | 22513
350451 | 13 | 1044 | 1 | 0 | 22513
Прессы гидравлические | 13 | 1044 | 2 | 0 | 22513
маш.-ч | 13 | 1044 | 3 | 0 | 22513
20 | 13 | 1044 | 5 | 0 | 22513
0.2 | 13 | 1044 | 7 | 0 | 22513
0 | 13 | 1045 | 0 | 0 | 22513
40502 | 13 | 1045 | 1 | 0 | 22513
Установки для сварки ручной дуговой (постоянного тока) | 13 | 1045 | 2 | 0 | 22513
маш.-ч | 13 | 1045 | 3 | 0 | 22513
15.45 | 13 | 1045 | 5 | 0 | 22513
0.13 | 13 | 1045 | 7 | 0 | 22513
0 | 13 | 1046 | 0 | 0 | 22506
счет-фактура | 13 | 1046 | 1 | 0 | 22506
Пускатель ПМЛ 2100 40 А 220 В | 13 | 1046 | 2 | 0 | 22506
шт | 13 | 1046 | 3 | 0 | 22506
201.53 | 13 | 1046 | 5 | 0 | 22506
1 | 13 | 1046 | 7 | 0 | 22506
12 | 13 | 1069 | 0 | 0 | 22511
счет-фактура | 13 | 1069 | 1 | 0 | 22511
Динрейка 60 см | 13 | 1069 | 2 | 0 | 22511
шт | 13 | 1069 | 3 | 0 | 22511
8 | 13 | 1069 | 4 | 0 | 22511
20.34 | 13 | 1069 | 5 | 0 | 22511
13 | 13 | 1066 | 0 | 0 | 22511
счет-фактура | 13 | 1066 | 1 | 0 | 22511
Провод ПВ 1*10 | 13 | 1066 | 2 | 0 | 22511
м | 13 | 1066 | 3 | 0 | 22511
30 | 13 | 1066 | 4 | 0 | 22511
13.98 | 13 | 1066 | 5 | 0 | 22511
14 | 13 | 1367 | 0 | 0 | 22502
ГЭСНм08-03-523-01 | 13 | 1367 | 1 | 0 | 22502
Предохранитель, устанавливаемый на изоляционном основании, на ток, А, до: 100 | 13 | 1367 | 3 | 0 | 22502
1 шт. | 13 | 1367 | 4 | 0 | 22502
14 | 13 | 1367 | 5 | 0 | 22502
0 | 13 | 1368 | 0 | 0 | 22514
1 | 13 | 1368 | 1 | 0 | 22514
Трудозатраты рабочих | 13 | 1368 | 2 | 0 | 22514
чел.-ч. | 13 | 1368 | 3 | 0 | 22514
45.28 | 13 | 1368 | 5 | 0 | 22514
1.17 | 13 | 1368 | 7 | 0 | 22514
Средний разряд работы | 13 | 1368 | 20 | 0 | 22514
4.8 | 13 | 1368 | 21 | 0 | 22514
0 | 13 | 1369 | 0 | 0 | 22515
2 | 13 | 1369 | 1 | 0 | 22515
Трудозатраты машинистов | 13 | 1369 | 2 | 0 | 22515
чел.-ч. | 13 | 1369 | 3 | 0 | 22515
46.49 | 13 | 1369 | 5 | 0 | 22515
0.008 | 13 | 1369 | 7 | 0 | 22515
0 | 13 | 1370 | 0 | 0 | 22513
21102 | 13 | 1370 | 1 | 0 | 22513
Краны на автомобильном ходу при работе на монтаже технологического оборудования 10 т | 13 | 1370 | 2 | 0 | 22513
маш.-ч | 13 | 1370 | 3 | 0 | 22513
355.91 | 13 | 1370 | 5 | 0 | 22513
0.004 | 13 | 1370 | 7 | 0 | 22513
0 | 13 | 1371 | 0 | 0 | 22513
400002 | 13 | 1371 | 1 | 0 | 22513
Автомобили бортовые грузоподъемностью до 8 т | 13 | 1371 | 2 | 0 | 22513
маш.-ч | 13 | 1371 | 3 | 0 | 22513
251.72 | 13 | 1371 | 5 | 0 | 22513
0.004 | 13 | 1371 | 7 | 0 | 22513
0 | 13 | 1372 | 0 | 0 | 22513
330206 | 13 | 1372 | 1 | 0 | 22513
Дрели электрические | 13 | 1372 | 2 | 0 | 22513
маш.-ч | 13 | 1372 | 3 | 0 | 22513
7.79 | 13 | 1372 | 5 | 0 | 22513
0.06 | 13 | 1372 | 7 | 0 | 22513
0 | 13 | 1373 | 0 | 0 | 22513
350451 | 13 | 1373 | 1 | 0 | 22513
Прессы гидравлические | 13 | 1373 | 2 | 0 | 22513
маш.-ч | 13 | 1373 | 3 | 0 | 22513
20 | 13 | 1373 | 5 | 0 | 22513
0.08 | 13 | 1373 | 7 | 0 | 22513
0 | 13 | 1380 | 0 | 0 | 22506
счет-фактура | 13 | 1380 | 1 | 0 | 22506
Болты строительные с гайками и шайбами | 13 | 1380 | 2 | 0 | 22506
кг | 13 | 1380 | 3 | 0 | 22506
42.6 | 13 | 1380 | 5 | 0 | 22506
0.159 | 13 | 1380 | 7 | 0 | 22506
0 | 13 | 1390 | 0 | 0 | 22506
счет-фактура | 13 | 1390 | 1 | 0 | 22506
Контактное основание 100 А | 13 | 1390 | 2 | 0 | 22506
шт | 13 | 1390 | 3 | 0 | 22506
7.88 | 13 | 1390 | 5 | 0 | 22506
2 | 13 | 1390 | 7 | 0 | 22506
15 | 13 | 1388 | 0 | 0 | 22511
счет-фактура | 13 | 1388 | 1 | 0 | 22511
предохранитель ПН-2 100 А | 13 | 1388 | 2 | 0 | 22511
шт | 13 | 1388 | 3 | 0 | 22511
14 | 13 | 1388 | 4 | 0 | 22511
27.58 | 13 | 1388 | 5 | 0 | 22511
16 | 13 | 1276 | 0 | 0 | 22502
ГЭСНм08-03-526-01 | 13 | 1276 | 1 | 0 | 22502
Автомат одно-, двух-, трехполюсный, устанавливаемый на конструкции на стене или колонне, на ток, А, до: 25 | 13 | 1276 | 3 | 0 | 22502
1 шт. | 13 | 1276 | 4 | 0 | 22502
4 | 13 | 1276 | 5 | 0 | 22502
0 | 13 | 1277 | 0 | 0 | 22514
1 | 13 | 1277 | 1 | 0 | 22514
Трудозатраты рабочих | 13 | 1277 | 2 | 0 | 22514
чел.-ч. | 13 | 1277 | 3 | 0 | 22514
39.92 | 13 | 1277 | 5 | 0 | 22514
1.56 | 13 | 1277 | 7 | 0 | 22514
Средний разряд работы | 13 | 1277 | 20 | 0 | 22514
3.9 | 13 | 1277 | 21 | 0 | 22514
0 | 13 | 1278 | 0 | 0 | 22515
2 | 13 | 1278 | 1 | 0 | 22515
Трудозатраты машинистов | 13 | 1278 | 2 | 0 | 22515
чел.-ч. | 13 | 1278 | 3 | 0 | 22515
46.49 | 13 | 1278 | 5 | 0 | 22515
0.004 | 13 | 1278 | 7 | 0 | 22515
0 | 13 | 1279 | 0 | 0 | 22513
21102 | 13 | 1279 | 1 | 0 | 22513
Краны на автомобильном ходу при работе на монтаже технологического оборудования 10 т | 13 | 1279 | 2 | 0 | 22513
маш.-ч | 13 | 1279 | 3 | 0 | 22513
355.91 | 13 | 1279 | 5 | 0 | 22513
0.002 | 13 | 1279 | 7 | 0 | 22513
0 | 13 | 1280 | 0 | 0 | 22513
400002 | 13 | 1280 | 1 | 0 | 22513
Автомобили бортовые грузоподъемностью до 8 т | 13 | 1280 | 2 | 0 | 22513
маш.-ч | 13 | 1280 | 3 | 0 | 22513
251.72 | 13 | 1280 | 5 | 0 | 22513
0.002 | 13 | 1280 | 7 | 0 | 22513
0 | 13 | 1281 | 0 | 0 | 22513
330206 | 13 | 1281 | 1 | 0 | 22513
Дрели электрические | 13 | 1281 | 2 | 0 | 22513
маш.-ч | 13 | 1281 | 3 | 0 | 22513
7.79 | 13 | 1281 | 5 | 0 | 22513
0.04 | 13 | 1281 | 7 | 0 | 22513
0 | 13 | 1282 | 0 | 0 | 22513
40502 | 13 | 1282 | 1 | 0 | 22513
Установки для сварки ручной дуговой (постоянного тока) | 13 | 1282 | 2 | 0 | 22513
маш.-ч | 13 | 1282 | 3 | 0 | 22513
15.45 | 13 | 1282 | 5 | 0 | 22513
0.13 | 13 | 1282 | 7 | 0 | 22513
0 | 13 | 1291 | 0 | 0 | 22506
счет-фактура | 13 | 1291 | 1 | 0 | 22506
Болты строительные с гайками и шайбами | 13 | 1291 | 2 | 0 | 22506
кг | 13 | 1291 | 3 | 0 | 22506
42.6 | 13 | 1291 | 5 | 0 | 22506
0.049 | 13 | 1291 | 7 | 0 | 22506
0 | 13 | 1292 | 0 | 0 | 22506
счет-фактура | 13 | 1292 | 1 | 0 | 22506
Автомат 2х полюсной 6 А | 13 | 1292 | 2 | 0 | 22506
шт | 13 | 1292 | 3 | 0 | 22506
22.2 | 13 | 1292 | 5 | 0 | 22506
1 | 13 | 1292 | 7 | 0 | 22506
0 | 13 | 1293 | 0 | 0 | 22506
счет-фактура | 13 | 1293 | 1 | 0 | 22506
Электроды диаметром 4 мм Э42А | 13 | 1293 | 2 | 0 | 22506
кг | 13 | 1293 | 3 | 0 | 22506
30 | 13 | 1293 | 5 | 0 | 22506
0.07 | 13 | 1293 | 7 | 0 | 22506
17 | 13 | 1321 | 0 | 0 | 22502
ГЭСНм08-03-600-02 | 13 | 1321 | 1 | 0 | 22502
Счетчики, устанавливаемые на готовом основании: трехфазные | 13 | 1321 | 3 | 0 | 22502
1 шт. | 13 | 1321 | 4 | 0 | 22502
2 | 13 | 1321 | 5 | 0 | 22502
0 | 13 | 1322 | 0 | 0 | 22514
1 | 13 | 1322 | 1 | 0 | 22514
Трудозатраты рабочих | 13 | 1322 | 2 | 0 | 22514
чел.-ч. | 13 | 1322 | 3 | 0 | 22514
41.6 | 13 | 1322 | 5 | 0 | 22514
0.87 | 13 | 1322 | 7 | 0 | 22514
Средний разряд работы | 13 | 1322 | 20 | 0 | 22514
4.2 | 13 | 1322 | 21 | 0 | 22514
0 | 13 | 1323 | 0 | 0 | 22515
2 | 13 | 1323 | 1 | 0 | 22515
Трудозатраты машинистов | 13 | 1323 | 2 | 0 | 22515
чел.-ч. | 13 | 1323 | 3 | 0 | 22515
46.49 | 13 | 1323 | 5 | 0 | 22515
0.02 | 13 | 1323 | 7 | 0 | 22515
0 | 13 | 1324 | 0 | 0 | 22513
21102 | 13 | 1324 | 1 | 0 | 22513
Краны на автомобильном ходу при работе на монтаже технологического оборудования 10 т | 13 | 1324 | 2 | 0 | 22513
маш.-ч | 13 | 1324 | 3 | 0 | 22513
355.91 | 13 | 1324 | 5 | 0 | 22513
0.01 | 13 | 1324 | 7 | 0 | 22513
0 | 13 | 1325 | 0 | 0 | 22513
400002 | 13 | 1325 | 1 | 0 | 22513
Автомобили бортовые грузоподъемностью до 8 т | 13 | 1325 | 2 | 0 | 22513
маш.-ч | 13 | 1325 | 3 | 0 | 22513
251.72 | 13 | 1325 | 5 | 0 | 22513
0.01 | 13 | 1325 | 7 | 0 | 22513
0 | 13 | 1326 | 0 | 0 | 22506
счет-фактура | 13 | 1326 | 1 | 0 | 22506
Винты с полукруглой головкой длиной 50 мм | 13 | 1326 | 2 | 0 | 22506
т | 13 | 1326 | 3 | 0 | 22506
23480 | 13 | 1326 | 5 | 0 | 22506
3e-05 | 13 | 1326 | 7 | 0 | 22506
0 | 13 | 1332 | 0 | 0 | 22506
счет-фактура | 13 | 1332 | 1 | 0 | 22506
Счетчик 3-х фазный | 13 | 1332 | 2 | 0 | 22506
шт | 13 | 1332 | 3 | 0 | 22506
1362.71 | 13 | 1332 | 5 | 0 | 22506
1 | 13 | 1332 | 7 | 0 | 22506
ИТОГО: | 13 | 1402 | 0 | 0 | 22503
МДС 81-35-04 т. 3 п.4.1 работа внутри работающих ТП | 13 | 1401 | 0 | 0 | 22505
ИТОГО: | 13 | 1002 | 0 | 0 | 22503
Наименование и значение множителей | 13 | 1403 | 0 | 0 | 100
Значение | 13 | 1403 | 1 | 0 | 100
Прямые | 13 | 1403 | 3 | 0 | 100
Материалы | 13 | 1413 | 0 | 0 | 102
1 | 13 | 1413 | 1 | 0 | 102
Транспортные расходы | 13 | 1414 | 0 | 0 | 102
6% | 13 | 1414 | 1 | 0 | 102
Итого | 13 | 1415 | 0 | 0 | 103
0 | 13 | 1415 | 1 | 0 | 103
Заготовительно-складские расходы | 13 | 1416 | 0 | 0 | 102
2% | 13 | 1416 | 1 | 0 | 102
Зарплата | 13 | 1417 | 0 | 0 | 102
1 | 13 | 1417 | 1 | 0 | 102
Машины и механизмы | 13 | 1418 | 0 | 0 | 102
1 | 13 | 1418 | 1 | 0 | 102
Итого | 13 | 1419 | 0 | 0 | 103
0 | 13 | 1419 | 1 | 0 | 103
Электромонтажные работы надругих объектах (1, 2, 3, 8, 9, 10, 11, 12, 13, 14, 15, 16, 17) | 13 | 1404 | 0 | 0 | 104
Накладные расходы | 13 | 1409 | 0 | 0 | 102
0.893 | 13 | 1409 | 1 | 0 | 102
Сметная прибыль | 13 | 1410 | 0 | 0 | 102
0.65 | 13 | 1410 | 1 | 0 | 102
Итого | 13 | 1411 | 0 | 0 | 103
0 | 13 | 1411 | 1 | 0 | 103
Наименование и значение множителей | 13 | 78 | 0 | 0 | 100
Значение | 13 | 78 | 1 | 0 | 100
Прямые | 13 | 78 | 3 | 0 | 100
Материалы с ТЗР | 13 | 79 | 0 | 0 | 102
1 | 13 | 79 | 1 | 0 | 102
Зарплата | 13 | 83 | 0 | 0 | 102
1 | 13 | 83 | 1 | 0 | 102
Машины и механизмы | 13 | 84 | 0 | 0 | 102
1 | 13 | 84 | 1 | 0 | 102
Итого по погрузке/разгрузке | 13 | 1906 | 0 | 0 | 103
0 | 13 | 1906 | 1 | 0 | 103
Итого по перевозке | 13 | 1907 | 0 | 0 | 103
0 | 13 | 1907 | 1 | 0 | 103
Итого | 13 | 85 | 0 | 0 | 103
0 | 13 | 85 | 1 | 0 | 103
Накладные расходы | 13 | 86 | 0 | 0 | 102
1 | 13 | 86 | 1 | 0 | 102
Сметная прибыль | 13 | 87 | 0 | 0 | 102
1 | 13 | 87 | 1 | 0 | 102
Итого | 13 | 88 | 0 | 0 | 103
0 | 13 | 88 | 1 | 0 | 103
Зимнее удорожание | 13 | 91 | 0 | 0 | 102
1,9% | 13 | 91 | 1 | 0 | 102
Итого | 13 | 92 | 0 | 0 | 103
0 | 13 | 92 | 1 | 0 | 103
Непредвиденные расходы | 13 | 99 | 0 | 0 | 102
2% | 13 | 99 | 1 | 0 | 102
Итого | 13 | 100 | 0 | 0 | 103
0 | 13 | 100 | 1 | 0 | 103
НДС | 13 | 102 | 0 | 0 | 102
18% | 13 | 102 | 1 | 0 | 102
Всего по смете | 13 | 103 | 0 | 0 | 103
0 | 13 | 103 | 1 | 0 | 103
СОСТАВИЛ Инженер ЭО МУП"Ивгорэлектросеть" Широкова О.В. | 13 | 1420 | 0 | 0 | 104
ПРОВЕРИЛ | 13 | 1424 | 0 | 0 | 104
ЛОКАЛЬНАЯ ВЕДОМОСТЬ № 8 | 13 | 191 | 0 | 0 | 20000
на восстановление уличного освещения по ул. Громобоя (от пр. Ф. Энгельса до Слесарного пер.) | 13 | 192 | 0 | 0 | 20001
№ п/п | 13 | 194 | 0 | 0 | 20002
Коды материалов по унифицированной номенклатуре | 13 | 194 | 1 | 0 | 20002
Наименование материалов | 13 | 194 | 2 | 0 | 20002
Единица измерения | 13 | 194 | 3 | 0 | 20002
Количество | 13 | 194 | 4 | 0 | 20002
Стоимость единицы измерения (руб) | 13 | 194 | 5 | 0 | 20002
ВСЕГО (руб) | 13 | 194 | 6 | 0 | 20002
1 | 13 | 195 | 0 | 0 | 20003
2 | 13 | 195 | 1 | 0 | 20003
3 | 13 | 195 | 2 | 0 | 20003
4 | 13 | 195 | 3 | 0 | 20003
5 | 13 | 195 | 4 | 0 | 20003
6 | 13 | 195 | 5 | 0 | 20003
7 | 13 | 195 | 6 | 0 | 20003
Итого по разделу: | 13 | 217 | 0 | 0 | 20009
Итого по разделу: | 13 | 1022 | 0 | 0 | 20009
Всего по ведомости: | 13 | 196 | 0 | 0 | 20008
СОСТАВИЛ | 13 | 15 | 0 | 0 | 2000
0 | 13 | 15 | 1 | 0 | 2000
Широкова О.В. | 13 | 15 | 2 | 0 | 2000
ПРОВЕРИЛ | 13 | 15 | 3 | 0 | 2000
0 | 13 | 15 | 4 | 0 | 2000
0 | 13 | 15 | 5 | 0 | 2000