## Смета 26 пр.Ф.Энгельса
СОГЛАСОВАНО: | [17 empty] | УТВЕРЖДАЮ:
Начальник УЖКХ | [17 empty] | Зам. Главы города, руководитель аппарата администрации города
_______________А.В. Кондаков | [17 empty] | ___________________А.А. Сусин
"_______" ________________2006 г. | [17 empty] | "______" ________________2006 г.
Наименование стройки -
Объект
ЛОКАЛЬНАЯ СМЕТА № 26
на восстановление уличного освещения по пр. Ф. Энгельса ( от пл. Революции до ул. К. Маркса).
Основание | [11 empty] | Сметная стоимость - | [8 empty] | 4208,837 тыс.руб
Чертежи № | [11 empty] | Нормативная трудоемкость - | [8 empty] | 8396,01 чел-ч
[12 empty] | Сметная заработная плата - | [8 empty] | 382,724 тыс.руб
Составлена в ценах Апреля 2006 г.
№ п/п |  | Шифр и номер позиции норматива |  | Наименование работ и затрат | [8 empty] | Единица измерения | [5 empty] | Кол-во единиц | [5 empty] | Сметная стоимость, руб.
[25 empty] | На единицу измерения |  |  |  |  | Общая
№1 Демонтажные работы.
1 |  | 2 |  | 3 | [8 empty] | 4 | [5 empty] | 5 | [5 empty] | 6 |  |  |  |  | 7
1 |  | ГЭСН33-04-040-01 |  | Демонтаж проводов ВЛ 0,38 кВ: 3-х проводов | [8 empty] | 1 опора (3 провода) | [5 empty] | 127 | [5 empty] | 141.5079 |  |  |  |  | 17971.5033
(0)
|  | 1 |  | Трудозатраты рабочих | [8 empty] | чел.-ч. | [5 empty] | 161.29 | [5 empty] | 37.84 |  |  |  |  | 6103.2136
|  |  |  | Средний разряд работы | [6 empty] | 2.8 |  | 1.27
|  | 2 |  | Трудозатраты машинистов | [8 empty] | чел.-ч. | [5 empty] | 52.07 | [5 empty] | 49.97 |  |  |  |  | 2601.9379
0.41
|  | 31001 |  | Автогидроподъемники, высотой подъема: 12 м | [8 empty] | маш.-ч. | [5 empty] | 44.45 | [5 empty] | 221.59 |  |  |  |  | 9849.6755
0.35
|  | 400001 |  | Автомобили бортовые, грузоподъемность: до 5 т | [8 empty] | маш.-ч. | [5 empty] | 7.62 | [5 empty] | 264.91 |  |  |  |  | 2018.6142
0.06
2 |  | ГЭСНм08-02-369-03 |  | Демонтаж светильника с лампами: Ртутными | [8 empty] | 1 шт. | [5 empty] | 137 | [5 empty] | 190.9168 |  |  |  |  | 26155.603
|  | (0) |  | ЗП=86,7603*0,7; ЭММ=185,978*0,7; ЗПм=19,988*0,7; ТЗТ=1,83*0,7; ТЗТм=0,4*0,7
|  | 1 |  | Трудозатраты рабочих | [8 empty] | чел.-ч. | [5 empty] | 175.497 | [5 empty] | 47.41 |  |  |  |  | 8320.3128
|  |  |  | Средний разряд работы | [6 empty] | 4.6 |  | 1.83
|  | 2 |  | Трудозатраты машинистов | [8 empty] | чел.-ч. | [5 empty] | 38.36 | [5 empty] | 49.97 |  |  |  |  | 1916.8492
0.4
|  | 21102 |  | Краны на автомобильном ходу при работе на монтаже технологического оборудования: 10 т | [8 empty] | маш.-ч. | [5 empty] | 1.918 | [5 empty] | 381.54 |  |  |  |  | 731.7937
0.02
|  | 400002 |  | Автомобили бортовые, грузоподъемность: до 8 т | [8 empty] | маш.-ч. | [5 empty] | 1.918 | [5 empty] | 270.34 |  |  |  |  | 518.5121
0.02
|  | 31050 |  | Вышка телескопическая. 25 м | [8 empty] | маш.-ч. | [5 empty] | 34.524 | [5 empty] | 480.39 |  |  |  |  | 16584.9844
0.36
3 |  | ГЭСНм08-02-363-01 |  | Демонтаж кронштейнов сварных металлических, количество рожков: 1 | [8 empty] | 1 шт. | [5 empty] | 117 | [5 empty] | 240.7012 |  |  |  |  | 28162.0392
|  | (0) |  | ЗП=150,381*0,3; ЭММ=651,9563*0,3; ЗПм=68,4589*0,3; ТЗТ=3,41*0,3; ТЗТм=1,37*0,3
|  | 1 |  | Трудозатраты рабочих | [8 empty] | чел.-ч. | [5 empty] | 119.691 | [5 empty] | 44.1 |  |  |  |  | 5278.3731
|  |  |  | Средний разряд работы | [6 empty] | 4.1 |  | 3.41
|  | 2 |  | Трудозатраты машинистов | [8 empty] | чел.-ч. | [5 empty] | 48.087 | [5 empty] | 49.97 |  |  |  |  | 2402.9074
1.37
|  | 21102 |  | Краны на автомобильном ходу при работе на монтаже технологического оборудования: 10 т | [8 empty] | маш.-ч. | [5 empty] | 0.702 | [5 empty] | 381.54 |  |  |  |  | 267.8411
0.02
|  | 400002 |  | Автомобили бортовые, грузоподъемность: до 8 т | [8 empty] | маш.-ч. | [5 empty] | 0.702 | [5 empty] | 270.34 |  |  |  |  | 189.7787
0.02
|  | 31050 |  | Вышка телескопическая. 25 м | [8 empty] | маш.-ч. | [5 empty] | 46.683 | [5 empty] | 480.39 |  |  |  |  | 22426.0464
1.33
4 |  | ГЭСНм08-02-363-02 |  | Демонтаж кронштейнов сварных металлических, количество рожков: 2 | [8 empty] | 1 шт. | [5 empty] | 10 | [5 empty] | 290.8859 |  |  |  |  | 2908.8594
|  | (0) |  | ЗП=200,655*0,3; ЭММ=768,9648*0,3; ЗПм=80,9514*0,3; ТЗТ=4,55*0,3; ТЗТм=1,62*0,3
|  | 1 |  | Трудозатраты рабочих | [8 empty] | чел.-ч. | [5 empty] | 13.65 | [5 empty] | 44.1 |  |  |  |  | 601.965
|  |  |  | Средний разряд работы | [6 empty] | 4.1 |  | 4.55
|  | 2 |  | Трудозатраты машинистов | [8 empty] | чел.-ч. | [5 empty] | 4.86 | [5 empty] | 49.97 |  |  |  |  | 242.8542
1.62
|  | 21102 |  | Краны на автомобильном ходу при работе на монтаже технологического оборудования: 10 т | [8 empty] | маш.-ч. | [5 empty] | 0.09 | [5 empty] | 381.54 |  |  |  |  | 34.3386
0.03
|  | 400002 |  | Автомобили бортовые, грузоподъемность: до 8 т | [8 empty] | маш.-ч. | [5 empty] | 0.09 | [5 empty] | 270.34 |  |  |  |  | 24.3306
0.03
|  | 31050 |  | Вышка телескопическая. 25 м | [8 empty] | маш.-ч. | [5 empty] | 4.68 | [5 empty] | 480.39 |  |  |  |  | 2248.2252
1.56
5 |  | ГЭСН33-04-042-01 |  | Демонтаж опор ВЛ 0,38-10 кВ без приставок: одностоечных | [8 empty] | 1 опора | [5 empty] | 8 | [5 empty] | 201.0939 |  |  |  |  | 1608.7512
(0)
|  | 1 |  | Трудозатраты рабочих | [8 empty] | чел.-ч. | [5 empty] | 6.48 | [5 empty] | 40.99 |  |  |  |  | 265.6152
|  |  |  | Средний разряд работы | [6 empty] | 3.5 |  | 0.81
|  | 2 |  | Трудозатраты машинистов | [8 empty] | чел.-ч. | [5 empty] | 3.84 | [5 empty] | 49.97 |  |  |  |  | 191.8848
0.48
|  | 160402 |  | Машины бурильно-крановые: на автомобиле, глубина бурения 3,5 м | [8 empty] | маш.-ч. | [5 empty] | 3.52 | [5 empty] | 357.49 |  |  |  |  | 1258.3648
0.44
|  | 400001 |  | Автомобили бортовые, грузоподъемность: до 5 т | [8 empty] | маш.-ч. | [5 empty] | 0.32 | [5 empty] | 264.91 |  |  |  |  | 84.7712
0.04
6 |  | ССЦ03.2005 п.11 |  | Погрузка и разгрузка ж/б опор (8*1,08т ) | [8 empty] | т | [5 empty] | 8.64 | [5 empty] | 72.84 |  |  |  |  | 629.3376
7 |  | ССЦ03.2005 Табл.2.4 |  | Транспортировка опор на 10 км( 1 кл. ) | [8 empty] | т | [5 empty] | 8.64 | [5 empty] | 48.11 |  |  |  |  | 415.6704
8 |  | ГЭСНм08-03-524-11 |  | Демонтаж ящика с одним трехполюсным рубильником, или с трехполюсным рубильником и тремя предохранителями, или с тремя блоками "предохранитель-выключатель", или с тремя предохранителями, устанавливаемый на конструкции на стене или колонне, на ток, А, до: 250 | [8 empty] | 1 шт. | [5 empty] | 2 | [5 empty] | 126.3858 |  |  |  |  | 252.7716
|  | (0) |  | ЭММ=21,19986*0,6; ЗПм=1,19928*0,6; ТЗТ=4,17*0,6; ТЗТм=0,024*0,6
|  | 1 |  | Трудозатраты рабочих | [8 empty] | чел.-ч. | [5 empty] | 5.004 | [5 empty] | 45.43 |  |  |  |  | 227.3317
|  |  |  | Средний разряд работы | [6 empty] | 4.3 |  | 4.17
|  | 2 |  | Трудозатраты машинистов | [8 empty] | чел.-ч. | [5 empty] | 0.0288 | [5 empty] | 49.97 |  |  |  |  | 1.4391
0.024
|  | 21102 |  | Краны на автомобильном ходу при работе на монтаже технологического оборудования: 10 т | [8 empty] | маш.-ч. | [5 empty] | 0.0144 | [5 empty] | 381.54 |  |  |  |  | 5.4942
0.012
|  | 400002 |  | Автомобили бортовые, грузоподъемность: до 8 т | [8 empty] | маш.-ч. | [5 empty] | 0.0144 | [5 empty] | 270.34 |  |  |  |  | 3.8929
0.012
|  | 330206 |  | Дрели электрические | [8 empty] | маш.-ч | [5 empty] | 0.336 | [5 empty] | 13.46 |  |  |  |  | 4.5226
0.28
|  | 350451 |  | Прессы гидравлические | [8 empty] | маш.-ч | [5 empty] | 0.456 | [5 empty] | 20 |  |  |  |  | 9.12
0.38
|  | 40502 |  | Установки для сварки: ручной дуговой (постоянного тока) | [8 empty] | маш.-ч. | [5 empty] | 0.156 | [5 empty] | 15.45 |  |  |  |  | 2.4102
0.13
ИТОГО: | [29 empty] | 77059.5277
МДС 81-35.2004 т. №3 п. 7 Стесненные условия застроенной части города. | [29 empty] | 11558.9291
Kзпл=0,15; Kмаш=0,15; Kзмш=0,15; Kтзт=0,15; Kтзм=0,15
ИТОГО: | [29 empty] | 88618.4568
Наименование и значение множителей | [22 empty] | Значение | [5 empty] | Прямые
Зарплата | [6 empty] | 23916.3331 | [15 empty] | 1 | [5 empty] | 23916.33
Машины и механизмы | [6 empty] | 64702.1237 | [15 empty] | 1 | [5 empty] | 64702.12
Итого по перевозке | [22 empty] | 0 | [5 empty] | 415.67
Итого по погрузке/разгрузке | [22 empty] | 0 | [5 empty] | 629.34
Итого | [22 empty] | 0 | [5 empty] | 89663.46
Линии электропередачи (1, 5, 6)
Накладные расходы | [6 empty] | (7324,15312+3212,89611)*0,987 | [15 empty] | 0.987 | [5 empty] | 10400.07
Сметная прибыль | [6 empty] | (7324,15312+3212,89611)*0,6*0,85 | [15 empty] | 0.6 | [5 empty] | 5373.9
Итого | [22 empty] | 0 | [5 empty] | 105437.43
Электромонтажные работы надругих объектах (2, 3, 4, 8)
Накладные расходы | [6 empty] | (16592,17998+5248,65742)*0,893 | [15 empty] | 0.893 | [5 empty] | 19503.87
Сметная прибыль | [6 empty] | (16592,17998+5248,65742)*0,65 | [15 empty] | 0.65 | [5 empty] | 14196.54
Итого | [22 empty] | 0 | [5 empty] | 139137.84
№ п/п |  |  | Шифр и номер позиции норматива |  | Наименование работ и затрат | [8 empty] | Единица измерения |  |  |  | Кол-во единиц | [5 empty] | Сметная стоимость, руб.
[24 empty] | На единицу измерения | [6 empty] | Общая
№2 Монтажные работы
1 |  |  | 2 |  | 3 | [8 empty] | 4 |  |  |  | 5 | [5 empty] | 6 | [6 empty] | 7
1 |  |  | ГЭСНм08-02-363-01 |  | Установка кронштейна на опоре анкерной ( прим. к СИП ) | [8 empty] | 1 шт. |  |  |  | 36 | [5 empty] | 1036.4201 | [6 empty] | 37311.1236
(0)
|  |  | 1 |  | Трудозатраты рабочих | [8 empty] | чел.-ч. |  |  |  | 122.76 | [5 empty] | 44.1 | [6 empty] | 5413.716
[5 empty] | Средний разряд работы |  |  |  | 4.1 |  |  |  |  | 3.41
|  |  | 2 |  | Трудозатраты машинистов | [8 empty] | чел.-ч. |  |  |  | 49.32 | [5 empty] | 49.97 | [6 empty] | 2464.5204
1.37
|  |  | 21102 |  | Краны на автомобильном ходу при работе на монтаже технологического оборудования: 10 т | [8 empty] | маш.-ч. |  |  |  | 0.72 | [5 empty] | 381.54 | [6 empty] | 274.7088
0.02
|  |  | 400002 |  | Автомобили бортовые, грузоподъемность: до 8 т | [8 empty] | маш.-ч. |  |  |  | 0.72 | [5 empty] | 270.34 | [6 empty] | 194.6448
0.02
|  |  | 31050 |  | Вышка телескопическая. 25 м | [8 empty] | маш.-ч. |  |  |  | 47.88 | [5 empty] | 480.39 | [6 empty] | 23001.0732
1.33
|  |  | счет-фактрура |  | Кронштейн анкерный СS10,3 | [8 empty] | шт |  |  |  | 36 | [5 empty] | 133.05 | [6 empty] | 4789.8
1
|  |  | счет-фактрура |  | Лента крепления F-207 | [8 empty] | м |  |  |  | 72 | [5 empty] | 35.59 | [6 empty] | 2562.48
2
|  |  | счет-фактрура |  | Скрепа для ленты NВ 20 | [8 empty] | шт |  |  |  | 73.44 | [5 empty] | 9.32 | [6 empty] | 684.4608
2.04
|  |  | счет-фактрура |  | Стяжной хомут Е-778 | [8 empty] | шт |  |  |  | 144 | [5 empty] | 2.71 | [6 empty] | 390.24
4
|  |  | счет-фактрура |  | Анкерный зажим РА 1500 | [8 empty] | шт |  |  |  | 36 | [5 empty] | 0 | [6 empty] | 0
1
2 |  |  | ГЭСНм08-02-363-01 |  | Установка кронштейна на опоре промежуточной ( прим. к СИП ) | [8 empty] | 1 шт. |  |  |  | 129 | [5 empty] | 1178.6201 | [6 empty] | 152041.9929
(0)
|  |  | 1 |  | Трудозатраты рабочих | [8 empty] | чел.-ч. |  |  |  | 439.89 | [5 empty] | 44.1 | [6 empty] | 19399.149
[5 empty] | Средний разряд работы |  |  |  | 4.1 |  |  |  |  | 3.41
|  |  | 2 |  | Трудозатраты машинистов | [8 empty] | чел.-ч. |  |  |  | 176.73 | [5 empty] | 49.97 | [6 empty] | 8831.1981
1.37
|  |  | 21102 |  | Краны на автомобильном ходу при работе на монтаже технологического оборудования: 10 т | [8 empty] | маш.-ч. |  |  |  | 2.58 | [5 empty] | 381.54 | [6 empty] | 984.3732
0.02
|  |  | 400002 |  | Автомобили бортовые, грузоподъемность: до 8 т | [8 empty] | маш.-ч. |  |  |  | 2.58 | [5 empty] | 270.34 | [6 empty] | 697.4772
0.02
|  |  | 31050 |  | Вышка телескопическая. 25 м | [8 empty] | маш.-ч. |  |  |  | 171.57 | [5 empty] | 480.39 | [6 empty] | 82420.5123
1.33
|  |  | счет-фактрура |  | Комплект пром. подвески ЕS 1500 | [8 empty] | шт |  |  |  | 129 | [5 empty] | 277.96 | [6 empty] | 35856.84
1
|  |  | счет-фактрура |  | Лента крепления F-207 | [8 empty] | м |  |  |  | 258 | [5 empty] | 35.59 | [6 empty] | 9182.22
2
|  |  | счет-фактрура |  | Скрепа для ленты NВ 20 | [8 empty] | шт |  |  |  | 263.16 | [5 empty] | 9.32 | [6 empty] | 2452.6512
2.04
|  |  | счет-фактрура |  | Стяжной хомут Е-778 | [8 empty] | шт |  |  |  | 387 | [5 empty] | 2.71 | [6 empty] | 1048.77
3
3 |  |  | ГЭСНм08-02-149-01 |  | Кабели до 35 кв , подвешиваемые на тросе Кабель массой 1 м, кг, до: 1( прим. к СИП ) | [8 empty] | 100 м кабеля |  |  |  | 56 | [5 empty] | 9329.8261 | [6 empty] | 522470.2616
|  |  | (0) |  | ТЗТ=17,1*1,05
|  |  | 1 |  | Трудозатраты рабочих | [8 empty] | чел.-ч. |  |  |  | 1005.48 | [5 empty] | 43.48 | [6 empty] | 43718.2704
[5 empty] | Средний разряд работы |  |  |  | 4 |  |  |  |  | 17.1
|  |  | 2 |  | Трудозатраты машинистов | [8 empty] | чел.-ч. |  |  |  | 942.48 | [5 empty] | 49.97 | [6 empty] | 47095.7256
16.83
|  |  | 21102 |  | Краны на автомобильном ходу при работе на монтаже технологического оборудования: 10 т | [8 empty] | маш.-ч. |  |  |  | 21.84 | [5 empty] | 381.54 | [6 empty] | 8332.8336
0.39
|  |  | 400002 |  | Автомобили бортовые, грузоподъемность: до 8 т | [8 empty] | маш.-ч. |  |  |  | 21.84 | [5 empty] | 270.34 | [6 empty] | 5904.2256
0.39
|  |  | 31050 |  | Вышка телескопическая. 25 м | [8 empty] | маш.-ч. |  |  |  | 744.8 | [5 empty] | 480.39 | [6 empty] | 357794.472
13.3
|  |  | 30408 |  | Лебедки электрические, тяговым усилием: 156,96 (16) кН (т) | [8 empty] | маш.-ч. |  |  |  | 154 | [5 empty] | 689.1 | [6 empty] | 106121.4
2.75
|  |  | 30203 |  | Домкраты гидравлические грузоподъемностью: 63 т | [8 empty] | маш.-ч. |  |  |  | 154 | [5 empty] | 3.89 | [6 empty] | 599.06
2.75
4 |  |  | счет-фактрура |  | СИП 2 А 3*35+1*54,6+2*16 | [8 empty] | 102 м |  |  |  | 5712 | [5 empty] | 92.68 | [6 empty] | 529388.16
5 |  |  | счет-фактрура |  | Колпачок защитный СЕ 6.35 | [8 empty] | шт |  |  |  | 42 | [5 empty] | 21.19 | [6 empty] | 889.98
6 |  |  | ГЭСНм08-02-144-04 |  | Присоединение к зажимам жил проводов или кабелей: Провод или кабель сечением, мм2, до: 35 | [8 empty] | 100 шт. |  |  |  | 1.38 | [5 empty] | 780.6834 | [6 empty] | 1077.3431
|  |  | (0) |  | ТЗТ=17,1*1,05
|  |  | 1 |  | Трудозатраты рабочих | [8 empty] | чел.-ч. |  |  |  | 24.7779 | [5 empty] | 43.48 | [6 empty] | 1077.3431
[5 empty] | Средний разряд работы |  |  |  | 4 |  |  |  |  | 17.1
7 |  |  | счет-фактрура |  | Анкерный зажим РА 1500 | [8 empty] | шт |  |  |  | 36 | [5 empty] | 267.8 | [6 empty] | 9640.8
8 |  |  | счет-фактура |  | Зажим соединительный Р 645 | [8 empty] | шт. |  |  |  | 60 | [5 empty] | 97.88 | [6 empty] | 5872.8
9 |  |  | счет-фактура |  | Зажим соединительный MJPВ 16 | [8 empty] | шт. |  |  |  | 14 | [5 empty] | 36.87 | [6 empty] | 516.18
10 |  |  | счет-фактура |  | Зажим соединительный MJPT 35 | [8 empty] | шт. |  |  |  | 21 | [5 empty] | 68.19 | [6 empty] | 1431.99
11 |  |  | счет-фактура |  | Зажим соединительный MJPT 54,6 | [8 empty] | шт. |  |  |  | 7 | [5 empty] | 135.59 | [6 empty] | 949.13
12 |  |  | ГЭСНм08-02-363-01 |  | Кронштейны сварные металлические, количество рожков: 1 | [8 empty] | 1 шт. |  |  |  | 50 | [5 empty] | 1197.5301 | [6 empty] | 59876.505
(0)
|  |  | 1 |  | Трудозатраты рабочих | [8 empty] | чел.-ч. |  |  |  | 170.5 | [5 empty] | 44.1 | [6 empty] | 7519.05
[5 empty] | Средний разряд работы |  |  |  | 4.1 |  |  |  |  | 3.41
|  |  | 2 |  | Трудозатраты машинистов | [8 empty] | чел.-ч. |  |  |  | 68.5 | [5 empty] | 49.97 | [6 empty] | 3422.945
1.37
|  |  | 21102 |  | Краны на автомобильном ходу при работе на монтаже технологического оборудования: 10 т | [8 empty] | маш.-ч. |  |  |  | 1 | [5 empty] | 381.54 | [6 empty] | 381.54
0.02
|  |  | 400002 |  | Автомобили бортовые, грузоподъемность: до 8 т | [8 empty] | маш.-ч. |  |  |  | 1 | [5 empty] | 270.34 | [6 empty] | 270.34
0.02
|  |  | 31050 |  | Вышка телескопическая. 25 м | [8 empty] | маш.-ч. |  |  |  | 66.5 | [5 empty] | 480.39 | [6 empty] | 31945.935
1.33
|  |  | Калькуляция |  | Кронштейн | [8 empty] | шт |  |  |  | 50 | [5 empty] | 305 | [6 empty] | 15250
1
|  |  | счет-фактрура |  | Лента крепления F-207 | [8 empty] | м |  |  |  | 100 | [5 empty] | 35.59 | [6 empty] | 3559
2
|  |  | счет-фактрура |  | Скрепа для ленты NВ 20 | [8 empty] | шт |  |  |  | 102 | [5 empty] | 9.32 | [6 empty] | 950.64
2.04
13 |  |  | ГЭСНм08-02-363-02 |  | Кронштейны сварные металлические, количество рожков: 2 | [8 empty] | 1 шт. |  |  |  | 87 | [5 empty] | 1455.0054 | [6 empty] | 126585.4698
(0)
|  |  | 1 |  | Трудозатраты рабочих | [8 empty] | чел.-ч. |  |  |  | 395.85 | [5 empty] | 44.1 | [6 empty] | 17456.985
[5 empty] | Средний разряд работы |  |  |  | 4.1 |  |  |  |  | 4.55
|  |  | 2 |  | Трудозатраты машинистов | [8 empty] | чел.-ч. |  |  |  | 140.94 | [5 empty] | 49.97 | [6 empty] | 7042.7718
1.62
|  |  | 21102 |  | Краны на автомобильном ходу при работе на монтаже технологического оборудования: 10 т | [8 empty] | маш.-ч. |  |  |  | 2.61 | [5 empty] | 381.54 | [6 empty] | 995.8194
0.03
|  |  | 400002 |  | Автомобили бортовые, грузоподъемность: до 8 т | [8 empty] | маш.-ч. |  |  |  | 2.61 | [5 empty] | 270.34 | [6 empty] | 705.5874
0.03
|  |  | 31050 |  | Вышка телескопическая. 25 м | [8 empty] | маш.-ч. |  |  |  | 135.72 | [5 empty] | 480.39 | [6 empty] | 65198.5308
1.56
|  |  | Калькуляция |  | Кронштейн | [8 empty] | шт |  |  |  | 87 | [5 empty] | 305 | [6 empty] | 26535
1
|  |  | счет-фактрура |  | Лента крепления F-207 | [8 empty] | м |  |  |  | 348 | [5 empty] | 35.59 | [6 empty] | 12385.32
4
|  |  | счет-фактрура |  | Скрепа для ленты NВ 20 | [8 empty] | шт |  |  |  | 354.96 | [5 empty] | 9.32 | [6 empty] | 3308.2272
4.08
14 |  |  | ГЭСНм08-02-369-03 |  | Светильник с лампами: Ртутными | [8 empty] | 1 шт. |  |  |  | 224 | [5 empty] | 2294.9583 | [6 empty] | 514070.6592
(0)
|  |  | 1 |  | Трудозатраты рабочих | [8 empty] | чел.-ч. |  |  |  | 409.92 | [5 empty] | 47.41 | [6 empty] | 19434.3072
[5 empty] | Средний разряд работы |  |  |  | 4.6 |  |  |  |  | 1.83
|  |  | 2 |  | Трудозатраты машинистов | [8 empty] | чел.-ч. |  |  |  | 89.6 | [5 empty] | 49.97 | [6 empty] | 4477.312
0.4
|  |  | 21102 |  | Краны на автомобильном ходу при работе на монтаже технологического оборудования: 10 т | [8 empty] | маш.-ч. |  |  |  | 4.48 | [5 empty] | 381.54 | [6 empty] | 1709.2992
0.02
|  |  | 400002 |  | Автомобили бортовые, грузоподъемность: до 8 т | [8 empty] | маш.-ч. |  |  |  | 4.48 | [5 empty] | 270.34 | [6 empty] | 1211.1232
0.02
|  |  | 31050 |  | Вышка телескопическая. 25 м | [8 empty] | маш.-ч. |  |  |  | 80.64 | [5 empty] | 480.39 | [6 empty] | 38738.6496
0.36
|  |  | счет-фактура |  | Светильник ЖКУ-250 | [8 empty] | шт |  |  |  | 224 | [5 empty] | 1584.92 | [6 empty] | 355022.08
1
|  |  | счет-фактура |  | Лампа ДНаТ-250 | [8 empty] | шт |  |  |  | 224 | [5 empty] | 260.5 | [6 empty] | 58352
1
|  |  | счет-фактура |  | Провод ПУНП 2*2,5 | [8 empty] | м |  |  |  | 896 | [5 empty] | 5.44 | [6 empty] | 4874.24
4
|  |  | счет-фактура |  | Зажим ответвительный Р 6 | [8 empty] | шт |  |  |  | 456.96 | [5 empty] | 76 | [6 empty] | 34728.96
2.04
15 |  |  | ГЭСН33-04-003-01 |  | Установка железобетонных опор ВЛ 0,38, 6-10 кВ с траверсами без приставок: одностоечных | [8 empty] | 1 опора |  |  |  | 6 | [5 empty] | 3636.1815 | [6 empty] | 21817.0889
|  |  | (0) |  | ЗП=151,924*1,15; ЭММ=329,1751*1,25; ЗПм=48,4709*1,25; ТЗТ=3,8*1,15; ТЗТм=0,97*1,25
|  |  | 1 |  | Трудозатраты рабочих | [8 empty] | чел.-ч. |  |  |  | 26.22 | [5 empty] | 39.98 | [6 empty] | 1048.2756
[5 empty] | Средний разряд работы |  |  |  | 3.3 |  |  |  |  | 3.8
|  |  | 2 |  | Трудозатраты машинистов | [8 empty] | чел.-ч. |  |  |  | 7.275 | [5 empty] | 49.97 | [6 empty] | 363.5317
0.97
|  |  | 160402 |  | Машины бурильно-крановые: на автомобиле, глубина бурения 3,5 м | [8 empty] | маш.-ч. |  |  |  | 5.85 | [5 empty] | 357.49 | [6 empty] | 2091.3165
0.78
|  |  | 400001 |  | Автомобили бортовые, грузоподъемность: до 5 т | [8 empty] | маш.-ч. |  |  |  | 1.425 | [5 empty] | 264.91 | [6 empty] | 377.4968
0.19
|  |  | счет-фактура |  | Стойки СВ 110 | [8 empty] | шт. |  |  |  | 6 | [5 empty] | 3050 | [6 empty] | 18300
1
16 |  |  | ГЭСН33-04-003-02 |  | Установка железобетонных опор ВЛ 0,38, 6-10 кВ с траверсами без приставок: одностоечных с одним подкосом | [8 empty] | 1 опора |  |  |  | 2 | [5 empty] | 7566.6575 | [6 empty] | 15133.3151
|  |  | (0) |  | ЗП=315,842*1,15; ЭММ=770,8954*1,25; ЗПм=112,9322*1,25; ТЗТ=7,9*1,15; ТЗТм=2,26*1,25
|  |  | 1 |  | Трудозатраты рабочих | [8 empty] | чел.-ч. |  |  |  | 18.17 | [5 empty] | 39.98 | [6 empty] | 726.4366
[5 empty] | Средний разряд работы |  |  |  | 3.3 |  |  |  |  | 7.9
|  |  | 2 |  | Трудозатраты машинистов | [8 empty] | чел.-ч. |  |  |  | 5.65 | [5 empty] | 49.97 | [6 empty] | 282.3305
2.26
|  |  | 160402 |  | Машины бурильно-крановые: на автомобиле, глубина бурения 3,5 м | [8 empty] | маш.-ч. |  |  |  | 4.65 | [5 empty] | 357.49 | [6 empty] | 1662.3285
1.86
|  |  | 400001 |  | Автомобили бортовые, грузоподъемность: до 5 т | [8 empty] | маш.-ч. |  |  |  | 1 | [5 empty] | 264.91 | [6 empty] | 264.91
0.4
|  |  | счет-фактура |  | Болты строительные с гайками и шайбами | [8 empty] | кг |  |  |  | 0.2 | [5 empty] | 42.6 | [6 empty] | 8.52
0.1
|  |  | счет-фактура |  | Стойки СВ 110 | [8 empty] | шт. |  |  |  | 2 | [5 empty] | 3050 | [6 empty] | 6100
1
|  |  | счет-фактура |  | Стойки СВ9,5 | [8 empty] | шт. |  |  |  | 2 | [5 empty] | 2700 | [6 empty] | 5400
1
|  |  | Калькуляция |  | Детали крепления стальные | [8 empty] | шт |  |  |  | 2 | [5 empty] | 485.56 | [6 empty] | 971.12
1
17 |  |  | ГЭСН33-04-016-02 |  | Развозка конструкций и материалов опор ВЛ 0,38-10 кВ по трассе: одностоечных железобетонных опор | [8 empty] | 1 опора |  |  |  | 10 | [5 empty] | 198.8312 | [6 empty] | 1988.3116
|  |  | (0) |  | ЗП=16,2184*1,15; ЭММ=144,144*1,25; ЗПм=23,9856*1,25; ТЗТ=0,44*1,15; ТЗТм=0,48*1,25
|  |  | 1 |  | Трудозатраты рабочих | [8 empty] | чел.-ч. |  |  |  | 5.06 | [5 empty] | 36.86 | [6 empty] | 186.5116
[5 empty] | Средний разряд работы |  |  |  | 2.5 |  |  |  |  | 0.44
|  |  | 2 |  | Трудозатраты машинистов | [8 empty] | чел.-ч. |  |  |  | 6 | [5 empty] | 49.97 | [6 empty] | 299.82
0.48
|  |  | 10201 |  | Прицепы тракторные, 2,0 т | [8 empty] | маш.-ч. |  |  |  | 3 | [5 empty] | 7.61 | [6 empty] | 22.83
0.24
|  |  | 10410 |  | Тракторы на пневмоколесном ходу при работе на других видах строительства: 59(80) кВт (л. с.) | [8 empty] | маш.-ч. |  |  |  | 3 | [5 empty] | 225.51 | [6 empty] | 676.53
0.24
|  |  | 21141 |  | Краны на автомобильном ходу при работе на других видах строительства: 10 т | [8 empty] | маш.-ч. |  |  |  | 3 | [5 empty] | 367.48 | [6 empty] | 1102.44
0.24
18 |  |  | ГЭСН33-04-016-05 |  | Развозка конструкций и материалов опор ВЛ 0,38-10 кВ по трассе: материалов оснастки одностоечных опор | [8 empty] | 1 опора |  |  |  | 6 | [5 empty] | 51.3933 | [6 empty] | 308.3595
|  |  | (0) |  | ЗП=9,215*1,15; ЭММ=32,6368*1,25; ЗПм=6,9958*1,25; ТЗТ=0,25*1,15; ТЗТм=0,14*1,25
|  |  | 1 |  | Трудозатраты рабочих | [8 empty] | чел.-ч. |  |  |  | 1.725 | [5 empty] | 36.86 | [6 empty] | 63.5835
[5 empty] | Средний разряд работы |  |  |  | 2.5 |  |  |  |  | 0.25
|  |  | 2 |  | Трудозатраты машинистов | [8 empty] | чел.-ч. |  |  |  | 1.05 | [5 empty] | 49.97 | [6 empty] | 52.4685
0.14
|  |  | 10201 |  | Прицепы тракторные, 2,0 т | [8 empty] | маш.-ч. |  |  |  | 1.05 | [5 empty] | 7.61 | [6 empty] | 7.9905
0.14
|  |  | 10410 |  | Тракторы на пневмоколесном ходу при работе на других видах строительства: 59(80) кВт (л. с.) | [8 empty] | маш.-ч. |  |  |  | 1.05 | [5 empty] | 225.51 | [6 empty] | 236.7855
0.14
19 |  |  | ГЭСН33-04-016-06 |  | Развозка конструкций и материалов опор ВЛ 0,38-10 кВ по трассе: материалов оснастки сложных опор | [8 empty] | 1 опора |  |  |  | 2 | [5 empty] | 59.3407 | [6 empty] | 118.6814
|  |  | (0) |  | ЗП=11,058*1,15; ЭММ=37,2992*1,25; ЗПм=7,9952*1,25; ТЗТ=0,3*1,15; ТЗТм=0,16*1,25
|  |  | 1 |  | Трудозатраты рабочих | [8 empty] | чел.-ч. |  |  |  | 0.69 | [5 empty] | 36.86 | [6 empty] | 25.4334
[5 empty] | Средний разряд работы |  |  |  | 2.5 |  |  |  |  | 0.3
|  |  | 2 |  | Трудозатраты машинистов | [8 empty] | чел.-ч. |  |  |  | 0.4 | [5 empty] | 49.97 | [6 empty] | 19.988
0.16
|  |  | 10201 |  | Прицепы тракторные, 2,0 т | [8 empty] | маш.-ч. |  |  |  | 0.4 | [5 empty] | 7.61 | [6 empty] | 3.044
0.16
|  |  | 10410 |  | Тракторы на пневмоколесном ходу при работе на других видах строительства: 59(80) кВт (л. с.) | [8 empty] | маш.-ч. |  |  |  | 0.4 | [5 empty] | 225.51 | [6 empty] | 90.204
0.16
20 |  |  | ГЭСНм08-02-472-10 |  | Проводник заземляющий из медного изолированного провода сечением 25 мм2 открыто по строительным основаниям ( прим. к СИП ) | [8 empty] | 100 м |  |  |  | 0.8 | [5 empty] | 14592.6429 | [6 empty] | 11674.1143
|  |  | (0) |  | ТЗТ=46,6*1,05
|  |  | 1 |  | Трудозатраты рабочих | [8 empty] | чел.-ч. |  |  |  | 39.144 | [5 empty] | 42.45 | [6 empty] | 1661.6628
[5 empty] | Средний разряд работы |  |  |  | 3.8 |  |  |  |  | 46.6
|  |  | 2 |  | Трудозатраты машинистов | [8 empty] | чел.-ч. |  |  |  | 0.048 | [5 empty] | 49.97 | [6 empty] | 2.3986
0.06
|  |  | 400002 |  | Автомобили бортовые, грузоподъемность: до 8 т | [8 empty] | маш.-ч. |  |  |  | 0.024 | [5 empty] | 270.34 | [6 empty] | 6.4882
0.03
|  |  | 21102 |  | Краны на автомобильном ходу при работе на монтаже технологического оборудования: 10 т | [8 empty] | маш.-ч. |  |  |  | 0.024 | [5 empty] | 381.54 | [6 empty] | 9.157
0.03
|  |  | 330206 |  | Дрели электрические | [8 empty] | маш.-ч |  |  |  | 10.24 | [5 empty] | 13.46 | [6 empty] | 137.8304
12.8
|  |  | счет-фактура |  | Зажим соединительный Р 645 | [8 empty] | шт |  |  |  | 80 | [5 empty] | 97.88 | [6 empty] | 7830.4
100
|  |  | счет-фактура |  | СИП 2А 2*25 | [8 empty] | м |  |  |  | 81.6 | [5 empty] | 24.86 | [6 empty] | 2028.576
102
3. Работы в охранной зоне ВЛ.
21 |  |  | ИСН68-01-030-02 |  | Вырезка 10 сухих ветвейна дереве: с автогидроподъемника | [8 empty] | 1 дерево |  |  |  | 600 | [5 empty] | 448.7721 | [6 empty] | 269263.26
(54)
|  |  | 1 |  | Затраты труда | [8 empty] | чел.-ч. |  |  |  | 852 | [5 empty] | 39.49 | [6 empty] | 33645.48
[5 empty] | Средний разряд работы |  |  |  | 3.2 |  |  |  |  | 1.42
|  |  | 2 |  | Затраты труда машинистов | [8 empty] | чел.-ч. |  |  |  | 822 | [5 empty] | 49.97 | [6 empty] | 41075.34
1.37
|  |  | 61101 |  | Экскаваторы-погрузчики на пневмоколесном ходу гидравлические, грузоподъемностью до 0,4 т | [8 empty] | маш.-ч |  |  |  | 102 | [5 empty] | 282.86 | [6 empty] | 28851.72
0.17
|  |  | 331601 |  | Пила с карбюраторным двигателем | [8 empty] | маш.-ч. |  |  |  | 300 | [5 empty] | 15.27 | [6 empty] | 4581
0.5
|  |  | 400001 |  | Автомобили бортовые, грузоподъемность: до 5 т | [8 empty] | маш.-ч. |  |  |  | 102 | [5 empty] | 264.91 | [6 empty] | 27020.82
0.17
|  |  | 31002 |  | Автогидроподъемники, высотой подъема: 18м | [8 empty] | маш.-ч. |  |  |  | 618 | [5 empty] | 277.48 | [6 empty] | 171482.64
1.03
|  |  | 113-0246 |  | Эмаль Пф-115 серая | [8 empty] | т |  |  |  | 0.12 | [5 empty] | 30680 | [6 empty] | 3681.6
0.0002
22 |  |  | ИСН68-01-030-04 |  | При изменении на 1 шт. количества вырезанных сухих ветвей на одном дереве добавлять к норме 68-01-030-02 | [8 empty] | 1 дерево |  |  |  | 3000 | [5 empty] | 44.9537 | [6 empty] | 134861.1
(54)
|  |  | 1 |  | Затраты труда | [8 empty] | чел.-ч. |  |  |  | 390 | [5 empty] | 39.49 | [6 empty] | 15401.1
[5 empty] | Средний разряд работы |  |  |  | 3.2 |  |  |  |  | 0.13
|  |  | 2 |  | Затраты труда машинистов | [8 empty] | чел.-ч. |  |  |  | 360 | [5 empty] | 49.97 | [6 empty] | 17989.2
0.12
|  |  | 331601 |  | Пила с карбюраторным двигателем | [8 empty] | маш.-ч. |  |  |  | 150 | [5 empty] | 15.27 | [6 empty] | 2290.5
0.05
|  |  | 400001 |  | Автомобили бортовые, грузоподъемность: до 5 т | [8 empty] | маш.-ч. |  |  |  | 90 | [5 empty] | 264.91 | [6 empty] | 23841.9
0.03
|  |  | 31002 |  | Автогидроподъемники, высотой подъема: 18м | [8 empty] | маш.-ч. |  |  |  | 270 | [5 empty] | 277.48 | [6 empty] | 74919.6
0.09
|  |  | 113-0246 |  | Эмаль Пф-115 серая | [8 empty] | т |  |  |  | 0.6 | [5 empty] | 30680 | [6 empty] | 18408
0.0002
23 |  |  | ССЦ02.2005 Табл.2.4 |  | Транспортировка мусора на 30 км (кл. гр. 4 ) | [8 empty] | т |  |  |  | 90 | [5 empty] | 277.6 | [6 empty] | 24984
ИТОГО: | [30 empty] | 2417286.626
На стесненные условия труда | [30 empty] | 185090.4661
Kзпл=0,15; Kмаш=0,15; Kзмш=0,15; Kтзт=0,15; Kтзм=0,15
ИТОГО: | [30 empty] | 2602377.0921
Наименование и значение множителей | [21 empty] | Значение | [10 empty] | Прямые
Материалы | [6 empty] | 1183350.1852 | [14 empty] | 1 | [10 empty] | 1183350.19
Транспортные расходы | [6 empty] | 1183350,19*0,06 | [14 empty] | 6% | [10 empty] | 71001.01
Итого | [21 empty] | 0 | [10 empty] | 1254351.2
Заготовительно-складские расходы | [6 empty] | 1254351,2*0,02 | [14 empty] | 2% | [10 empty] | 25087.02
Зарплата | [6 empty] | 191793.8998 | [14 empty] | 1 | [10 empty] | 191793.9
Машины и механизмы | [6 empty] | 1227233.0071 | [14 empty] | 1 | [10 empty] | 1227233.01
Итого по перевозке | [21 empty] | 0 | [10 empty] | 24984
Итого | [21 empty] | 0 | [10 empty] | 2723449.13
Линии электропередачи (15, 16, 17, 18, 19)
Накладные расходы | [6 empty] | (2357,77681+1170,85956)*0,987 | [14 empty] | 0.987 | [10 empty] | 3482.76
Сметная прибыль | [6 empty] | (2357,77681+1170,85956)*0,6*0,85 | [14 empty] | 0.6 | [10 empty] | 1799.6
Итого | [21 empty] | 0 | [10 empty] | 2728731.49
Электромонтажные работы надругих объектах (1, 2, 3, 4, 6, 7, 8, 9, 10, 11, 12, 13, 14, 20)
Накладные расходы | [6 empty] | (133032,55601+84337,40218)*0,893 | [14 empty] | 0.893 | [10 empty] | 194111.37
Сметная прибыль | [6 empty] | (133032,55601+84337,40218)*0,65 | [14 empty] | 0.65 | [10 empty] | 141290.47
Накладные расходы (54-Благоустройство) | [6 empty] | (56403,567+67924,221)*0,978 | [14 empty] | 0.978 | [10 empty] | 121592.58
Сметная прибыль сб.68 (54-Благоустройство) | [6 empty] | (56403,567+67924,221)*0,6 | [14 empty] | 0.6 | [10 empty] | 74596.67
Итого | [21 empty] | 0 | [10 empty] | 3260322.58
№ п/п | Шифр и номер позиции норматива |  |  |  |  | Наименование работ и затрат | [8 empty] | Единица измерения |  |  |  |  | Кол-во единиц | [5 empty] | Сметная стоимость, руб.
[26 empty] | На единицу измерения | [5 empty] | Общая
№3 Монтажные работы
ПВ 168, ПВ 284
1 | 2 |  |  |  |  | 3 | [8 empty] | 4 |  |  |  |  | 5 | [5 empty] | 6 | [5 empty] | 7
1 | ГЭСНм08-03-524-11 |  |  |  |  | Ящик с одним трехполюсным рубильником, или с трехполюсным рубильником и тремя предохранителями, или с тремя блоками "предохранитель-выключатель", или с тремя предохранителями, устанавливаемый на конструкции на стене или колонне, на ток, А, до: 250 | [8 empty] | 1 шт. |  |  |  |  | 2 | [5 empty] | 9286.6644 | [5 empty] | 18573.3287
(0)
| 1 |  |  |  |  | Трудозатраты рабочих | [8 empty] | чел.-ч. |  |  |  |  | 8.34 | [5 empty] | 45.43 | [5 empty] | 378.8862
[6 empty] | Средний разряд работы |  |  |  | 4.3 |  |  |  |  | 4.17
| 2 |  |  |  |  | Трудозатраты машинистов | [8 empty] | чел.-ч. |  |  |  |  | 0.048 | [5 empty] | 49.97 | [5 empty] | 2.3986
0.024
| 21102 |  |  |  |  | Краны на автомобильном ходу при работе на монтаже технологического оборудования: 10 т | [8 empty] | маш.-ч. |  |  |  |  | 0.024 | [5 empty] | 381.54 | [5 empty] | 9.157
0.012
| 400002 |  |  |  |  | Автомобили бортовые, грузоподъемность: до 8 т | [8 empty] | маш.-ч. |  |  |  |  | 0.024 | [5 empty] | 270.34 | [5 empty] | 6.4882
0.012
| 330206 |  |  |  |  | Дрели электрические | [8 empty] | маш.-ч |  |  |  |  | 0.56 | [5 empty] | 13.46 | [5 empty] | 7.5376
0.28
| 350451 |  |  |  |  | Прессы гидравлические | [8 empty] | маш.-ч |  |  |  |  | 0.76 | [5 empty] | 20 | [5 empty] | 15.2
0.38
| 40502 |  |  |  |  | Установки для сварки: ручной дуговой (постоянного тока) | [8 empty] | маш.-ч. |  |  |  |  | 0.26 | [5 empty] | 15.45 | [5 empty] | 4.017
0.13
| счет-фактрура |  |  |  |  | Болты строительные с гайками и шайбами | [8 empty] | кг |  |  |  |  | 1.918 | [5 empty] | 42.6 | [5 empty] | 81.7068
0.959
| счет-фактрура |  |  |  |  | Электроды диаметром 4 мм Э42А | [8 empty] | кг |  |  |  |  | 0.14 | [5 empty] | 30 | [5 empty] | 4.2
0.07
| счет-фактрура |  |  |  |  | Дюбели распорные | [8 empty] | 100шт |  |  |  |  | 0.02 | [5 empty] | 86 | [5 empty] | 1.72
0.01
| счет-фактрура |  |  |  |  | Дюбели для пристрелки | [8 empty] | 10шт |  |  |  |  | 2.44 | [5 empty] | 26.4 | [5 empty] | 64.416
1.22
| калькуляция |  |  |  |  | ПВ( корпус) | [8 empty] | шт |  |  |  |  | 2 | [5 empty] | 9000 | [5 empty] | 18000
1
2 | ГЭСНм08-02-146-02 |  |  |  |  | Кабели до 35 кв с креплением накладными скобами Кабель массой 1 м, кг, до: 1 | [8 empty] | 100 м кабеля |  |  |  |  | 0.2 | [5 empty] | 12205.5523 | [5 empty] | 2441.1105
(0)
| 1 |  |  |  |  | Трудозатраты рабочих | [8 empty] | чел.-ч. |  |  |  |  | 3.34 | [5 empty] | 43.48 | [5 empty] | 145.2232
[6 empty] | Средний разряд работы |  |  |  | 4 |  |  |  |  | 16.7
| 2 |  |  |  |  | Трудозатраты машинистов | [8 empty] | чел.-ч. |  |  |  |  | 1.994 | [5 empty] | 49.97 | [5 empty] | 99.6402
9.97
| 21102 |  |  |  |  | Краны на автомобильном ходу при работе на монтаже технологического оборудования: 10 т | [8 empty] | маш.-ч. |  |  |  |  | 0.084 | [5 empty] | 381.54 | [5 empty] | 32.0494
0.42
| 400002 |  |  |  |  | Автомобили бортовые, грузоподъемность: до 8 т | [8 empty] | маш.-ч. |  |  |  |  | 0.084 | [5 empty] | 270.34 | [5 empty] | 22.7086
0.42
| 30408 |  |  |  |  | Лебедки электрические, тяговым усилием: 156,96 (16) кН (т) | [8 empty] | маш.-ч. |  |  |  |  | 0.782 | [5 empty] | 689.1 | [5 empty] | 538.8762
3.91
| 30203 |  |  |  |  | Домкраты гидравлические грузоподъемностью: 63 т | [8 empty] | маш.-ч. |  |  |  |  | 0.782 | [5 empty] | 3.89 | [5 empty] | 3.042
3.91
| 31050 |  |  |  |  | Вышка телескопическая. 25 м | [8 empty] | маш.-ч. |  |  |  |  | 1.044 | [5 empty] | 480.39 | [5 empty] | 501.5272
5.22
| счет-фактура |  |  |  |  | Кабель АВВГ 4*50 | [8 empty] | м |  |  |  |  | 20.4 | [5 empty] | 58.71 | [5 empty] | 1197.684
102
3 | ГЭСНм08-02-144-04 |  |  |  |  | Присоединение к зажимам жил проводов или кабелей: Провод или кабель сечением, мм2, до: 35 | [8 empty] | 100 шт. |  |  |  |  | 0.44 | [5 empty] | 780.6834 | [5 empty] | 343.5007
| (0) |  |  |  |  | ТЗТ=17,1*1,05
| 1 |  |  |  |  | Трудозатраты рабочих | [8 empty] | чел.-ч. |  |  |  |  | 7.9002 | [5 empty] | 43.48 | [5 empty] | 343.5007
[6 empty] | Средний разряд работы |  |  |  | 4 |  |  |  |  | 17.1
4 | счет-фактрура |  |  |  |  | Изолированный наконечник СРТАU 16 | [8 empty] | шт |  |  |  |  | 4 | [5 empty] | 150 | [5 empty] | 600
5 | счет-фактрура |  |  |  |  | Изолированный наконечник СРТАU 35 | [8 empty] | шт |  |  |  |  | 6 | [5 empty] | 150 | [5 empty] | 900
6 | счет-фактрура |  |  |  |  | Изолированный наконечник СРТАU50 | [8 empty] | шт |  |  |  |  | 16 | [5 empty] | 152.54 | [5 empty] | 2440.64
7 | счет-фактрура |  |  |  |  | Изолированный наконечник СРТАU 54 | [8 empty] | шт |  |  |  |  | 2 | [5 empty] | 152.54 | [5 empty] | 305.08
8 | ГЭСНм08-02-471-01 |  |  |  |  | Заземлитель вертикальный из угловой стали размером, мм: 50х50х5 | [8 empty] | 10 шт. |  |  |  |  | 0.2 | [5 empty] | 2551.5644 | [5 empty] | 510.3129
(0)
| 1 |  |  |  |  | Трудозатраты рабочих | [8 empty] | чел.-ч. |  |  |  |  | 2.14 | [5 empty] | 42.45 | [5 empty] | 90.843
[6 empty] | Средний разряд работы |  |  |  | 3.8 |  |  |  |  | 10.7
| 2 |  |  |  |  | Трудозатраты машинистов | [8 empty] | чел.-ч. |  |  |  |  | 0.076 | [5 empty] | 49.97 | [5 empty] | 3.7977
0.38
| 21102 |  |  |  |  | Краны на автомобильном ходу при работе на монтаже технологического оборудования: 10 т | [8 empty] | маш.-ч. |  |  |  |  | 0.038 | [5 empty] | 381.54 | [5 empty] | 14.4985
0.19
| 400002 |  |  |  |  | Автомобили бортовые, грузоподъемность: до 8 т | [8 empty] | маш.-ч. |  |  |  |  | 0.038 | [5 empty] | 270.34 | [5 empty] | 10.2729
0.19
| 40502 |  |  |  |  | Установки для сварки: ручной дуговой (постоянного тока) | [8 empty] | маш.-ч. |  |  |  |  | 0.35 | [5 empty] | 15.45 | [5 empty] | 5.4075
1.75
| счет-фактура |  |  |  |  | Сталь угловая, равнополочная, марка стали ВСт3кп2 размером 50х50х5 мм | [8 empty] | т |  |  |  |  | 0.0232 | [5 empty] | 13474.61 | [5 empty] | 312.611
0.116
| счет-фактура |  |  |  |  | Электроды диаметром 4 мм Э42А | [8 empty] | кг |  |  |  |  | 0.13 | [5 empty] | 30 | [5 empty] | 3.9
0.65
| счет-фактура |  |  |  |  | Полоса 4*40-5 м | [8 empty] | шт |  |  |  |  | 2 | [5 empty] | 36.39 | [5 empty] | 72.78
10
9 | ГЭСНм08-03-521-15 |  |  |  |  | Рубильник на плите с центральной или боковой рукояткой или управлением штангой, устанавливаемый на металлическом основании, трехполюсный на ток, А, до: 250 | [8 empty] | 1 шт. |  |  |  |  | 2 | [5 empty] | 168.6417 | [5 empty] | 337.2834
(0)
| 1 |  |  |  |  | Трудозатраты рабочих | [8 empty] | чел.-ч. |  |  |  |  | 5.62 | [5 empty] | 48.06 | [5 empty] | 270.0972
[6 empty] | Средний разряд работы |  |  |  | 4.7 |  |  |  |  | 2.81
| 2 |  |  |  |  | Трудозатраты машинистов | [8 empty] | чел.-ч. |  |  |  |  | 0.016 | [5 empty] | 49.97 | [5 empty] | 0.79952
0.008
| 21102 |  |  |  |  | Краны на автомобильном ходу при работе на монтаже технологического оборудования: 10 т | [8 empty] | маш.-ч. |  |  |  |  | 0.008 | [5 empty] | 381.54 | [5 empty] | 3.0523
0.004
| 400002 |  |  |  |  | Автомобили бортовые, грузоподъемность: до 8 т | [8 empty] | маш.-ч. |  |  |  |  | 0.008 | [5 empty] | 270.34 | [5 empty] | 2.1627
0.004
| 330206 |  |  |  |  | Дрели электрические | [8 empty] | маш.-ч |  |  |  |  | 0.12 | [5 empty] | 13.46 | [5 empty] | 1.6152
0.06
| 350451 |  |  |  |  | Прессы гидравлические | [8 empty] | маш.-ч |  |  |  |  | 0.76 | [5 empty] | 20 | [5 empty] | 15.2
0.38
| счет-фактура |  |  |  |  | Болты строительные с гайками и шайбами | [8 empty] | кг |  |  |  |  | 1.06 | [5 empty] | 42.6 | [5 empty] | 45.156
0.53
10 | счет-фактура |  |  |  |  | Рубильник 250А | [8 empty] | шт |  |  |  |  | 2 | [5 empty] | 499.15 | [5 empty] | 998.3
11 | ГЭСНм08-03-530-05 |  |  |  |  | Пускатель магнитный общего назначения отдельно стоящий, устанавливаемый на конструкции на стене или колонне, на ток, А, до: 100 | [8 empty] | 1 шт. |  |  |  |  | 8 | [5 empty] | 579.4932 | [5 empty] | 4635.9454
(0)
| 1 |  |  |  |  | Трудозатраты рабочих | [8 empty] | чел.-ч. |  |  |  |  | 30.88 | [5 empty] | 41.96 | [5 empty] | 1295.7248
[6 empty] | Средний разряд работы |  |  |  | 3.7 |  |  |  |  | 3.86
| 2 |  |  |  |  | Трудозатраты машинистов | [8 empty] | чел.-ч. |  |  |  |  | 0.176 | [5 empty] | 49.97 | [5 empty] | 8.7947
0.022
| 21102 |  |  |  |  | Краны на автомобильном ходу при работе на монтаже технологического оборудования: 10 т | [8 empty] | маш.-ч. |  |  |  |  | 0.088 | [5 empty] | 381.54 | [5 empty] | 33.5755
0.011
| 400002 |  |  |  |  | Автомобили бортовые, грузоподъемность: до 8 т | [8 empty] | маш.-ч. |  |  |  |  | 0.088 | [5 empty] | 270.34 | [5 empty] | 23.7899
0.011
| 330206 |  |  |  |  | Дрели электрические | [8 empty] | маш.-ч |  |  |  |  | 0.32 | [5 empty] | 13.46 | [5 empty] | 4.3072
0.04
| 350451 |  |  |  |  | Прессы гидравлические | [8 empty] | маш.-ч |  |  |  |  | 1.6 | [5 empty] | 20 | [5 empty] | 32
0.2
| 40502 |  |  |  |  | Установки для сварки: ручной дуговой (постоянного тока) | [8 empty] | маш.-ч. |  |  |  |  | 1.04 | [5 empty] | 15.45 | [5 empty] | 16.068
0.13
| счет-фактура |  |  |  |  | Пускатель ПМЛ 46512 65 А 220 В | [8 empty] | шт |  |  |  |  | 8 | [5 empty] | 403.81 | [5 empty] | 3230.48
1
12 | счет-фактура |  |  |  |  | Динрейка 60 см | [8 empty] | шт |  |  |  |  | 4 | [5 empty] | 20.34 | [5 empty] | 81.36
13 | счет-фактура |  |  |  |  | Провод ПВ 1*10 | [8 empty] | м |  |  |  |  | 15 | [5 empty] | 13.98 | [5 empty] | 209.7
14 | ГЭСНм08-03-523-01 |  |  |  |  | Предохранитель, устанавливаемый на изоляционном основании, на ток, А, до: 100 | [8 empty] | 1 шт. |  |  |  |  | 14 | [5 empty] | 84.5743 | [5 empty] | 1184.0405
(0)
| 1 |  |  |  |  | Трудозатраты рабочих | [8 empty] | чел.-ч. |  |  |  |  | 16.38 | [5 empty] | 48.74 | [5 empty] | 798.3612
[6 empty] | Средний разряд работы |  |  |  | 4.8 |  |  |  |  | 1.17
| 2 |  |  |  |  | Трудозатраты машинистов | [8 empty] | чел.-ч. |  |  |  |  | 0.112 | [5 empty] | 49.97 | [5 empty] | 5.5966
0.008
| 21102 |  |  |  |  | Краны на автомобильном ходу при работе на монтаже технологического оборудования: 10 т | [8 empty] | маш.-ч. |  |  |  |  | 0.056 | [5 empty] | 381.54 | [5 empty] | 21.3662
0.004
| 400002 |  |  |  |  | Автомобили бортовые, грузоподъемность: до 8 т | [8 empty] | маш.-ч. |  |  |  |  | 0.056 | [5 empty] | 270.34 | [5 empty] | 15.139
0.004
| 330206 |  |  |  |  | Дрели электрические | [8 empty] | маш.-ч |  |  |  |  | 0.84 | [5 empty] | 13.46 | [5 empty] | 11.3064
0.06
| 350451 |  |  |  |  | Прессы гидравлические | [8 empty] | маш.-ч |  |  |  |  | 1.12 | [5 empty] | 20 | [5 empty] | 22.4
0.08
| счет-фактура |  |  |  |  | Болты строительные с гайками и шайбами | [8 empty] | кг |  |  |  |  | 2.226 | [5 empty] | 42.6 | [5 empty] | 94.8276
0.159
| счет-фактура |  |  |  |  | Контактное основание 100 А | [8 empty] | шт |  |  |  |  | 28 | [5 empty] | 7.88 | [5 empty] | 220.64
2
15 | счет-фактура |  |  |  |  | предохранитель ПН-2 100 А | [8 empty] | шт |  |  |  |  | 14 | [5 empty] | 27.58 | [5 empty] | 386.12
16 | ГЭСНм08-03-526-01 |  |  |  |  | Автомат одно-, двух-, трехполюсный, устанавливаемый на конструкции на стене или колонне, на ток, А, до: 25 | [8 empty] | 1 шт. |  |  |  |  | 4 | [5 empty] | 97.2557 | [5 empty] | 389.0226
(0)
| 1 |  |  |  |  | Трудозатраты рабочих | [8 empty] | чел.-ч. |  |  |  |  | 6.24 | [5 empty] | 42.96 | [5 empty] | 268.0704
[6 empty] | Средний разряд работы |  |  |  | 3.9 |  |  |  |  | 1.56
| 2 |  |  |  |  | Трудозатраты машинистов | [8 empty] | чел.-ч. |  |  |  |  | 0.016 | [5 empty] | 49.97 | [5 empty] | 0.79952
0.004
| 21102 |  |  |  |  | Краны на автомобильном ходу при работе на монтаже технологического оборудования: 10 т | [8 empty] | маш.-ч. |  |  |  |  | 0.008 | [5 empty] | 381.54 | [5 empty] | 3.0523
0.002
| 400002 |  |  |  |  | Автомобили бортовые, грузоподъемность: до 8 т | [8 empty] | маш.-ч. |  |  |  |  | 0.008 | [5 empty] | 270.34 | [5 empty] | 2.1627
0.002
| 330206 |  |  |  |  | Дрели электрические | [8 empty] | маш.-ч |  |  |  |  | 0.16 | [5 empty] | 13.46 | [5 empty] | 2.1536
0.04
| 40502 |  |  |  |  | Установки для сварки: ручной дуговой (постоянного тока) | [8 empty] | маш.-ч. |  |  |  |  | 0.52 | [5 empty] | 15.45 | [5 empty] | 8.034
0.13
| счет-фактура |  |  |  |  | Болты строительные с гайками и шайбами | [8 empty] | кг |  |  |  |  | 0.196 | [5 empty] | 42.6 | [5 empty] | 8.3496
0.049
| счет-фактура |  |  |  |  | Автомат 2х полюсной 6 А | [8 empty] | шт |  |  |  |  | 4 | [5 empty] | 22.2 | [5 empty] | 88.8
1
| счет-фактура |  |  |  |  | Электроды диаметром 4 мм Э42А | [8 empty] | кг |  |  |  |  | 0.28 | [5 empty] | 30 | [5 empty] | 8.4
0.07
17 | ГЭСНм08-03-600-02 |  |  |  |  | Счетчики, устанавливаемые на готовом основании: трехфазные | [8 empty] | 1 шт. |  |  |  |  | 2 | [5 empty] | 1408.8918 | [5 empty] | 2817.7836
(0)
| 1 |  |  |  |  | Трудозатраты рабочих | [8 empty] | чел.-ч. |  |  |  |  | 1.74 | [5 empty] | 44.78 | [5 empty] | 77.9172
[6 empty] | Средний разряд работы |  |  |  | 4.2 |  |  |  |  | 0.87
| 2 |  |  |  |  | Трудозатраты машинистов | [8 empty] | чел.-ч. |  |  |  |  | 0.04 | [5 empty] | 49.97 | [5 empty] | 1.9988
0.02
| 21102 |  |  |  |  | Краны на автомобильном ходу при работе на монтаже технологического оборудования: 10 т | [8 empty] | маш.-ч. |  |  |  |  | 0.02 | [5 empty] | 381.54 | [5 empty] | 7.6308
0.01
| 400002 |  |  |  |  | Автомобили бортовые, грузоподъемность: до 8 т | [8 empty] | маш.-ч. |  |  |  |  | 0.02 | [5 empty] | 270.34 | [5 empty] | 5.4068
0.01
| счет-фактура |  |  |  |  | Винты с полукруглой головкой длиной 50 мм | [8 empty] | т |  |  |  |  | 6e-05 | [5 empty] | 23480 | [5 empty] | 1.4088
3e-05
| счет-фактура |  |  |  |  | Счетчик 3-х фазный | [8 empty] | шт |  |  |  |  | 2 | [5 empty] | 1362.71 | [5 empty] | 2725.42
1
ИТОГО: | [31 empty] | 37153.5284
На стесненные условия труда МДС 81-35-04 т. 3 п.4.1 | [31 empty] | 1774.44
Kзпл=0,35; Kмаш=0,35; Kзмш=0,35; Kтзт=0,35; Kтзм=0,35
ИТОГО: | [31 empty] | 38927.9684
Наименование и значение множителей | [16 empty] | Значение | [10 empty] | Прямые
Материалы | [6 empty] | 32083.6997 | [9 empty] | 1 | [10 empty] | 32083.6997
Транспортные расходы | [6 empty] | 32083,69975*0,06 | [9 empty] | 6% | [10 empty] | 1925.022
Итого | [16 empty] | 0 | [10 empty] | 34008.7217
Заготовительно-складские расходы | [6 empty] | 34008,72174*0,02 | [9 empty] | 2% | [10 empty] | 680.1744
Зарплата | [6 empty] | 4952.6423 | [9 empty] | 1 | [10 empty] | 4952.6423
Машины и механизмы | [6 empty] | 1891.6264 | [9 empty] | 1 | [10 empty] | 1891.6264
Итого | [16 empty] | 0 | [10 empty] | 41533.1648
Электромонтажные работы надругих объектах (1, 2, 3, 8, 9, 10, 11, 12, 13, 14, 15, 16, 17)
Накладные расходы | [6 empty] | (4952,64226+167,16464)*0,893 | [9 empty] | 0.893 | [10 empty] | 4571.9876
Сметная прибыль | [6 empty] | (4952,64226+167,16464)*0,65 | [9 empty] | 0.65 | [10 empty] | 3327.8745
Итого | [16 empty] | 0 | [10 empty] | 49433.0269
Наименование и значение множителей | [15 empty] | Значение | [10 empty] | Прямые
Материалы с ТЗР | [7 empty] | 1314127.1162 | [7 empty] | 1 | [10 empty] | 1314127.12
Зарплата | [7 empty] | 220662.8723 | [7 empty] | 1 | [10 empty] | 220662.87
Машины и механизмы | [7 empty] | 1293826.7564 | [7 empty] | 1 | [10 empty] | 1293826.76
Итого по погрузке/разгрузке | [15 empty] | 0 | [10 empty] | 629.34
Итого по перевозке | [15 empty] | 0 | [10 empty] | 25399.67
Итого | [15 empty] | 0 | [10 empty] | 2854645.76
Накладные расходы | [7 empty] | 353662.6376 | [7 empty] | 1 | [10 empty] | 353662.64
Сметная прибыль | [7 empty] | 240585.0545 | [7 empty] | 1 | [10 empty] | 240585.05
Итого | [15 empty] | 0 | [10 empty] | 3448893.45
Зимнее удорожание | [7 empty] | 3448893,45*0,019*1,1 | [7 empty] | 1,9% | [10 empty] | 72081.87
Итого | [15 empty] | 0 | [10 empty] | 3520975.32
Непредвиденные расходы | [26 empty] | 45835.47
Итого | [15 empty] | 0 | [10 empty] | 3566810.79
НДС | [7 empty] | 3566810,79*0,18 | [7 empty] | 18% | [10 empty] | 642025.94
Всего по смете | [15 empty] | 0 | [10 empty] | 4208836.73

## SMW_Служебная (hidden)
Смета1
#REF! | 33 | 2010 | 0 | 0 | 711
#REF! | 33 | 2010 | 1 | 0 | 711
#REF! | 33 | 2010 | 2 | 0 | 711
#REF! | 33 | 2011 | 0 | 0 | 711
#REF! | 33 | 2011 | 1 | 0 | 711
#REF! | 33 | 2011 | 2 | 0 | 711
#REF! | 33 | 2012 | 0 | 0 | 711
#REF! | 33 | 2012 | 1 | 0 | 711
#REF! | 33 | 2012 | 2 | 0 | 711
#REF! | 33 | 2013 | 0 | 0 | 711
#REF! | 33 | 2013 | 1 | 0 | 711
#REF! | 33 | 2013 | 2 | 0 | 711
0 | 33 | 2014 | 0 | 0 | 709
Наименование стройки - | 33 | 1 | 0 | 0 | 701
Объект | 33 | 2 | 0 | 0 | 702
ЛОКАЛЬНАЯ СМЕТА № 26 | 33 | 3 | 0 | 0 | 703
на восстановление уличного освещения по пр. Ф. Энгельса ( от пл. Революции до ул. К. Маркса). | 33 | 4 | 0 | 0 | 704
Основание | 33 | 5 | 0 | 0 | 705
Сметная стоимость - | 33 | 5 | 1 | 0 | 705
Чертежи № | 33 | 6 | 0 | 0 | 706
Нормативная трудоемкость - | 33 | 6 | 1 | 0 | 706
0 | 33 | 7 | 0 | 0 | 707
Сметная заработная плата - | 33 | 7 | 1 | 0 | 707
Составлена в ценах Апреля 2006 г. | 33 | 8 | 0 | 0 | 708
№ п/п | 33 | 158 | 0 | 0 | 22500
Шифр и номер позиции норматива | 33 | 158 | 1 | 0 | 22500
Наименование работ и затрат | 33 | 158 | 2 | 0 | 22500
Единица измерения | 33 | 158 | 3 | 0 | 22500
Кол-во единиц | 33 | 158 | 4 | 0 | 22500
Сметная стоимость, руб. | 33 | 158 | 5 | 0 | 22500
На единицу измерения | 33 | 158 | 6 | 0 | 22500
Общая | 33 | 158 | 7 | 0 | 22500
1 | 33 | 1692 | 0 | 0 | 22502
ГЭСН33-04-040-01 | 33 | 1692 | 1 | 0 | 22502
Демонтаж проводов ВЛ 0,38 кВ: 3-х проводов | 33 | 1692 | 3 | 0 | 22502
1 опора (3 провода) | 33 | 1692 | 4 | 0 | 22502
127 | 33 | 1692 | 5 | 0 | 22502
0 | 33 | 1693 | 0 | 0 | 22514
1 | 33 | 1693 | 1 | 0 | 22514
Трудозатраты рабочих | 33 | 1693 | 2 | 0 | 22514
чел.-ч. | 33 | 1693 | 3 | 0 | 22514
37.84 | 33 | 1693 | 5 | 0 | 22514
1.27 | 33 | 1693 | 7 | 0 | 22514
Средний разряд работы | 33 | 1693 | 20 | 0 | 22514
2.8 | 33 | 1693 | 21 | 0 | 22514
0 | 33 | 1694 | 0 | 0 | 22515
2 | 33 | 1694 | 1 | 0 | 22515
Трудозатраты машинистов | 33 | 1694 | 2 | 0 | 22515
чел.-ч. | 33 | 1694 | 3 | 0 | 22515
49.97 | 33 | 1694 | 5 | 0 | 22515
0.41 | 33 | 1694 | 7 | 0 | 22515
0 | 33 | 1695 | 0 | 0 | 22513
31001 | 33 | 1695 | 1 | 0 | 22513
Автогидроподъемники, высотой подъема: 12 м | 33 | 1695 | 2 | 0 | 22513
маш.-ч. | 33 | 1695 | 3 | 0 | 22513
221.59 | 33 | 1695 | 5 | 0 | 22513
0.35 | 33 | 1695 | 7 | 0 | 22513
0 | 33 | 1696 | 0 | 0 | 22513
400001 | 33 | 1696 | 1 | 0 | 22513
Автомобили бортовые, грузоподъемность: до 5 т | 33 | 1696 | 2 | 0 | 22513
маш.-ч. | 33 | 1696 | 3 | 0 | 22513
264.91 | 33 | 1696 | 5 | 0 | 22513
0.06 | 33 | 1696 | 7 | 0 | 22513
2 | 33 | 1655 | 0 | 0 | 22502
ГЭСНм08-02-369-03 | 33 | 1655 | 1 | 0 | 22502
Демонтаж светильника с лампами: Ртутными | 33 | 1655 | 3 | 0 | 22502
1 шт. | 33 | 1655 | 4 | 0 | 22502
137 | 33 | 1655 | 5 | 0 | 22502
0 | 33 | 1656 | 0 | 0 | 22514
1 | 33 | 1656 | 1 | 0 | 22514
Трудозатраты рабочих | 33 | 1656 | 2 | 0 | 22514
чел.-ч. | 33 | 1656 | 3 | 0 | 22514
47.41 | 33 | 1656 | 5 | 0 | 22514
1.83 | 33 | 1656 | 7 | 0 | 22514
Средний разряд работы | 33 | 1656 | 20 | 0 | 22514
4.6 | 33 | 1656 | 21 | 0 | 22514
0 | 33 | 1657 | 0 | 0 | 22515
2 | 33 | 1657 | 1 | 0 | 22515
Трудозатраты машинистов | 33 | 1657 | 2 | 0 | 22515
чел.-ч. | 33 | 1657 | 3 | 0 | 22515
49.97 | 33 | 1657 | 5 | 0 | 22515
0.4 | 33 | 1657 | 7 | 0 | 22515
0 | 33 | 1658 | 0 | 0 | 22513
21102 | 33 | 1658 | 1 | 0 | 22513
Краны на автомобильном ходу при работе на монтаже технологического оборудования: 10 т | 33 | 1658 | 2 | 0 | 22513
маш.-ч. | 33 | 1658 | 3 | 0 | 22513
381.54 | 33 | 1658 | 5 | 0 | 22513
0.02 | 33 | 1658 | 7 | 0 | 22513
0 | 33 | 1659 | 0 | 0 | 22513
400002 | 33 | 1659 | 1 | 0 | 22513
Автомобили бортовые, грузоподъемность: до 8 т | 33 | 1659 | 2 | 0 | 22513
маш.-ч. | 33 | 1659 | 3 | 0 | 22513
270.34 | 33 | 1659 | 5 | 0 | 22513
0.02 | 33 | 1659 | 7 | 0 | 22513
0 | 33 | 1660 | 0 | 0 | 22513
31050 | 33 | 1660 | 1 | 0 | 22513
Вышка телескопическая. 25 м | 33 | 1660 | 2 | 0 | 22513
маш.-ч. | 33 | 1660 | 3 | 0 | 22513
480.39 | 33 | 1660 | 5 | 0 | 22513
0.36 | 33 | 1660 | 7 | 0 | 22513
3 | 33 | 315 | 0 | 0 | 22502
ГЭСНм08-02-363-01 | 33 | 315 | 1 | 0 | 22502
Демонтаж кронштейнов сварных металлических, количество рожков: 1 | 33 | 315 | 3 | 0 | 22502
1 шт. | 33 | 315 | 4 | 0 | 22502
117 | 33 | 315 | 5 | 0 | 22502
0 | 33 | 323 | 0 | 0 | 22514
1 | 33 | 323 | 1 | 0 | 22514
Трудозатраты рабочих | 33 | 323 | 2 | 0 | 22514
чел.-ч. | 33 | 323 | 3 | 0 | 22514
44.1 | 33 | 323 | 5 | 0 | 22514
3.41 | 33 | 323 | 7 | 0 | 22514
Средний разряд работы | 33 | 323 | 20 | 0 | 22514
4.1 | 33 | 323 | 21 | 0 | 22514
0 | 33 | 324 | 0 | 0 | 22515
2 | 33 | 324 | 1 | 0 | 22515
Трудозатраты машинистов | 33 | 324 | 2 | 0 | 22515
чел.-ч. | 33 | 324 | 3 | 0 | 22515
49.97 | 33 | 324 | 5 | 0 | 22515
1.37 | 33 | 324 | 7 | 0 | 22515
0 | 33 | 325 | 0 | 0 | 22513
21102 | 33 | 325 | 1 | 0 | 22513
Краны на автомобильном ходу при работе на монтаже технологического оборудования: 10 т | 33 | 325 | 2 | 0 | 22513
маш.-ч. | 33 | 325 | 3 | 0 | 22513
381.54 | 33 | 325 | 5 | 0 | 22513
0.02 | 33 | 325 | 7 | 0 | 22513
0 | 33 | 326 | 0 | 0 | 22513
400002 | 33 | 326 | 1 | 0 | 22513
Автомобили бортовые, грузоподъемность: до 8 т | 33 | 326 | 2 | 0 | 22513
маш.-ч. | 33 | 326 | 3 | 0 | 22513
270.34 | 33 | 326 | 5 | 0 | 22513
0.02 | 33 | 326 | 7 | 0 | 22513
0 | 33 | 327 | 0 | 0 | 22513
31050 | 33 | 327 | 1 | 0 | 22513
Вышка телескопическая. 25 м | 33 | 327 | 2 | 0 | 22513
маш.-ч. | 33 | 327 | 3 | 0 | 22513
480.39 | 33 | 327 | 5 | 0 | 22513
1.33 | 33 | 327 | 7 | 0 | 22513
4 | 33 | 1905 | 0 | 0 | 22502
ГЭСНм08-02-363-02 | 33 | 1905 | 1 | 0 | 22502
Демонтаж кронштейнов сварных металлических, количество рожков: 2 | 33 | 1905 | 3 | 0 | 22502
1 шт. | 33 | 1905 | 4 | 0 | 22502
10 | 33 | 1905 | 5 | 0 | 22502
0 | 33 | 1906 | 0 | 0 | 22514
1 | 33 | 1906 | 1 | 0 | 22514
Трудозатраты рабочих | 33 | 1906 | 2 | 0 | 22514
чел.-ч. | 33 | 1906 | 3 | 0 | 22514
44.1 | 33 | 1906 | 5 | 0 | 22514
4.55 | 33 | 1906 | 7 | 0 | 22514
Средний разряд работы | 33 | 1906 | 20 | 0 | 22514
4.1 | 33 | 1906 | 21 | 0 | 22514
0 | 33 | 1907 | 0 | 0 | 22515
2 | 33 | 1907 | 1 | 0 | 22515
Трудозатраты машинистов | 33 | 1907 | 2 | 0 | 22515
чел.-ч. | 33 | 1907 | 3 | 0 | 22515
49.97 | 33 | 1907 | 5 | 0 | 22515
1.62 | 33 | 1907 | 7 | 0 | 22515
0 | 33 | 1908 | 0 | 0 | 22513
21102 | 33 | 1908 | 1 | 0 | 22513
Краны на автомобильном ходу при работе на монтаже технологического оборудования: 10 т | 33 | 1908 | 2 | 0 | 22513
маш.-ч. | 33 | 1908 | 3 | 0 | 22513
381.54 | 33 | 1908 | 5 | 0 | 22513
0.03 | 33 | 1908 | 7 | 0 | 22513
0 | 33 | 1909 | 0 | 0 | 22513
400002 | 33 | 1909 | 1 | 0 | 22513
Автомобили бортовые, грузоподъемность: до 8 т | 33 | 1909 | 2 | 0 | 22513
маш.-ч. | 33 | 1909 | 3 | 0 | 22513
270.34 | 33 | 1909 | 5 | 0 | 22513
0.03 | 33 | 1909 | 7 | 0 | 22513
0 | 33 | 1910 | 0 | 0 | 22513
31050 | 33 | 1910 | 1 | 0 | 22513
Вышка телескопическая. 25 м | 33 | 1910 | 2 | 0 | 22513
маш.-ч. | 33 | 1910 | 3 | 0 | 22513
480.39 | 33 | 1910 | 5 | 0 | 22513
1.56 | 33 | 1910 | 7 | 0 | 22513
5 | 33 | 1687 | 0 | 0 | 22502
ГЭСН33-04-042-01 | 33 | 1687 | 1 | 0 | 22502
Демонтаж опор ВЛ 0,38-10 кВ без приставок: одностоечных | 33 | 1687 | 3 | 0 | 22502
1 опора | 33 | 1687 | 4 | 0 | 22502
8 | 33 | 1687 | 5 | 0 | 22502
0 | 33 | 1688 | 0 | 0 | 22514
1 | 33 | 1688 | 1 | 0 | 22514
Трудозатраты рабочих | 33 | 1688 | 2 | 0 | 22514
чел.-ч. | 33 | 1688 | 3 | 0 | 22514
40.99 | 33 | 1688 | 5 | 0 | 22514
0.81 | 33 | 1688 | 7 | 0 | 22514
Средний разряд работы | 33 | 1688 | 20 | 0 | 22514
3.5 | 33 | 1688 | 21 | 0 | 22514
0 | 33 | 1689 | 0 | 0 | 22515
2 | 33 | 1689 | 1 | 0 | 22515
Трудозатраты машинистов | 33 | 1689 | 2 | 0 | 22515
чел.-ч. | 33 | 1689 | 3 | 0 | 22515
49.97 | 33 | 1689 | 5 | 0 | 22515
0.48 | 33 | 1689 | 7 | 0 | 22515
0 | 33 | 1690 | 0 | 0 | 22513
160402 | 33 | 1690 | 1 | 0 | 22513
Машины бурильно-крановые: на автомобиле, глубина бурения 3,5 м | 33 | 1690 | 2 | 0 | 22513
маш.-ч. | 33 | 1690 | 3 | 0 | 22513
357.49 | 33 | 1690 | 5 | 0 | 22513
0.44 | 33 | 1690 | 7 | 0 | 22513
0 | 33 | 1691 | 0 | 0 | 22513
400001 | 33 | 1691 | 1 | 0 | 22513
Автомобили бортовые, грузоподъемность: до 5 т | 33 | 1691 | 2 | 0 | 22513
маш.-ч. | 33 | 1691 | 3 | 0 | 22513
264.91 | 33 | 1691 | 5 | 0 | 22513
0.04 | 33 | 1691 | 7 | 0 | 22513
6 | 33 | 2015 | 0 | 0 | 22519
ССЦ03.2005 п.11 | 33 | 2015 | 1 | 0 | 22519
Погрузка и разгрузка ж/б опор (8*1,08т ) | 33 | 2015 | 2 | 0 | 22519
т | 33 | 2015 | 3 | 0 | 22519
8.64 | 33 | 2015 | 4 | 0 | 22519
72.84 | 33 | 2015 | 5 | 0 | 22519
7 | 33 | 2017 | 0 | 0 | 22518
ССЦ03.2005 Табл.2.4 | 33 | 2017 | 1 | 0 | 22518
Транспортировка опор на 10 км( 1 кл. ) | 33 | 2017 | 2 | 0 | 22518
т | 33 | 2017 | 3 | 0 | 22518
8.64 | 33 | 2017 | 4 | 0 | 22518
48.11 | 33 | 2017 | 5 | 0 | 22518
8 | 33 | 1211 | 0 | 0 | 22502
ГЭСНм08-03-524-11 | 33 | 1211 | 1 | 0 | 22502
Демонтаж ящика с одним трехполюсным рубильником, или с трехполюсным рубильником и тремя предохранителями, или с тремя блоками "предохранитель-выключатель", или с тремя предохранителями, устанавливаемый на конструкции на стене или колонне, на ток, А, до: 250 | 33 | 1211 | 3 | 0 | 22502
1 шт. | 33 | 1211 | 4 | 0 | 22502
2 | 33 | 1211 | 5 | 0 | 22502
0 | 33 | 1216 | 0 | 0 | 22514
1 | 33 | 1216 | 1 | 0 | 22514
Трудозатраты рабочих | 33 | 1216 | 2 | 0 | 22514
чел.-ч. | 33 | 1216 | 3 | 0 | 22514
45.43 | 33 | 1216 | 5 | 0 | 22514
4.17 | 33 | 1216 | 7 | 0 | 22514
Средний разряд работы | 33 | 1216 | 20 | 0 | 22514
4.3 | 33 | 1216 | 21 | 0 | 22514
0 | 33 | 1217 | 0 | 0 | 22515
2 | 33 | 1217 | 1 | 0 | 22515
Трудозатраты машинистов | 33 | 1217 | 2 | 0 | 22515
чел.-ч. | 33 | 1217 | 3 | 0 | 22515
49.97 | 33 | 1217 | 5 | 0 | 22515
0.024 | 33 | 1217 | 7 | 0 | 22515
0 | 33 | 1218 | 0 | 0 | 22513
21102 | 33 | 1218 | 1 | 0 | 22513
Краны на автомобильном ходу при работе на монтаже технологического оборудования: 10 т | 33 | 1218 | 2 | 0 | 22513
маш.-ч. | 33 | 1218 | 3 | 0 | 22513
381.54 | 33 | 1218 | 5 | 0 | 22513
0.012 | 33 | 1218 | 7 | 0 | 22513
0 | 33 | 1219 | 0 | 0 | 22513
400002 | 33 | 1219 | 1 | 0 | 22513
Автомобили бортовые, грузоподъемность: до 8 т | 33 | 1219 | 2 | 0 | 22513
маш.-ч. | 33 | 1219 | 3 | 0 | 22513
270.34 | 33 | 1219 | 5 | 0 | 22513
0.012 | 33 | 1219 | 7 | 0 | 22513
0 | 33 | 1220 | 0 | 0 | 22513
330206 | 33 | 1220 | 1 | 0 | 22513
Дрели электрические | 33 | 1220 | 2 | 0 | 22513
маш.-ч | 33 | 1220 | 3 | 0 | 22513
13.46 | 33 | 1220 | 5 | 0 | 22513
0.28 | 33 | 1220 | 7 | 0 | 22513
0 | 33 | 1221 | 0 | 0 | 22513
350451 | 33 | 1221 | 1 | 0 | 22513
Прессы гидравлические | 33 | 1221 | 2 | 0 | 22513
маш.-ч | 33 | 1221 | 3 | 0 | 22513
20 | 33 | 1221 | 5 | 0 | 22513
0.38 | 33 | 1221 | 7 | 0 | 22513
0 | 33 | 1222 | 0 | 0 | 22513
40502 | 33 | 1222 | 1 | 0 | 22513
Установки для сварки: ручной дуговой (постоянного тока) | 33 | 1222 | 2 | 0 | 22513
маш.-ч. | 33 | 1222 | 3 | 0 | 22513
15.45 | 33 | 1222 | 5 | 0 | 22513
0.13 | 33 | 1222 | 7 | 0 | 22513
ИТОГО: | 33 | 1395 | 0 | 0 | 22503
МДС 81-35.2004 т. №3 п. 7 Стесненные условия застроенной части города. | 33 | 1394 | 0 | 0 | 22505
ИТОГО: | 33 | 163 | 0 | 0 | 22503
Наименование и значение множителей | 33 | 46 | 0 | 0 | 100
Значение | 33 | 46 | 1 | 0 | 100
Прямые | 33 | 46 | 3 | 0 | 100
Зарплата | 33 | 125 | 0 | 0 | 102
1 | 33 | 125 | 1 | 0 | 102
Машины и механизмы | 33 | 126 | 0 | 0 | 102
1 | 33 | 126 | 1 | 0 | 102
Итого по перевозке | 33 | 2018 | 0 | 0 | 103
0 | 33 | 2018 | 1 | 0 | 103
Итого по погрузке/разгрузке | 33 | 2019 | 0 | 0 | 103
0 | 33 | 2019 | 1 | 0 | 103
Итого | 33 | 127 | 0 | 0 | 103
0 | 33 | 127 | 1 | 0 | 103
Линии электропередачи (1, 5, 6) | 33 | 386 | 0 | 0 | 104
Накладные расходы | 33 | 387 | 0 | 0 | 102
0.987 | 33 | 387 | 1 | 0 | 102
Сметная прибыль | 33 | 388 | 0 | 0 | 102
0.6 | 33 | 388 | 1 | 0 | 102
Итого | 33 | 389 | 0 | 0 | 103
0 | 33 | 389 | 1 | 0 | 103
Электромонтажные работы надругих объектах (2, 3, 4, 8) | 33 | 390 | 0 | 0 | 104
Накладные расходы | 33 | 392 | 0 | 0 | 102
0.893 | 33 | 392 | 1 | 0 | 102
Сметная прибыль | 33 | 393 | 0 | 0 | 102
0.65 | 33 | 393 | 1 | 0 | 102
Итого | 33 | 394 | 0 | 0 | 103
0 | 33 | 394 | 1 | 0 | 103
№ п/п | 33 | 52 | 0 | 0 | 22500
Шифр и номер позиции норматива | 33 | 52 | 1 | 0 | 22500
Наименование работ и затрат | 33 | 52 | 2 | 0 | 22500
Единица измерения | 33 | 52 | 3 | 0 | 22500
Кол-во единиц | 33 | 52 | 4 | 0 | 22500
Сметная стоимость, руб. | 33 | 52 | 5 | 0 | 22500
На единицу измерения | 33 | 52 | 6 | 0 | 22500
Общая | 33 | 52 | 7 | 0 | 22500
1 | 33 | 609 | 0 | 0 | 22502
ГЭСНм08-02-363-01 | 33 | 609 | 1 | 0 | 22502
Установка кронштейна на опоре анкерной ( прим. к СИП ) | 33 | 609 | 3 | 0 | 22502
1 шт. | 33 | 609 | 4 | 0 | 22502
36 | 33 | 609 | 5 | 0 | 22502
0 | 33 | 610 | 0 | 0 | 22514
1 | 33 | 610 | 1 | 0 | 22514
Трудозатраты рабочих | 33 | 610 | 2 | 0 | 22514
чел.-ч. | 33 | 610 | 3 | 0 | 22514
44.1 | 33 | 610 | 5 | 0 | 22514
3.41 | 33 | 610 | 7 | 0 | 22514
Средний разряд работы | 33 | 610 | 20 | 0 | 22514
4.1 | 33 | 610 | 21 | 0 | 22514
0 | 33 | 611 | 0 | 0 | 22515
2 | 33 | 611 | 1 | 0 | 22515
Трудозатраты машинистов | 33 | 611 | 2 | 0 | 22515
чел.-ч. | 33 | 611 | 3 | 0 | 22515
49.97 | 33 | 611 | 5 | 0 | 22515
1.37 | 33 | 611 | 7 | 0 | 22515
0 | 33 | 612 | 0 | 0 | 22513
21102 | 33 | 612 | 1 | 0 | 22513
Краны на автомобильном ходу при работе на монтаже технологического оборудования: 10 т | 33 | 612 | 2 | 0 | 22513
маш.-ч. | 33 | 612 | 3 | 0 | 22513
381.54 | 33 | 612 | 5 | 0 | 22513
0.02 | 33 | 612 | 7 | 0 | 22513
0 | 33 | 613 | 0 | 0 | 22513
400002 | 33 | 613 | 1 | 0 | 22513
Автомобили бортовые, грузоподъемность: до 8 т | 33 | 613 | 2 | 0 | 22513
маш.-ч. | 33 | 613 | 3 | 0 | 22513
270.34 | 33 | 613 | 5 | 0 | 22513
0.02 | 33 | 613 | 7 | 0 | 22513
0 | 33 | 614 | 0 | 0 | 22513
31050 | 33 | 614 | 1 | 0 | 22513
Вышка телескопическая. 25 м | 33 | 614 | 2 | 0 | 22513
маш.-ч. | 33 | 614 | 3 | 0 | 22513
480.39 | 33 | 614 | 5 | 0 | 22513
1.33 | 33 | 614 | 7 | 0 | 22513
0 | 33 | 621 | 0 | 0 | 22506
счет-фактрура | 33 | 621 | 1 | 0 | 22506
Кронштейн анкерный СS10,3 | 33 | 621 | 2 | 0 | 22506
шт | 33 | 621 | 3 | 0 | 22506
133.05 | 33 | 621 | 5 | 0 | 22506
1 | 33 | 621 | 7 | 0 | 22506
0 | 33 | 622 | 0 | 0 | 22506
счет-фактрура | 33 | 622 | 1 | 0 | 22506
Лента крепления F-207 | 33 | 622 | 2 | 0 | 22506
м | 33 | 622 | 3 | 0 | 22506
35.59 | 33 | 622 | 5 | 0 | 22506
2 | 33 | 622 | 7 | 0 | 22506
0 | 33 | 623 | 0 | 0 | 22506
счет-фактрура | 33 | 623 | 1 | 0 | 22506
Скрепа для ленты NВ 20 | 33 | 623 | 2 | 0 | 22506
шт | 33 | 623 | 3 | 0 | 22506
9.32 | 33 | 623 | 5 | 0 | 22506
2.04 | 33 | 623 | 7 | 0 | 22506
0 | 33 | 625 | 0 | 0 | 22506
счет-фактрура | 33 | 625 | 1 | 0 | 22506
Стяжной хомут Е-778 | 33 | 625 | 2 | 0 | 22506
шт | 33 | 625 | 3 | 0 | 22506
2.71 | 33 | 625 | 5 | 0 | 22506
4 | 33 | 625 | 7 | 0 | 22506
0 | 33 | 1705 | 0 | 0 | 22506
счет-фактрура | 33 | 1705 | 1 | 0 | 22506
Анкерный зажим РА 1500 | 33 | 1705 | 2 | 0 | 22506
шт | 33 | 1705 | 3 | 0 | 22506
0 | 33 | 1705 | 5 | 0 | 22506
1 | 33 | 1705 | 7 | 0 | 22506
2 | 33 | 626 | 0 | 0 | 22502
ГЭСНм08-02-363-01 | 33 | 626 | 1 | 0 | 22502
Установка кронштейна на опоре промежуточной ( прим. к СИП ) | 33 | 626 | 3 | 0 | 22502
1 шт. | 33 | 626 | 4 | 0 | 22502
129 | 33 | 626 | 5 | 0 | 22502
0 | 33 | 637 | 0 | 0 | 22514
1 | 33 | 637 | 1 | 0 | 22514
Трудозатраты рабочих | 33 | 637 | 2 | 0 | 22514
чел.-ч. | 33 | 637 | 3 | 0 | 22514
44.1 | 33 | 637 | 5 | 0 | 22514
3.41 | 33 | 637 | 7 | 0 | 22514
Средний разряд работы | 33 | 637 | 20 | 0 | 22514
4.1 | 33 | 637 | 21 | 0 | 22514
0 | 33 | 638 | 0 | 0 | 22515
2 | 33 | 638 | 1 | 0 | 22515
Трудозатраты машинистов | 33 | 638 | 2 | 0 | 22515
чел.-ч. | 33 | 638 | 3 | 0 | 22515
49.97 | 33 | 638 | 5 | 0 | 22515
1.37 | 33 | 638 | 7 | 0 | 22515
0 | 33 | 639 | 0 | 0 | 22513
21102 | 33 | 639 | 1 | 0 | 22513
Краны на автомобильном ходу при работе на монтаже технологического оборудования: 10 т | 33 | 639 | 2 | 0 | 22513
маш.-ч. | 33 | 639 | 3 | 0 | 22513
381.54 | 33 | 639 | 5 | 0 | 22513
0.02 | 33 | 639 | 7 | 0 | 22513
0 | 33 | 640 | 0 | 0 | 22513
400002 | 33 | 640 | 1 | 0 | 22513
Автомобили бортовые, грузоподъемность: до 8 т | 33 | 640 | 2 | 0 | 22513
маш.-ч. | 33 | 640 | 3 | 0 | 22513
270.34 | 33 | 640 | 5 | 0 | 22513
0.02 | 33 | 640 | 7 | 0 | 22513
0 | 33 | 641 | 0 | 0 | 22513
31050 | 33 | 641 | 1 | 0 | 22513
Вышка телескопическая. 25 м | 33 | 641 | 2 | 0 | 22513
маш.-ч. | 33 | 641 | 3 | 0 | 22513
480.39 | 33 | 641 | 5 | 0 | 22513
1.33 | 33 | 641 | 7 | 0 | 22513
0 | 33 | 647 | 0 | 0 | 22506
счет-фактрура | 33 | 647 | 1 | 0 | 22506
Комплект пром. подвески ЕS 1500 | 33 | 647 | 2 | 0 | 22506
шт | 33 | 647 | 3 | 0 | 22506
277.96 | 33 | 647 | 5 | 0 | 22506
1 | 33 | 647 | 7 | 0 | 22506
0 | 33 | 643 | 0 | 0 | 22506
счет-фактрура | 33 | 643 | 1 | 0 | 22506
Лента крепления F-207 | 33 | 643 | 2 | 0 | 22506
м | 33 | 643 | 3 | 0 | 22506
35.59 | 33 | 643 | 5 | 0 | 22506
2 | 33 | 643 | 7 | 0 | 22506
0 | 33 | 644 | 0 | 0 | 22506
счет-фактрура | 33 | 644 | 1 | 0 | 22506
Скрепа для ленты NВ 20 | 33 | 644 | 2 | 0 | 22506
шт | 33 | 644 | 3 | 0 | 22506
9.32 | 33 | 644 | 5 | 0 | 22506
2.04 | 33 | 644 | 7 | 0 | 22506
0 | 33 | 646 | 0 | 0 | 22506
счет-фактрура | 33 | 646 | 1 | 0 | 22506
Стяжной хомут Е-778 | 33 | 646 | 2 | 0 | 22506
шт | 33 | 646 | 3 | 0 | 22506
2.71 | 33 | 646 | 5 | 0 | 22506
3 | 33 | 646 | 7 | 0 | 22506
3 | 33 | 649 | 0 | 0 | 22502
ГЭСНм08-02-149-01 | 33 | 649 | 1 | 0 | 22502
Кабели до 35 кв , подвешиваемые на тросе Кабель массой 1 м, кг, до: 1( прим. к СИП ) | 33 | 649 | 3 | 0 | 22502
100 м кабеля | 33 | 649 | 4 | 0 | 22502
56 | 33 | 649 | 5 | 0 | 22502
0 | 33 | 650 | 0 | 0 | 22514
1 | 33 | 650 | 1 | 0 | 22514
Трудозатраты рабочих | 33 | 650 | 2 | 0 | 22514
чел.-ч. | 33 | 650 | 3 | 0 | 22514
43.48 | 33 | 650 | 5 | 0 | 22514
17.1 | 33 | 650 | 7 | 0 | 22514
Средний разряд работы | 33 | 650 | 20 | 0 | 22514
4 | 33 | 650 | 21 | 0 | 22514
0 | 33 | 651 | 0 | 0 | 22515
2 | 33 | 651 | 1 | 0 | 22515
Трудозатраты машинистов | 33 | 651 | 2 | 0 | 22515
чел.-ч. | 33 | 651 | 3 | 0 | 22515
49.97 | 33 | 651 | 5 | 0 | 22515
16.83 | 33 | 651 | 7 | 0 | 22515
0 | 33 | 652 | 0 | 0 | 22513
21102 | 33 | 652 | 1 | 0 | 22513
Краны на автомобильном ходу при работе на монтаже технологического оборудования: 10 т | 33 | 652 | 2 | 0 | 22513
маш.-ч. | 33 | 652 | 3 | 0 | 22513
381.54 | 33 | 652 | 5 | 0 | 22513
0.39 | 33 | 652 | 7 | 0 | 22513
0 | 33 | 653 | 0 | 0 | 22513
400002 | 33 | 653 | 1 | 0 | 22513
Автомобили бортовые, грузоподъемность: до 8 т | 33 | 653 | 2 | 0 | 22513
маш.-ч. | 33 | 653 | 3 | 0 | 22513
270.34 | 33 | 653 | 5 | 0 | 22513
0.39 | 33 | 653 | 7 | 0 | 22513
0 | 33 | 654 | 0 | 0 | 22513
31050 | 33 | 654 | 1 | 0 | 22513
Вышка телескопическая. 25 м | 33 | 654 | 2 | 0 | 22513
маш.-ч. | 33 | 654 | 3 | 0 | 22513
480.39 | 33 | 654 | 5 | 0 | 22513
13.3 | 33 | 654 | 7 | 0 | 22513
0 | 33 | 655 | 0 | 0 | 22513
30408 | 33 | 655 | 1 | 0 | 22513
Лебедки электрические, тяговым усилием: 156,96 (16) кН (т) | 33 | 655 | 2 | 0 | 22513
маш.-ч. | 33 | 655 | 3 | 0 | 22513
689.1 | 33 | 655 | 5 | 0 | 22513
2.75 | 33 | 655 | 7 | 0 | 22513
0 | 33 | 656 | 0 | 0 | 22513
30203 | 33 | 656 | 1 | 0 | 22513
Домкраты гидравлические грузоподъемностью: 63 т | 33 | 656 | 2 | 0 | 22513
маш.-ч. | 33 | 656 | 3 | 0 | 22513
3.89 | 33 | 656 | 5 | 0 | 22513
2.75 | 33 | 656 | 7 | 0 | 22513
4 | 33 | 675 | 0 | 0 | 22511
счет-фактрура | 33 | 675 | 1 | 0 | 22511
СИП 2 А 3*35+1*54,6+2*16 | 33 | 675 | 2 | 0 | 22511
102 м | 33 | 675 | 3 | 0 | 22511
5712 | 33 | 675 | 4 | 0 | 22511
92.68 | 33 | 675 | 5 | 0 | 22511
5 | 33 | 1560 | 0 | 0 | 22511
счет-фактрура | 33 | 1560 | 1 | 0 | 22511
Колпачок защитный СЕ 6.35 | 33 | 1560 | 2 | 0 | 22511
шт | 33 | 1560 | 3 | 0 | 22511
42 | 33 | 1560 | 4 | 0 | 22511
21.19 | 33 | 1560 | 5 | 0 | 22511
6 | 33 | 685 | 0 | 0 | 22502
ГЭСНм08-02-144-04 | 33 | 685 | 1 | 0 | 22502
Присоединение к зажимам жил проводов или кабелей: Провод или кабель сечением, мм2, до: 35 | 33 | 685 | 3 | 0 | 22502
100 шт. | 33 | 685 | 4 | 0 | 22502
1.38 | 33 | 685 | 5 | 0 | 22502
0 | 33 | 686 | 0 | 0 | 22514
1 | 33 | 686 | 1 | 0 | 22514
Трудозатраты рабочих | 33 | 686 | 2 | 0 | 22514
чел.-ч. | 33 | 686 | 3 | 0 | 22514
43.48 | 33 | 686 | 5 | 0 | 22514
17.1 | 33 | 686 | 7 | 0 | 22514
Средний разряд работы | 33 | 686 | 20 | 0 | 22514
4 | 33 | 686 | 21 | 0 | 22514
7 | 33 | 1567 | 0 | 0 | 22511
счет-фактрура | 33 | 1567 | 1 | 0 | 22511
Анкерный зажим РА 1500 | 33 | 1567 | 2 | 0 | 22511
шт | 33 | 1567 | 3 | 0 | 22511
36 | 33 | 1567 | 4 | 0 | 22511
267.8 | 33 | 1567 | 5 | 0 | 22511
8 | 33 | 1565 | 0 | 0 | 22511
счет-фактура | 33 | 1565 | 1 | 0 | 22511
Зажим соединительный Р 645 | 33 | 1565 | 2 | 0 | 22511
шт. | 33 | 1565 | 3 | 0 | 22511
60 | 33 | 1565 | 4 | 0 | 22511
97.88 | 33 | 1565 | 5 | 0 | 22511
9 | 33 | 1946 | 0 | 0 | 22511
счет-фактура | 33 | 1946 | 1 | 0 | 22511
Зажим соединительный MJPВ 16 | 33 | 1946 | 2 | 0 | 22511
шт. | 33 | 1946 | 3 | 0 | 22511
14 | 33 | 1946 | 4 | 0 | 22511
36.87 | 33 | 1946 | 5 | 0 | 22511
10 | 33 | 1922 | 0 | 0 | 22511
счет-фактура | 33 | 1922 | 1 | 0 | 22511
Зажим соединительный MJPT 35 | 33 | 1922 | 2 | 0 | 22511
шт. | 33 | 1922 | 3 | 0 | 22511
21 | 33 | 1922 | 4 | 0 | 22511
68.19 | 33 | 1922 | 5 | 0 | 22511
11 | 33 | 1925 | 0 | 0 | 22511
счет-фактура | 33 | 1925 | 1 | 0 | 22511
Зажим соединительный MJPT 54,6 | 33 | 1925 | 2 | 0 | 22511
шт. | 33 | 1925 | 3 | 0 | 22511
7 | 33 | 1925 | 4 | 0 | 22511
135.59 | 33 | 1925 | 5 | 0 | 22511
12 | 33 | 702 | 0 | 0 | 22502
ГЭСНм08-02-363-01 | 33 | 702 | 1 | 0 | 22502
Кронштейны сварные металлические, количество рожков: 1 | 33 | 702 | 3 | 0 | 22502
1 шт. | 33 | 702 | 4 | 0 | 22502
50 | 33 | 702 | 5 | 0 | 22502
0 | 33 | 703 | 0 | 0 | 22514
1 | 33 | 703 | 1 | 0 | 22514
Трудозатраты рабочих | 33 | 703 | 2 | 0 | 22514
чел.-ч. | 33 | 703 | 3 | 0 | 22514
44.1 | 33 | 703 | 5 | 0 | 22514
3.41 | 33 | 703 | 7 | 0 | 22514
Средний разряд работы | 33 | 703 | 20 | 0 | 22514
4.1 | 33 | 703 | 21 | 0 | 22514
0 | 33 | 704 | 0 | 0 | 22515
2 | 33 | 704 | 1 | 0 | 22515
Трудозатраты машинистов | 33 | 704 | 2 | 0 | 22515
чел.-ч. | 33 | 704 | 3 | 0 | 22515
49.97 | 33 | 704 | 5 | 0 | 22515
1.37 | 33 | 704 | 7 | 0 | 22515
0 | 33 | 705 | 0 | 0 | 22513
21102 | 33 | 705 | 1 | 0 | 22513
Краны на автомобильном ходу при работе на монтаже технологического оборудования: 10 т | 33 | 705 | 2 | 0 | 22513
маш.-ч. | 33 | 705 | 3 | 0 | 22513
381.54 | 33 | 705 | 5 | 0 | 22513
0.02 | 33 | 705 | 7 | 0 | 22513
0 | 33 | 706 | 0 | 0 | 22513
400002 | 33 | 706 | 1 | 0 | 22513
Автомобили бортовые, грузоподъемность: до 8 т | 33 | 706 | 2 | 0 | 22513
маш.-ч. | 33 | 706 | 3 | 0 | 22513
270.34 | 33 | 706 | 5 | 0 | 22513
0.02 | 33 | 706 | 7 | 0 | 22513
0 | 33 | 707 | 0 | 0 | 22513
31050 | 33 | 707 | 1 | 0 | 22513
Вышка телескопическая. 25 м | 33 | 707 | 2 | 0 | 22513
маш.-ч. | 33 | 707 | 3 | 0 | 22513
480.39 | 33 | 707 | 5 | 0 | 22513
1.33 | 33 | 707 | 7 | 0 | 22513
0 | 33 | 716 | 0 | 0 | 22506
Калькуляция | 33 | 716 | 1 | 0 | 22506
Кронштейн | 33 | 716 | 2 | 0 | 22506
шт | 33 | 716 | 3 | 0 | 22506
305 | 33 | 716 | 5 | 0 | 22506
1 | 33 | 716 | 7 | 0 | 22506
0 | 33 | 714 | 0 | 0 | 22506
счет-фактрура | 33 | 714 | 1 | 0 | 22506
Лента крепления F-207 | 33 | 714 | 2 | 0 | 22506
м | 33 | 714 | 3 | 0 | 22506
35.59 | 33 | 714 | 5 | 0 | 22506
2 | 33 | 714 | 7 | 0 | 22506
0 | 33 | 715 | 0 | 0 | 22506
счет-фактрура | 33 | 715 | 1 | 0 | 22506
Скрепа для ленты NВ 20 | 33 | 715 | 2 | 0 | 22506
шт | 33 | 715 | 3 | 0 | 22506
9.32 | 33 | 715 | 5 | 0 | 22506
2.04 | 33 | 715 | 7 | 0 | 22506
13 | 33 | 1852 | 0 | 0 | 22502
ГЭСНм08-02-363-02 | 33 | 1852 | 1 | 0 | 22502
Кронштейны сварные металлические, количество рожков: 2 | 33 | 1852 | 3 | 0 | 22502
1 шт. | 33 | 1852 | 4 | 0 | 22502
87 | 33 | 1852 | 5 | 0 | 22502
0 | 33 | 1861 | 0 | 0 | 22514
1 | 33 | 1861 | 1 | 0 | 22514
Трудозатраты рабочих | 33 | 1861 | 2 | 0 | 22514
чел.-ч. | 33 | 1861 | 3 | 0 | 22514
44.1 | 33 | 1861 | 5 | 0 | 22514
4.55 | 33 | 1861 | 7 | 0 | 22514
Средний разряд работы | 33 | 1861 | 20 | 0 | 22514
4.1 | 33 | 1861 | 21 | 0 | 22514
0 | 33 | 1862 | 0 | 0 | 22515
2 | 33 | 1862 | 1 | 0 | 22515
Трудозатраты машинистов | 33 | 1862 | 2 | 0 | 22515
чел.-ч. | 33 | 1862 | 3 | 0 | 22515
49.97 | 33 | 1862 | 5 | 0 | 22515
1.62 | 33 | 1862 | 7 | 0 | 22515
0 | 33 | 1863 | 0 | 0 | 22513
21102 | 33 | 1863 | 1 | 0 | 22513
Краны на автомобильном ходу при работе на монтаже технологического оборудования: 10 т | 33 | 1863 | 2 | 0 | 22513
маш.-ч. | 33 | 1863 | 3 | 0 | 22513
381.54 | 33 | 1863 | 5 | 0 | 22513
0.03 | 33 | 1863 | 7 | 0 | 22513
0 | 33 | 1864 | 0 | 0 | 22513
400002 | 33 | 1864 | 1 | 0 | 22513
Автомобили бортовые, грузоподъемность: до 8 т | 33 | 1864 | 2 | 0 | 22513
маш.-ч. | 33 | 1864 | 3 | 0 | 22513
270.34 | 33 | 1864 | 5 | 0 | 22513
0.03 | 33 | 1864 | 7 | 0 | 22513
0 | 33 | 1865 | 0 | 0 | 22513
31050 | 33 | 1865 | 1 | 0 | 22513
Вышка телескопическая. 25 м | 33 | 1865 | 2 | 0 | 22513
маш.-ч. | 33 | 1865 | 3 | 0 | 22513
480.39 | 33 | 1865 | 5 | 0 | 22513
1.56 | 33 | 1865 | 7 | 0 | 22513
0 | 33 | 1866 | 0 | 0 | 22506
Калькуляция | 33 | 1866 | 1 | 0 | 22506
Кронштейн | 33 | 1866 | 2 | 0 | 22506
шт | 33 | 1866 | 3 | 0 | 22506
305 | 33 | 1866 | 5 | 0 | 22506
1 | 33 | 1866 | 7 | 0 | 22506
0 | 33 | 1867 | 0 | 0 | 22506
счет-фактрура | 33 | 1867 | 1 | 0 | 22506
Лента крепления F-207 | 33 | 1867 | 2 | 0 | 22506
м | 33 | 1867 | 3 | 0 | 22506
35.59 | 33 | 1867 | 5 | 0 | 22506
4 | 33 | 1867 | 7 | 0 | 22506
0 | 33 | 1868 | 0 | 0 | 22506
счет-фактрура | 33 | 1868 | 1 | 0 | 22506
Скрепа для ленты NВ 20 | 33 | 1868 | 2 | 0 | 22506
шт | 33 | 1868 | 3 | 0 | 22506
9.32 | 33 | 1868 | 5 | 0 | 22506
4.08 | 33 | 1868 | 7 | 0 | 22506
14 | 33 | 721 | 0 | 0 | 22502
ГЭСНм08-02-369-03 | 33 | 721 | 1 | 0 | 22502
Светильник с лампами: Ртутными | 33 | 721 | 3 | 0 | 22502
1 шт. | 33 | 721 | 4 | 0 | 22502
224 | 33 | 721 | 5 | 0 | 22502
0 | 33 | 722 | 0 | 0 | 22514
1 | 33 | 722 | 1 | 0 | 22514
Трудозатраты рабочих | 33 | 722 | 2 | 0 | 22514
чел.-ч. | 33 | 722 | 3 | 0 | 22514
47.41 | 33 | 722 | 5 | 0 | 22514
1.83 | 33 | 722 | 7 | 0 | 22514
Средний разряд работы | 33 | 722 | 20 | 0 | 22514
4.6 | 33 | 722 | 21 | 0 | 22514
0 | 33 | 723 | 0 | 0 | 22515
2 | 33 | 723 | 1 | 0 | 22515
Трудозатраты машинистов | 33 | 723 | 2 | 0 | 22515
чел.-ч. | 33 | 723 | 3 | 0 | 22515
49.97 | 33 | 723 | 5 | 0 | 22515
0.4 | 33 | 723 | 7 | 0 | 22515
0 | 33 | 724 | 0 | 0 | 22513
21102 | 33 | 724 | 1 | 0 | 22513
Краны на автомобильном ходу при работе на монтаже технологического оборудования: 10 т | 33 | 724 | 2 | 0 | 22513
маш.-ч. | 33 | 724 | 3 | 0 | 22513
381.54 | 33 | 724 | 5 | 0 | 22513
0.02 | 33 | 724 | 7 | 0 | 22513
0 | 33 | 725 | 0 | 0 | 22513
400002 | 33 | 725 | 1 | 0 | 22513
Автомобили бортовые, грузоподъемность: до 8 т | 33 | 725 | 2 | 0 | 22513
маш.-ч. | 33 | 725 | 3 | 0 | 22513
270.34 | 33 | 725 | 5 | 0 | 22513
0.02 | 33 | 725 | 7 | 0 | 22513
0 | 33 | 726 | 0 | 0 | 22513
31050 | 33 | 726 | 1 | 0 | 22513
Вышка телескопическая. 25 м | 33 | 726 | 2 | 0 | 22513
маш.-ч. | 33 | 726 | 3 | 0 | 22513
480.39 | 33 | 726 | 5 | 0 | 22513
0.36 | 33 | 726 | 7 | 0 | 22513
0 | 33 | 735 | 0 | 0 | 22506
счет-фактура | 33 | 735 | 1 | 0 | 22506
Светильник ЖКУ-250 | 33 | 735 | 2 | 0 | 22506
шт | 33 | 735 | 3 | 0 | 22506
1584.92 | 33 | 735 | 5 | 0 | 22506
1 | 33 | 735 | 7 | 0 | 22506
0 | 33 | 736 | 0 | 0 | 22506
счет-фактура | 33 | 736 | 1 | 0 | 22506
Лампа ДНаТ-250 | 33 | 736 | 2 | 0 | 22506
шт | 33 | 736 | 3 | 0 | 22506
260.5 | 33 | 736 | 5 | 0 | 22506
1 | 33 | 736 | 7 | 0 | 22506
0 | 33 | 737 | 0 | 0 | 22506
счет-фактура | 33 | 737 | 1 | 0 | 22506
Провод ПУНП 2*2,5 | 33 | 737 | 2 | 0 | 22506
м | 33 | 737 | 3 | 0 | 22506
5.44 | 33 | 737 | 5 | 0 | 22506
4 | 33 | 737 | 7 | 0 | 22506
0 | 33 | 738 | 0 | 0 | 22506
счет-фактура | 33 | 738 | 1 | 0 | 22506
Зажим ответвительный Р 6 | 33 | 738 | 2 | 0 | 22506
шт | 33 | 738 | 3 | 0 | 22506
76 | 33 | 738 | 5 | 0 | 22506
2.04 | 33 | 738 | 7 | 0 | 22506
15 | 33 | 748 | 0 | 0 | 22502
ГЭСН33-04-003-01 | 33 | 748 | 1 | 0 | 22502
Установка железобетонных опор ВЛ 0,38, 6-10 кВ с траверсами без приставок: одностоечных | 33 | 748 | 3 | 0 | 22502
1 опора | 33 | 748 | 4 | 0 | 22502
6 | 33 | 748 | 5 | 0 | 22502
0 | 33 | 749 | 0 | 0 | 22514
1 | 33 | 749 | 1 | 0 | 22514
Трудозатраты рабочих | 33 | 749 | 2 | 0 | 22514
чел.-ч. | 33 | 749 | 3 | 0 | 22514
39.98 | 33 | 749 | 5 | 0 | 22514
3.8 | 33 | 749 | 7 | 0 | 22514
Средний разряд работы | 33 | 749 | 20 | 0 | 22514
3.3 | 33 | 749 | 21 | 0 | 22514
0 | 33 | 750 | 0 | 0 | 22515
2 | 33 | 750 | 1 | 0 | 22515
Трудозатраты машинистов | 33 | 750 | 2 | 0 | 22515
чел.-ч. | 33 | 750 | 3 | 0 | 22515
49.97 | 33 | 750 | 5 | 0 | 22515
0.97 | 33 | 750 | 7 | 0 | 22515
0 | 33 | 751 | 0 | 0 | 22513
160402 | 33 | 751 | 1 | 0 | 22513
Машины бурильно-крановые: на автомобиле, глубина бурения 3,5 м | 33 | 751 | 2 | 0 | 22513
маш.-ч. | 33 | 751 | 3 | 0 | 22513
357.49 | 33 | 751 | 5 | 0 | 22513
0.78 | 33 | 751 | 7 | 0 | 22513
0 | 33 | 752 | 0 | 0 | 22513
400001 | 33 | 752 | 1 | 0 | 22513
Автомобили бортовые, грузоподъемность: до 5 т | 33 | 752 | 2 | 0 | 22513
маш.-ч. | 33 | 752 | 3 | 0 | 22513
264.91 | 33 | 752 | 5 | 0 | 22513
0.19 | 33 | 752 | 7 | 0 | 22513
0 | 33 | 770 | 0 | 0 | 22506
счет-фактура | 33 | 770 | 1 | 0 | 22506
Стойки СВ 110 | 33 | 770 | 2 | 0 | 22506
шт. | 33 | 770 | 3 | 0 | 22506
3050 | 33 | 770 | 5 | 0 | 22506
1 | 33 | 770 | 7 | 0 | 22506
16 | 33 | 771 | 0 | 0 | 22502
ГЭСН33-04-003-02 | 33 | 771 | 1 | 0 | 22502
Установка железобетонных опор ВЛ 0,38, 6-10 кВ с траверсами без приставок: одностоечных с одним подкосом | 33 | 771 | 3 | 0 | 22502
1 опора | 33 | 771 | 4 | 0 | 22502
2 | 33 | 771 | 5 | 0 | 22502
0 | 33 | 772 | 0 | 0 | 22514
1 | 33 | 772 | 1 | 0 | 22514
Трудозатраты рабочих | 33 | 772 | 2 | 0 | 22514
чел.-ч. | 33 | 772 | 3 | 0 | 22514
39.98 | 33 | 772 | 5 | 0 | 22514
7.9 | 33 | 772 | 7 | 0 | 22514
Средний разряд работы | 33 | 772 | 20 | 0 | 22514
3.3 | 33 | 772 | 21 | 0 | 22514
0 | 33 | 773 | 0 | 0 | 22515
2 | 33 | 773 | 1 | 0 | 22515
Трудозатраты машинистов | 33 | 773 | 2 | 0 | 22515
чел.-ч. | 33 | 773 | 3 | 0 | 22515
49.97 | 33 | 773 | 5 | 0 | 22515
2.26 | 33 | 773 | 7 | 0 | 22515
0 | 33 | 774 | 0 | 0 | 22513
160402 | 33 | 774 | 1 | 0 | 22513
Машины бурильно-крановые: на автомобиле, глубина бурения 3,5 м | 33 | 774 | 2 | 0 | 22513
маш.-ч. | 33 | 774 | 3 | 0 | 22513
357.49 | 33 | 774 | 5 | 0 | 22513
1.86 | 33 | 774 | 7 | 0 | 22513
0 | 33 | 775 | 0 | 0 | 22513
400001 | 33 | 775 | 1 | 0 | 22513
Автомобили бортовые, грузоподъемность: до 5 т | 33 | 775 | 2 | 0 | 22513
маш.-ч. | 33 | 775 | 3 | 0 | 22513
264.91 | 33 | 775 | 5 | 0 | 22513
0.4 | 33 | 775 | 7 | 0 | 22513
0 | 33 | 792 | 0 | 0 | 22506
счет-фактура | 33 | 792 | 1 | 0 | 22506
Болты строительные с гайками и шайбами | 33 | 792 | 2 | 0 | 22506
кг | 33 | 792 | 3 | 0 | 22506
42.6 | 33 | 792 | 5 | 0 | 22506
0.1 | 33 | 792 | 7 | 0 | 22506
0 | 33 | 793 | 0 | 0 | 22506
счет-фактура | 33 | 793 | 1 | 0 | 22506
Стойки СВ 110 | 33 | 793 | 2 | 0 | 22506
шт. | 33 | 793 | 3 | 0 | 22506
3050 | 33 | 793 | 5 | 0 | 22506
1 | 33 | 793 | 7 | 0 | 22506
0 | 33 | 794 | 0 | 0 | 22506
счет-фактура | 33 | 794 | 1 | 0 | 22506
Стойки СВ9,5 | 33 | 794 | 2 | 0 | 22506
шт. | 33 | 794 | 3 | 0 | 22506
2700 | 33 | 794 | 5 | 0 | 22506
1 | 33 | 794 | 7 | 0 | 22506
0 | 33 | 795 | 0 | 0 | 22506
Калькуляция | 33 | 795 | 1 | 0 | 22506
Детали крепления стальные | 33 | 795 | 2 | 0 | 22506
шт | 33 | 795 | 3 | 0 | 22506
485.56 | 33 | 795 | 5 | 0 | 22506
1 | 33 | 795 | 7 | 0 | 22506
17 | 33 | 807 | 0 | 0 | 22502
ГЭСН33-04-016-02 | 33 | 807 | 1 | 0 | 22502
Развозка конструкций и материалов опор ВЛ 0,38-10 кВ по трассе: одностоечных железобетонных опор | 33 | 807 | 3 | 0 | 22502
1 опора | 33 | 807 | 4 | 0 | 22502
10 | 33 | 807 | 5 | 0 | 22502
0 | 33 | 835 | 0 | 0 | 22514
1 | 33 | 835 | 1 | 0 | 22514
Трудозатраты рабочих | 33 | 835 | 2 | 0 | 22514
чел.-ч. | 33 | 835 | 3 | 0 | 22514
36.86 | 33 | 835 | 5 | 0 | 22514
0.44 | 33 | 835 | 7 | 0 | 22514
Средний разряд работы | 33 | 835 | 20 | 0 | 22514
2.5 | 33 | 835 | 21 | 0 | 22514
0 | 33 | 836 | 0 | 0 | 22515
2 | 33 | 836 | 1 | 0 | 22515
Трудозатраты машинистов | 33 | 836 | 2 | 0 | 22515
чел.-ч. | 33 | 836 | 3 | 0 | 22515
49.97 | 33 | 836 | 5 | 0 | 22515
0.48 | 33 | 836 | 7 | 0 | 22515
0 | 33 | 837 | 0 | 0 | 22513
10201 | 33 | 837 | 1 | 0 | 22513
Прицепы тракторные, 2,0 т | 33 | 837 | 2 | 0 | 22513
маш.-ч. | 33 | 837 | 3 | 0 | 22513
7.61 | 33 | 837 | 5 | 0 | 22513
0.24 | 33 | 837 | 7 | 0 | 22513
0 | 33 | 838 | 0 | 0 | 22513
10410 | 33 | 838 | 1 | 0 | 22513
Тракторы на пневмоколесном ходу при работе на других видах строительства: 59(80) кВт (л. с.) | 33 | 838 | 2 | 0 | 22513
маш.-ч. | 33 | 838 | 3 | 0 | 22513
225.51 | 33 | 838 | 5 | 0 | 22513
0.24 | 33 | 838 | 7 | 0 | 22513
0 | 33 | 839 | 0 | 0 | 22513
21141 | 33 | 839 | 1 | 0 | 22513
Краны на автомобильном ходу при работе на других видах строительства: 10 т | 33 | 839 | 2 | 0 | 22513
маш.-ч. | 33 | 839 | 3 | 0 | 22513
367.48 | 33 | 839 | 5 | 0 | 22513
0.24 | 33 | 839 | 7 | 0 | 22513
18 | 33 | 813 | 0 | 0 | 22502
ГЭСН33-04-016-05 | 33 | 813 | 1 | 0 | 22502
Развозка конструкций и материалов опор ВЛ 0,38-10 кВ по трассе: материалов оснастки одностоечных опор | 33 | 813 | 3 | 0 | 22502
1 опора | 33 | 813 | 4 | 0 | 22502
6 | 33 | 813 | 5 | 0 | 22502
0 | 33 | 840 | 0 | 0 | 22514
1 | 33 | 840 | 1 | 0 | 22514
Трудозатраты рабочих | 33 | 840 | 2 | 0 | 22514
чел.-ч. | 33 | 840 | 3 | 0 | 22514
36.86 | 33 | 840 | 5 | 0 | 22514
0.25 | 33 | 840 | 7 | 0 | 22514
Средний разряд работы | 33 | 840 | 20 | 0 | 22514
2.5 | 33 | 840 | 21 | 0 | 22514
0 | 33 | 841 | 0 | 0 | 22515
2 | 33 | 841 | 1 | 0 | 22515
Трудозатраты машинистов | 33 | 841 | 2 | 0 | 22515
чел.-ч. | 33 | 841 | 3 | 0 | 22515
49.97 | 33 | 841 | 5 | 0 | 22515
0.14 | 33 | 841 | 7 | 0 | 22515
0 | 33 | 842 | 0 | 0 | 22513
10201 | 33 | 842 | 1 | 0 | 22513
Прицепы тракторные, 2,0 т | 33 | 842 | 2 | 0 | 22513
маш.-ч. | 33 | 842 | 3 | 0 | 22513
7.61 | 33 | 842 | 5 | 0 | 22513
0.14 | 33 | 842 | 7 | 0 | 22513
0 | 33 | 843 | 0 | 0 | 22513
10410 | 33 | 843 | 1 | 0 | 22513
Тракторы на пневмоколесном ходу при работе на других видах строительства: 59(80) кВт (л. с.) | 33 | 843 | 2 | 0 | 22513
маш.-ч. | 33 | 843 | 3 | 0 | 22513
225.51 | 33 | 843 | 5 | 0 | 22513
0.14 | 33 | 843 | 7 | 0 | 22513
19 | 33 | 851 | 0 | 0 | 22502
ГЭСН33-04-016-06 | 33 | 851 | 1 | 0 | 22502
Развозка конструкций и материалов опор ВЛ 0,38-10 кВ по трассе: материалов оснастки сложных опор | 33 | 851 | 3 | 0 | 22502
1 опора | 33 | 851 | 4 | 0 | 22502
2 | 33 | 851 | 5 | 0 | 22502
0 | 33 | 852 | 0 | 0 | 22514
1 | 33 | 852 | 1 | 0 | 22514
Трудозатраты рабочих | 33 | 852 | 2 | 0 | 22514
чел.-ч. | 33 | 852 | 3 | 0 | 22514
36.86 | 33 | 852 | 5 | 0 | 22514
0.3 | 33 | 852 | 7 | 0 | 22514
Средний разряд работы | 33 | 852 | 20 | 0 | 22514
2.5 | 33 | 852 | 21 | 0 | 22514
0 | 33 | 853 | 0 | 0 | 22515
2 | 33 | 853 | 1 | 0 | 22515
Трудозатраты машинистов | 33 | 853 | 2 | 0 | 22515
чел.-ч. | 33 | 853 | 3 | 0 | 22515
49.97 | 33 | 853 | 5 | 0 | 22515
0.16 | 33 | 853 | 7 | 0 | 22515
0 | 33 | 854 | 0 | 0 | 22513
10201 | 33 | 854 | 1 | 0 | 22513
Прицепы тракторные, 2,0 т | 33 | 854 | 2 | 0 | 22513
маш.-ч. | 33 | 854 | 3 | 0 | 22513
7.61 | 33 | 854 | 5 | 0 | 22513
0.16 | 33 | 854 | 7 | 0 | 22513
0 | 33 | 855 | 0 | 0 | 22513
10410 | 33 | 855 | 1 | 0 | 22513
Тракторы на пневмоколесном ходу при работе на других видах строительства: 59(80) кВт (л. с.) | 33 | 855 | 2 | 0 | 22513
маш.-ч. | 33 | 855 | 3 | 0 | 22513
225.51 | 33 | 855 | 5 | 0 | 22513
0.16 | 33 | 855 | 7 | 0 | 22513
20 | 33 | 1948 | 0 | 0 | 22502
ГЭСНм08-02-472-10 | 33 | 1948 | 1 | 0 | 22502
Проводник заземляющий из медного изолированного провода сечением 25 мм2 открыто по строительным основаниям ( прим. к СИП ) | 33 | 1948 | 3 | 0 | 22502
100 м | 33 | 1948 | 4 | 0 | 22502
0.8 | 33 | 1948 | 5 | 0 | 22502
0 | 33 | 1956 | 0 | 0 | 22514
1 | 33 | 1956 | 1 | 0 | 22514
Трудозатраты рабочих | 33 | 1956 | 2 | 0 | 22514
чел.-ч. | 33 | 1956 | 3 | 0 | 22514
42.45 | 33 | 1956 | 5 | 0 | 22514
46.6 | 33 | 1956 | 7 | 0 | 22514
Средний разряд работы | 33 | 1956 | 20 | 0 | 22514
3.8 | 33 | 1956 | 21 | 0 | 22514
0 | 33 | 1957 | 0 | 0 | 22515
2 | 33 | 1957 | 1 | 0 | 22515
Трудозатраты машинистов | 33 | 1957 | 2 | 0 | 22515
чел.-ч. | 33 | 1957 | 3 | 0 | 22515
49.97 | 33 | 1957 | 5 | 0 | 22515
0.06 | 33 | 1957 | 7 | 0 | 22515
0 | 33 | 1958 | 0 | 0 | 22513
400002 | 33 | 1958 | 1 | 0 | 22513
Автомобили бортовые, грузоподъемность: до 8 т | 33 | 1958 | 2 | 0 | 22513
маш.-ч. | 33 | 1958 | 3 | 0 | 22513
270.34 | 33 | 1958 | 5 | 0 | 22513
0.03 | 33 | 1958 | 7 | 0 | 22513
0 | 33 | 1959 | 0 | 0 | 22513
21102 | 33 | 1959 | 1 | 0 | 22513
Краны на автомобильном ходу при работе на монтаже технологического оборудования: 10 т | 33 | 1959 | 2 | 0 | 22513
маш.-ч. | 33 | 1959 | 3 | 0 | 22513
381.54 | 33 | 1959 | 5 | 0 | 22513
0.03 | 33 | 1959 | 7 | 0 | 22513
0 | 33 | 1960 | 0 | 0 | 22513
330206 | 33 | 1960 | 1 | 0 | 22513
Дрели электрические | 33 | 1960 | 2 | 0 | 22513
маш.-ч | 33 | 1960 | 3 | 0 | 22513
13.46 | 33 | 1960 | 5 | 0 | 22513
12.8 | 33 | 1960 | 7 | 0 | 22513
0 | 33 | 1961 | 0 | 0 | 22506
счет-фактура | 33 | 1961 | 1 | 0 | 22506
Зажим соединительный Р 645 | 33 | 1961 | 2 | 0 | 22506
шт | 33 | 1961 | 3 | 0 | 22506
97.88 | 33 | 1961 | 5 | 0 | 22506
100 | 33 | 1961 | 7 | 0 | 22506
0 | 33 | 1962 | 0 | 0 | 22506
счет-фактура | 33 | 1962 | 1 | 0 | 22506
СИП 2А 2*25 | 33 | 1962 | 2 | 0 | 22506
м | 33 | 1962 | 3 | 0 | 22506
24.86 | 33 | 1962 | 5 | 0 | 22506
102 | 33 | 1962 | 7 | 0 | 22506
3. Работы в охранной зоне ВЛ. | 33 | 1740 | 0 | 0 | 22507
21 | 33 | 1873 | 0 | 0 | 22502
ИСН68-01-030-02 | 33 | 1873 | 1 | 0 | 22502
Вырезка 10 сухих ветвейна дереве: с автогидроподъемника | 33 | 1873 | 3 | 0 | 22502
1 дерево | 33 | 1873 | 4 | 0 | 22502
600 | 33 | 1873 | 5 | 0 | 22502
0 | 33 | 1888 | 0 | 0 | 22514
1 | 33 | 1888 | 1 | 0 | 22514
Затраты труда | 33 | 1888 | 2 | 0 | 22514
чел.-ч. | 33 | 1888 | 3 | 0 | 22514
39.49 | 33 | 1888 | 5 | 0 | 22514
1.42 | 33 | 1888 | 7 | 0 | 22514
Средний разряд работы | 33 | 1888 | 20 | 0 | 22514
3.2 | 33 | 1888 | 21 | 0 | 22514
0 | 33 | 1889 | 0 | 0 | 22515
2 | 33 | 1889 | 1 | 0 | 22515
Затраты труда машинистов | 33 | 1889 | 2 | 0 | 22515
чел.-ч. | 33 | 1889 | 3 | 0 | 22515
49.97 | 33 | 1889 | 5 | 0 | 22515
1.37 | 33 | 1889 | 7 | 0 | 22515
0 | 33 | 1890 | 0 | 0 | 22513
61101 | 33 | 1890 | 1 | 0 | 22513
Экскаваторы-погрузчики на пневмоколесном ходу гидравлические, грузоподъемностью до 0,4 т | 33 | 1890 | 2 | 0 | 22513
маш.-ч | 33 | 1890 | 3 | 0 | 22513
282.86 | 33 | 1890 | 5 | 0 | 22513
0.17 | 33 | 1890 | 7 | 0 | 22513
0 | 33 | 1891 | 0 | 0 | 22513
331601 | 33 | 1891 | 1 | 0 | 22513
Пила с карбюраторным двигателем | 33 | 1891 | 2 | 0 | 22513
маш.-ч. | 33 | 1891 | 3 | 0 | 22513
15.27 | 33 | 1891 | 5 | 0 | 22513
0.5 | 33 | 1891 | 7 | 0 | 22513
0 | 33 | 1892 | 0 | 0 | 22513
400001 | 33 | 1892 | 1 | 0 | 22513
Автомобили бортовые, грузоподъемность: до 5 т | 33 | 1892 | 2 | 0 | 22513
маш.-ч. | 33 | 1892 | 3 | 0 | 22513
264.91 | 33 | 1892 | 5 | 0 | 22513
0.17 | 33 | 1892 | 7 | 0 | 22513
0 | 33 | 1893 | 0 | 0 | 22513
31002 | 33 | 1893 | 1 | 0 | 22513
Автогидроподъемники, высотой подъема: 18м | 33 | 1893 | 2 | 0 | 22513
маш.-ч. | 33 | 1893 | 3 | 0 | 22513
277.48 | 33 | 1893 | 5 | 0 | 22513
1.03 | 33 | 1893 | 7 | 0 | 22513
0 | 33 | 1894 | 0 | 0 | 22506
113-0246 | 33 | 1894 | 1 | 0 | 22506
Эмаль Пф-115 серая | 33 | 1894 | 2 | 0 | 22506
т | 33 | 1894 | 3 | 0 | 22506
30680 | 33 | 1894 | 5 | 0 | 22506
0.0002 | 33 | 1894 | 7 | 0 | 22506
22 | 33 | 1881 | 0 | 0 | 22502
ИСН68-01-030-04 | 33 | 1881 | 1 | 0 | 22502
При изменении на 1 шт. количества вырезанных сухих ветвей на одном дереве добавлять к норме 68-01-030-02 | 33 | 1881 | 3 | 0 | 22502
1 дерево | 33 | 1881 | 4 | 0 | 22502
3000 | 33 | 1881 | 5 | 0 | 22502
0 | 33 | 1895 | 0 | 0 | 22514
1 | 33 | 1895 | 1 | 0 | 22514
Затраты труда | 33 | 1895 | 2 | 0 | 22514
чел.-ч. | 33 | 1895 | 3 | 0 | 22514
39.49 | 33 | 1895 | 5 | 0 | 22514
0.13 | 33 | 1895 | 7 | 0 | 22514
Средний разряд работы | 33 | 1895 | 20 | 0 | 22514
3.2 | 33 | 1895 | 21 | 0 | 22514
0 | 33 | 1896 | 0 | 0 | 22515
2 | 33 | 1896 | 1 | 0 | 22515
Затраты труда машинистов | 33 | 1896 | 2 | 0 | 22515
чел.-ч. | 33 | 1896 | 3 | 0 | 22515
49.97 | 33 | 1896 | 5 | 0 | 22515
0.12 | 33 | 1896 | 7 | 0 | 22515
0 | 33 | 1897 | 0 | 0 | 22513
331601 | 33 | 1897 | 1 | 0 | 22513
Пила с карбюраторным двигателем | 33 | 1897 | 2 | 0 | 22513
маш.-ч. | 33 | 1897 | 3 | 0 | 22513
15.27 | 33 | 1897 | 5 | 0 | 22513
0.05 | 33 | 1897 | 7 | 0 | 22513
0 | 33 | 1898 | 0 | 0 | 22513
400001 | 33 | 1898 | 1 | 0 | 22513
Автомобили бортовые, грузоподъемность: до 5 т | 33 | 1898 | 2 | 0 | 22513
маш.-ч. | 33 | 1898 | 3 | 0 | 22513
264.91 | 33 | 1898 | 5 | 0 | 22513
0.03 | 33 | 1898 | 7 | 0 | 22513
0 | 33 | 1899 | 0 | 0 | 22513
31002 | 33 | 1899 | 1 | 0 | 22513
Автогидроподъемники, высотой подъема: 18м | 33 | 1899 | 2 | 0 | 22513
маш.-ч. | 33 | 1899 | 3 | 0 | 22513
277.48 | 33 | 1899 | 5 | 0 | 22513
0.09 | 33 | 1899 | 7 | 0 | 22513
0 | 33 | 1900 | 0 | 0 | 22506
113-0246 | 33 | 1900 | 1 | 0 | 22506
Эмаль Пф-115 серая | 33 | 1900 | 2 | 0 | 22506
т | 33 | 1900 | 3 | 0 | 22506
30680 | 33 | 1900 | 5 | 0 | 22506
0.0002 | 33 | 1900 | 7 | 0 | 22506
23 | 33 | 2020 | 0 | 0 | 22518
ССЦ02.2005 Табл.2.4 | 33 | 2020 | 1 | 0 | 22518
Транспортировка мусора на 30 км (кл. гр. 4 ) | 33 | 2020 | 2 | 0 | 22518
т | 33 | 2020 | 3 | 0 | 22518
90 | 33 | 2020 | 4 | 0 | 22518
277.6 | 33 | 2020 | 5 | 0 | 22518
ИТОГО: | 33 | 1426 | 0 | 0 | 22503
На стесненные условия труда | 33 | 1425 | 0 | 0 | 22505
ИТОГО: | 33 | 55 | 0 | 0 | 22503
Наименование и значение множителей | 33 | 63 | 0 | 0 | 100
Значение | 33 | 63 | 1 | 0 | 100
Прямые | 33 | 63 | 3 | 0 | 100
Материалы | 33 | 114 | 0 | 0 | 102
1 | 33 | 114 | 1 | 0 | 102
Транспортные расходы | 33 | 115 | 0 | 0 | 102
6% | 33 | 115 | 1 | 0 | 102
Итого | 33 | 116 | 0 | 0 | 103
0 | 33 | 116 | 1 | 0 | 103
Заготовительно-складские расходы | 33 | 117 | 0 | 0 | 102
2% | 33 | 117 | 1 | 0 | 102
Зарплата | 33 | 118 | 0 | 0 | 102
1 | 33 | 118 | 1 | 0 | 102
Машины и механизмы | 33 | 119 | 0 | 0 | 102
1 | 33 | 119 | 1 | 0 | 102
Итого по перевозке | 33 | 2023 | 0 | 0 | 103
0 | 33 | 2023 | 1 | 0 | 103
Итого | 33 | 120 | 0 | 0 | 103
0 | 33 | 120 | 1 | 0 | 103
Линии электропередачи (15, 16, 17, 18, 19) | 33 | 882 | 0 | 0 | 104
Накладные расходы | 33 | 887 | 0 | 0 | 102
0.987 | 33 | 887 | 1 | 0 | 102
Сметная прибыль | 33 | 888 | 0 | 0 | 102
0.6 | 33 | 888 | 1 | 0 | 102
Итого | 33 | 889 | 0 | 0 | 103
0 | 33 | 889 | 1 | 0 | 103
Электромонтажные работы надругих объектах (1, 2, 3, 4, 6, 7, 8, 9, 10, 11, 12, 13, 14, 20) | 33 | 890 | 0 | 0 | 104
Накладные расходы | 33 | 891 | 0 | 0 | 102
0.893 | 33 | 891 | 1 | 0 | 102
Сметная прибыль | 33 | 892 | 0 | 0 | 102
0.65 | 33 | 892 | 1 | 0 | 102
Накладные расходы (54-Благоустройство) | 33 | 1773 | 0 | 0 | 102
0.978 | 33 | 1773 | 1 | 0 | 102
Сметная прибыль сб.68 (54-Благоустройство) | 33 | 1774 | 0 | 0 | 102
0.6 | 33 | 1774 | 1 | 0 | 102
Итого | 33 | 893 | 0 | 0 | 103
0 | 33 | 893 | 1 | 0 | 103
№ п/п | 33 | 999 | 0 | 0 | 22500
Шифр и номер позиции норматива | 33 | 999 | 1 | 0 | 22500
Наименование работ и затрат | 33 | 999 | 2 | 0 | 22500
Единица измерения | 33 | 999 | 3 | 0 | 22500
Кол-во единиц | 33 | 999 | 4 | 0 | 22500
Сметная стоимость, руб. | 33 | 999 | 5 | 0 | 22500
На единицу измерения | 33 | 999 | 6 | 0 | 22500
Общая | 33 | 999 | 7 | 0 | 22500
ПВ 168, ПВ 284 | 33 | 1400 | 0 | 0 | 22507
1 | 33 | 1507 | 0 | 0 | 22502
ГЭСНм08-03-524-11 | 33 | 1507 | 1 | 0 | 22502
Ящик с одним трехполюсным рубильником, или с трехполюсным рубильником и тремя предохранителями, или с тремя блоками "предохранитель-выключатель", или с тремя предохранителями, устанавливаемый на конструкции на стене или колонне, на ток, А, до: 250 | 33 | 1507 | 3 | 0 | 22502
1 шт. | 33 | 1507 | 4 | 0 | 22502
2 | 33 | 1507 | 5 | 0 | 22502
0 | 33 | 1508 | 0 | 0 | 22514
1 | 33 | 1508 | 1 | 0 | 22514
Трудозатраты рабочих | 33 | 1508 | 2 | 0 | 22514
чел.-ч. | 33 | 1508 | 3 | 0 | 22514
45.43 | 33 | 1508 | 5 | 0 | 22514
4.17 | 33 | 1508 | 7 | 0 | 22514
Средний разряд работы | 33 | 1508 | 20 | 0 | 22514
4.3 | 33 | 1508 | 21 | 0 | 22514
0 | 33 | 1509 | 0 | 0 | 22515
2 | 33 | 1509 | 1 | 0 | 22515
Трудозатраты машинистов | 33 | 1509 | 2 | 0 | 22515
чел.-ч. | 33 | 1509 | 3 | 0 | 22515
49.97 | 33 | 1509 | 5 | 0 | 22515
0.024 | 33 | 1509 | 7 | 0 | 22515
0 | 33 | 1510 | 0 | 0 | 22513
21102 | 33 | 1510 | 1 | 0 | 22513
Краны на автомобильном ходу при работе на монтаже технологического оборудования: 10 т | 33 | 1510 | 2 | 0 | 22513
маш.-ч. | 33 | 1510 | 3 | 0 | 22513
381.54 | 33 | 1510 | 5 | 0 | 22513
0.012 | 33 | 1510 | 7 | 0 | 22513
0 | 33 | 1511 | 0 | 0 | 22513
400002 | 33 | 1511 | 1 | 0 | 22513
Автомобили бортовые, грузоподъемность: до 8 т | 33 | 1511 | 2 | 0 | 22513
маш.-ч. | 33 | 1511 | 3 | 0 | 22513
270.34 | 33 | 1511 | 5 | 0 | 22513
0.012 | 33 | 1511 | 7 | 0 | 22513
0 | 33 | 1512 | 0 | 0 | 22513
330206 | 33 | 1512 | 1 | 0 | 22513
Дрели электрические | 33 | 1512 | 2 | 0 | 22513
маш.-ч | 33 | 1512 | 3 | 0 | 22513
13.46 | 33 | 1512 | 5 | 0 | 22513
0.28 | 33 | 1512 | 7 | 0 | 22513
0 | 33 | 1513 | 0 | 0 | 22513
350451 | 33 | 1513 | 1 | 0 | 22513
Прессы гидравлические | 33 | 1513 | 2 | 0 | 22513
маш.-ч | 33 | 1513 | 3 | 0 | 22513
20 | 33 | 1513 | 5 | 0 | 22513
0.38 | 33 | 1513 | 7 | 0 | 22513
0 | 33 | 1514 | 0 | 0 | 22513
40502 | 33 | 1514 | 1 | 0 | 22513
Установки для сварки: ручной дуговой (постоянного тока) | 33 | 1514 | 2 | 0 | 22513
маш.-ч. | 33 | 1514 | 3 | 0 | 22513
15.45 | 33 | 1514 | 5 | 0 | 22513
0.13 | 33 | 1514 | 7 | 0 | 22513
0 | 33 | 1523 | 0 | 0 | 22506
счет-фактрура | 33 | 1523 | 1 | 0 | 22506
Болты строительные с гайками и шайбами | 33 | 1523 | 2 | 0 | 22506
кг | 33 | 1523 | 3 | 0 | 22506
42.6 | 33 | 1523 | 5 | 0 | 22506
0.959 | 33 | 1523 | 7 | 0 | 22506
0 | 33 | 1525 | 0 | 0 | 22506
счет-фактрура | 33 | 1525 | 1 | 0 | 22506
Электроды диаметром 4 мм Э42А | 33 | 1525 | 2 | 0 | 22506
кг | 33 | 1525 | 3 | 0 | 22506
30 | 33 | 1525 | 5 | 0 | 22506
0.07 | 33 | 1525 | 7 | 0 | 22506
0 | 33 | 1526 | 0 | 0 | 22506
счет-фактрура | 33 | 1526 | 1 | 0 | 22506
Дюбели распорные | 33 | 1526 | 2 | 0 | 22506
100шт | 33 | 1526 | 3 | 0 | 22506
86 | 33 | 1526 | 5 | 0 | 22506
0.01 | 33 | 1526 | 7 | 0 | 22506
0 | 33 | 1528 | 0 | 0 | 22506
счет-фактрура | 33 | 1528 | 1 | 0 | 22506
Дюбели для пристрелки | 33 | 1528 | 2 | 0 | 22506
10шт | 33 | 1528 | 3 | 0 | 22506
26.4 | 33 | 1528 | 5 | 0 | 22506
1.22 | 33 | 1528 | 7 | 0 | 22506
0 | 33 | 1541 | 0 | 0 | 22506
калькуляция | 33 | 1541 | 1 | 0 | 22506
ПВ( корпус) | 33 | 1541 | 2 | 0 | 22506
шт | 33 | 1541 | 3 | 0 | 22506
9000 | 33 | 1541 | 5 | 0 | 22506
1 | 33 | 1541 | 7 | 0 | 22506
2 | 33 | 1569 | 0 | 0 | 22502
ГЭСНм08-02-146-02 | 33 | 1569 | 1 | 0 | 22502
Кабели до 35 кв с креплением накладными скобами Кабель массой 1 м, кг, до: 1 | 33 | 1569 | 3 | 0 | 22502
100 м кабеля | 33 | 1569 | 4 | 0 | 22502
0.2 | 33 | 1569 | 5 | 0 | 22502
0 | 33 | 1570 | 0 | 0 | 22514
1 | 33 | 1570 | 1 | 0 | 22514
Трудозатраты рабочих | 33 | 1570 | 2 | 0 | 22514
чел.-ч. | 33 | 1570 | 3 | 0 | 22514
43.48 | 33 | 1570 | 5 | 0 | 22514
16.7 | 33 | 1570 | 7 | 0 | 22514
Средний разряд работы | 33 | 1570 | 20 | 0 | 22514
4 | 33 | 1570 | 21 | 0 | 22514
0 | 33 | 1571 | 0 | 0 | 22515
2 | 33 | 1571 | 1 | 0 | 22515
Трудозатраты машинистов | 33 | 1571 | 2 | 0 | 22515
чел.-ч. | 33 | 1571 | 3 | 0 | 22515
49.97 | 33 | 1571 | 5 | 0 | 22515
9.97 | 33 | 1571 | 7 | 0 | 22515
0 | 33 | 1572 | 0 | 0 | 22513
21102 | 33 | 1572 | 1 | 0 | 22513
Краны на автомобильном ходу при работе на монтаже технологического оборудования: 10 т | 33 | 1572 | 2 | 0 | 22513
маш.-ч. | 33 | 1572 | 3 | 0 | 22513
381.54 | 33 | 1572 | 5 | 0 | 22513
0.42 | 33 | 1572 | 7 | 0 | 22513
0 | 33 | 1573 | 0 | 0 | 22513
400002 | 33 | 1573 | 1 | 0 | 22513
Автомобили бортовые, грузоподъемность: до 8 т | 33 | 1573 | 2 | 0 | 22513
маш.-ч. | 33 | 1573 | 3 | 0 | 22513
270.34 | 33 | 1573 | 5 | 0 | 22513
0.42 | 33 | 1573 | 7 | 0 | 22513
0 | 33 | 1574 | 0 | 0 | 22513
30408 | 33 | 1574 | 1 | 0 | 22513
Лебедки электрические, тяговым усилием: 156,96 (16) кН (т) | 33 | 1574 | 2 | 0 | 22513
маш.-ч. | 33 | 1574 | 3 | 0 | 22513
689.1 | 33 | 1574 | 5 | 0 | 22513
3.91 | 33 | 1574 | 7 | 0 | 22513
0 | 33 | 1575 | 0 | 0 | 22513
30203 | 33 | 1575 | 1 | 0 | 22513
Домкраты гидравлические грузоподъемностью: 63 т | 33 | 1575 | 2 | 0 | 22513
маш.-ч. | 33 | 1575 | 3 | 0 | 22513
3.89 | 33 | 1575 | 5 | 0 | 22513
3.91 | 33 | 1575 | 7 | 0 | 22513
0 | 33 | 1576 | 0 | 0 | 22513
31050 | 33 | 1576 | 1 | 0 | 22513
Вышка телескопическая. 25 м | 33 | 1576 | 2 | 0 | 22513
маш.-ч. | 33 | 1576 | 3 | 0 | 22513
480.39 | 33 | 1576 | 5 | 0 | 22513
5.22 | 33 | 1576 | 7 | 0 | 22513
0 | 33 | 1586 | 0 | 0 | 22506
счет-фактура | 33 | 1586 | 1 | 0 | 22506
Кабель АВВГ 4*50 | 33 | 1586 | 2 | 0 | 22506
м | 33 | 1586 | 3 | 0 | 22506
58.71 | 33 | 1586 | 5 | 0 | 22506
102 | 33 | 1586 | 7 | 0 | 22506
3 | 33 | 1472 | 0 | 0 | 22502
ГЭСНм08-02-144-04 | 33 | 1472 | 1 | 0 | 22502
Присоединение к зажимам жил проводов или кабелей: Провод или кабель сечением, мм2, до: 35 | 33 | 1472 | 3 | 0 | 22502
100 шт. | 33 | 1472 | 4 | 0 | 22502
0.44 | 33 | 1472 | 5 | 0 | 22502
0 | 33 | 1474 | 0 | 0 | 22514
1 | 33 | 1474 | 1 | 0 | 22514
Трудозатраты рабочих | 33 | 1474 | 2 | 0 | 22514
чел.-ч. | 33 | 1474 | 3 | 0 | 22514
43.48 | 33 | 1474 | 5 | 0 | 22514
17.1 | 33 | 1474 | 7 | 0 | 22514
Средний разряд работы | 33 | 1474 | 20 | 0 | 22514
4 | 33 | 1474 | 21 | 0 | 22514
4 | 33 | 1965 | 0 | 0 | 22511
счет-фактрура | 33 | 1965 | 1 | 0 | 22511
Изолированный наконечник СРТАU 16 | 33 | 1965 | 2 | 0 | 22511
шт | 33 | 1965 | 3 | 0 | 22511
4 | 33 | 1965 | 4 | 0 | 22511
150 | 33 | 1965 | 5 | 0 | 22511
5 | 33 | 1966 | 0 | 0 | 22511
счет-фактрура | 33 | 1966 | 1 | 0 | 22511
Изолированный наконечник СРТАU 35 | 33 | 1966 | 2 | 0 | 22511
шт | 33 | 1966 | 3 | 0 | 22511
6 | 33 | 1966 | 4 | 0 | 22511
150 | 33 | 1966 | 5 | 0 | 22511
6 | 33 | 1967 | 0 | 0 | 22511
счет-фактрура | 33 | 1967 | 1 | 0 | 22511
Изолированный наконечник СРТАU50 | 33 | 1967 | 2 | 0 | 22511
шт | 33 | 1967 | 3 | 0 | 22511
16 | 33 | 1967 | 4 | 0 | 22511
152.54 | 33 | 1967 | 5 | 0 | 22511
7 | 33 | 1968 | 0 | 0 | 22511
счет-фактрура | 33 | 1968 | 1 | 0 | 22511
Изолированный наконечник СРТАU 54 | 33 | 1968 | 2 | 0 | 22511
шт | 33 | 1968 | 3 | 0 | 22511
2 | 33 | 1968 | 4 | 0 | 22511
152.54 | 33 | 1968 | 5 | 0 | 22511
8 | 33 | 1343 | 0 | 0 | 22502
ГЭСНм08-02-471-01 | 33 | 1343 | 1 | 0 | 22502
Заземлитель вертикальный из угловой стали размером, мм: 50х50х5 | 33 | 1343 | 3 | 0 | 22502
10 шт. | 33 | 1343 | 4 | 0 | 22502
0.2 | 33 | 1343 | 5 | 0 | 22502
0 | 33 | 1351 | 0 | 0 | 22514
1 | 33 | 1351 | 1 | 0 | 22514
Трудозатраты рабочих | 33 | 1351 | 2 | 0 | 22514
чел.-ч. | 33 | 1351 | 3 | 0 | 22514
42.45 | 33 | 1351 | 5 | 0 | 22514
10.7 | 33 | 1351 | 7 | 0 | 22514
Средний разряд работы | 33 | 1351 | 20 | 0 | 22514
3.8 | 33 | 1351 | 21 | 0 | 22514
0 | 33 | 1352 | 0 | 0 | 22515
2 | 33 | 1352 | 1 | 0 | 22515
Трудозатраты машинистов | 33 | 1352 | 2 | 0 | 22515
чел.-ч. | 33 | 1352 | 3 | 0 | 22515
49.97 | 33 | 1352 | 5 | 0 | 22515
0.38 | 33 | 1352 | 7 | 0 | 22515
0 | 33 | 1353 | 0 | 0 | 22513
21102 | 33 | 1353 | 1 | 0 | 22513
Краны на автомобильном ходу при работе на монтаже технологического оборудования: 10 т | 33 | 1353 | 2 | 0 | 22513
маш.-ч. | 33 | 1353 | 3 | 0 | 22513
381.54 | 33 | 1353 | 5 | 0 | 22513
0.19 | 33 | 1353 | 7 | 0 | 22513
0 | 33 | 1354 | 0 | 0 | 22513
400002 | 33 | 1354 | 1 | 0 | 22513
Автомобили бортовые, грузоподъемность: до 8 т | 33 | 1354 | 2 | 0 | 22513
маш.-ч. | 33 | 1354 | 3 | 0 | 22513
270.34 | 33 | 1354 | 5 | 0 | 22513
0.19 | 33 | 1354 | 7 | 0 | 22513
0 | 33 | 1355 | 0 | 0 | 22513
40502 | 33 | 1355 | 1 | 0 | 22513
Установки для сварки: ручной дуговой (постоянного тока) | 33 | 1355 | 2 | 0 | 22513
маш.-ч. | 33 | 1355 | 3 | 0 | 22513
15.45 | 33 | 1355 | 5 | 0 | 22513
1.75 | 33 | 1355 | 7 | 0 | 22513
0 | 33 | 1356 | 0 | 0 | 22506
счет-фактура | 33 | 1356 | 1 | 0 | 22506
Сталь угловая, равнополочная, марка стали ВСт3кп2 размером 50х50х5 мм | 33 | 1356 | 2 | 0 | 22506
т | 33 | 1356 | 3 | 0 | 22506
13474.61 | 33 | 1356 | 5 | 0 | 22506
0.116 | 33 | 1356 | 7 | 0 | 22506
0 | 33 | 1357 | 0 | 0 | 22506
счет-фактура | 33 | 1357 | 1 | 0 | 22506
Электроды диаметром 4 мм Э42А | 33 | 1357 | 2 | 0 | 22506
кг | 33 | 1357 | 3 | 0 | 22506
30 | 33 | 1357 | 5 | 0 | 22506
0.65 | 33 | 1357 | 7 | 0 | 22506
0 | 33 | 1363 | 0 | 0 | 22506
счет-фактура | 33 | 1363 | 1 | 0 | 22506
Полоса 4*40-5 м | 33 | 1363 | 2 | 0 | 22506
шт | 33 | 1363 | 3 | 0 | 22506
36.39 | 33 | 1363 | 5 | 0 | 22506
10 | 33 | 1363 | 7 | 0 | 22506
9 | 33 | 1481 | 0 | 0 | 22502
ГЭСНм08-03-521-15 | 33 | 1481 | 1 | 0 | 22502
Рубильник на плите с центральной или боковой рукояткой или управлением штангой, устанавливаемый на металлическом основании, трехполюсный на ток, А, до: 250 | 33 | 1481 | 3 | 0 | 22502
1 шт. | 33 | 1481 | 4 | 0 | 22502
2 | 33 | 1481 | 5 | 0 | 22502
0 | 33 | 1482 | 0 | 0 | 22514
1 | 33 | 1482 | 1 | 0 | 22514
Трудозатраты рабочих | 33 | 1482 | 2 | 0 | 22514
чел.-ч. | 33 | 1482 | 3 | 0 | 22514
48.06 | 33 | 1482 | 5 | 0 | 22514
2.81 | 33 | 1482 | 7 | 0 | 22514
Средний разряд работы | 33 | 1482 | 20 | 0 | 22514
4.7 | 33 | 1482 | 21 | 0 | 22514
0 | 33 | 1483 | 0 | 0 | 22515
2 | 33 | 1483 | 1 | 0 | 22515
Трудозатраты машинистов | 33 | 1483 | 2 | 0 | 22515
чел.-ч. | 33 | 1483 | 3 | 0 | 22515
49.97 | 33 | 1483 | 5 | 0 | 22515
0.008 | 33 | 1483 | 7 | 0 | 22515
0 | 33 | 1484 | 0 | 0 | 22513
21102 | 33 | 1484 | 1 | 0 | 22513
Краны на автомобильном ходу при работе на монтаже технологического оборудования: 10 т | 33 | 1484 | 2 | 0 | 22513
маш.-ч. | 33 | 1484 | 3 | 0 | 22513
381.54 | 33 | 1484 | 5 | 0 | 22513
0.004 | 33 | 1484 | 7 | 0 | 22513
0 | 33 | 1485 | 0 | 0 | 22513
400002 | 33 | 1485 | 1 | 0 | 22513
Автомобили бортовые, грузоподъемность: до 8 т | 33 | 1485 | 2 | 0 | 22513
маш.-ч. | 33 | 1485 | 3 | 0 | 22513
270.34 | 33 | 1485 | 5 | 0 | 22513
0.004 | 33 | 1485 | 7 | 0 | 22513
0 | 33 | 1486 | 0 | 0 | 22513
330206 | 33 | 1486 | 1 | 0 | 22513
Дрели электрические | 33 | 1486 | 2 | 0 | 22513
маш.-ч | 33 | 1486 | 3 | 0 | 22513
13.46 | 33 | 1486 | 5 | 0 | 22513
0.06 | 33 | 1486 | 7 | 0 | 22513
0 | 33 | 1487 | 0 | 0 | 22513
350451 | 33 | 1487 | 1 | 0 | 22513
Прессы гидравлические | 33 | 1487 | 2 | 0 | 22513
маш.-ч | 33 | 1487 | 3 | 0 | 22513
20 | 33 | 1487 | 5 | 0 | 22513
0.38 | 33 | 1487 | 7 | 0 | 22513
0 | 33 | 1496 | 0 | 0 | 22506
счет-фактура | 33 | 1496 | 1 | 0 | 22506
Болты строительные с гайками и шайбами | 33 | 1496 | 2 | 0 | 22506
кг | 33 | 1496 | 3 | 0 | 22506
42.6 | 33 | 1496 | 5 | 0 | 22506
0.53 | 33 | 1496 | 7 | 0 | 22506
10 | 33 | 1543 | 0 | 0 | 22511
счет-фактура | 33 | 1543 | 1 | 0 | 22511
Рубильник 250А | 33 | 1543 | 2 | 0 | 22511
шт | 33 | 1543 | 3 | 0 | 22511
2 | 33 | 1543 | 4 | 0 | 22511
499.15 | 33 | 1543 | 5 | 0 | 22511
11 | 33 | 1020 | 0 | 0 | 22502
ГЭСНм08-03-530-05 | 33 | 1020 | 1 | 0 | 22502
Пускатель магнитный общего назначения отдельно стоящий, устанавливаемый на конструкции на стене или колонне, на ток, А, до: 100 | 33 | 1020 | 3 | 0 | 22502
1 шт. | 33 | 1020 | 4 | 0 | 22502
8 | 33 | 1020 | 5 | 0 | 22502
0 | 33 | 1039 | 0 | 0 | 22514
1 | 33 | 1039 | 1 | 0 | 22514
Трудозатраты рабочих | 33 | 1039 | 2 | 0 | 22514
чел.-ч. | 33 | 1039 | 3 | 0 | 22514
41.96 | 33 | 1039 | 5 | 0 | 22514
3.86 | 33 | 1039 | 7 | 0 | 22514
Средний разряд работы | 33 | 1039 | 20 | 0 | 22514
3.7 | 33 | 1039 | 21 | 0 | 22514
0 | 33 | 1040 | 0 | 0 | 22515
2 | 33 | 1040 | 1 | 0 | 22515
Трудозатраты машинистов | 33 | 1040 | 2 | 0 | 22515
чел.-ч. | 33 | 1040 | 3 | 0 | 22515
49.97 | 33 | 1040 | 5 | 0 | 22515
0.022 | 33 | 1040 | 7 | 0 | 22515
0 | 33 | 1041 | 0 | 0 | 22513
21102 | 33 | 1041 | 1 | 0 | 22513
Краны на автомобильном ходу при работе на монтаже технологического оборудования: 10 т | 33 | 1041 | 2 | 0 | 22513
маш.-ч. | 33 | 1041 | 3 | 0 | 22513
381.54 | 33 | 1041 | 5 | 0 | 22513
0.011 | 33 | 1041 | 7 | 0 | 22513
0 | 33 | 1042 | 0 | 0 | 22513
400002 | 33 | 1042 | 1 | 0 | 22513
Автомобили бортовые, грузоподъемность: до 8 т | 33 | 1042 | 2 | 0 | 22513
маш.-ч. | 33 | 1042 | 3 | 0 | 22513
270.34 | 33 | 1042 | 5 | 0 | 22513
0.011 | 33 | 1042 | 7 | 0 | 22513
0 | 33 | 1043 | 0 | 0 | 22513
330206 | 33 | 1043 | 1 | 0 | 22513
Дрели электрические | 33 | 1043 | 2 | 0 | 22513
маш.-ч | 33 | 1043 | 3 | 0 | 22513
13.46 | 33 | 1043 | 5 | 0 | 22513
0.04 | 33 | 1043 | 7 | 0 | 22513
0 | 33 | 1044 | 0 | 0 | 22513
350451 | 33 | 1044 | 1 | 0 | 22513
Прессы гидравлические | 33 | 1044 | 2 | 0 | 22513
маш.-ч | 33 | 1044 | 3 | 0 | 22513
20 | 33 | 1044 | 5 | 0 | 22513
0.2 | 33 | 1044 | 7 | 0 | 22513
0 | 33 | 1045 | 0 | 0 | 22513
40502 | 33 | 1045 | 1 | 0 | 22513
Установки для сварки: ручной дуговой (постоянного тока) | 33 | 1045 | 2 | 0 | 22513
маш.-ч. | 33 | 1045 | 3 | 0 | 22513
15.45 | 33 | 1045 | 5 | 0 | 22513
0.13 | 33 | 1045 | 7 | 0 | 22513
0 | 33 | 1046 | 0 | 0 | 22506
счет-фактура | 33 | 1046 | 1 | 0 | 22506
Пускатель ПМЛ 46512 65 А 220 В | 33 | 1046 | 2 | 0 | 22506
шт | 33 | 1046 | 3 | 0 | 22506
403.81 | 33 | 1046 | 5 | 0 | 22506
1 | 33 | 1046 | 7 | 0 | 22506
12 | 33 | 1069 | 0 | 0 | 22511
счет-фактура | 33 | 1069 | 1 | 0 | 22511
Динрейка 60 см | 33 | 1069 | 2 | 0 | 22511
шт | 33 | 1069 | 3 | 0 | 22511
4 | 33 | 1069 | 4 | 0 | 22511
20.34 | 33 | 1069 | 5 | 0 | 22511
13 | 33 | 1066 | 0 | 0 | 22511
счет-фактура | 33 | 1066 | 1 | 0 | 22511
Провод ПВ 1*10 | 33 | 1066 | 2 | 0 | 22511
м | 33 | 1066 | 3 | 0 | 22511
15 | 33 | 1066 | 4 | 0 | 22511
13.98 | 33 | 1066 | 5 | 0 | 22511
14 | 33 | 1367 | 0 | 0 | 22502
ГЭСНм08-03-523-01 | 33 | 1367 | 1 | 0 | 22502
Предохранитель, устанавливаемый на изоляционном основании, на ток, А, до: 100 | 33 | 1367 | 3 | 0 | 22502
1 шт. | 33 | 1367 | 4 | 0 | 22502
14 | 33 | 1367 | 5 | 0 | 22502
0 | 33 | 1368 | 0 | 0 | 22514
1 | 33 | 1368 | 1 | 0 | 22514
Трудозатраты рабочих | 33 | 1368 | 2 | 0 | 22514
чел.-ч. | 33 | 1368 | 3 | 0 | 22514
48.74 | 33 | 1368 | 5 | 0 | 22514
1.17 | 33 | 1368 | 7 | 0 | 22514
Средний разряд работы | 33 | 1368 | 20 | 0 | 22514
4.8 | 33 | 1368 | 21 | 0 | 22514
0 | 33 | 1369 | 0 | 0 | 22515
2 | 33 | 1369 | 1 | 0 | 22515
Трудозатраты машинистов | 33 | 1369 | 2 | 0 | 22515
чел.-ч. | 33 | 1369 | 3 | 0 | 22515
49.97 | 33 | 1369 | 5 | 0 | 22515
0.008 | 33 | 1369 | 7 | 0 | 22515
0 | 33 | 1370 | 0 | 0 | 22513
21102 | 33 | 1370 | 1 | 0 | 22513
Краны на автомобильном ходу при работе на монтаже технологического оборудования: 10 т | 33 | 1370 | 2 | 0 | 22513
маш.-ч. | 33 | 1370 | 3 | 0 | 22513
381.54 | 33 | 1370 | 5 | 0 | 22513
0.004 | 33 | 1370 | 7 | 0 | 22513
0 | 33 | 1371 | 0 | 0 | 22513
400002 | 33 | 1371 | 1 | 0 | 22513
Автомобили бортовые, грузоподъемность: до 8 т | 33 | 1371 | 2 | 0 | 22513
маш.-ч. | 33 | 1371 | 3 | 0 | 22513
270.34 | 33 | 1371 | 5 | 0 | 22513
0.004 | 33 | 1371 | 7 | 0 | 22513
0 | 33 | 1372 | 0 | 0 | 22513
330206 | 33 | 1372 | 1 | 0 | 22513
Дрели электрические | 33 | 1372 | 2 | 0 | 22513
маш.-ч | 33 | 1372 | 3 | 0 | 22513
13.46 | 33 | 1372 | 5 | 0 | 22513
0.06 | 33 | 1372 | 7 | 0 | 22513
0 | 33 | 1373 | 0 | 0 | 22513
350451 | 33 | 1373 | 1 | 0 | 22513
Прессы гидравлические | 33 | 1373 | 2 | 0 | 22513
маш.-ч | 33 | 1373 | 3 | 0 | 22513
20 | 33 | 1373 | 5 | 0 | 22513
0.08 | 33 | 1373 | 7 | 0 | 22513
0 | 33 | 1380 | 0 | 0 | 22506
счет-фактура | 33 | 1380 | 1 | 0 | 22506
Болты строительные с гайками и шайбами | 33 | 1380 | 2 | 0 | 22506
кг | 33 | 1380 | 3 | 0 | 22506
42.6 | 33 | 1380 | 5 | 0 | 22506
0.159 | 33 | 1380 | 7 | 0 | 22506
0 | 33 | 1390 | 0 | 0 | 22506
счет-фактура | 33 | 1390 | 1 | 0 | 22506
Контактное основание 100 А | 33 | 1390 | 2 | 0 | 22506
шт | 33 | 1390 | 3 | 0 | 22506
7.88 | 33 | 1390 | 5 | 0 | 22506
2 | 33 | 1390 | 7 | 0 | 22506
15 | 33 | 1388 | 0 | 0 | 22511
счет-фактура | 33 | 1388 | 1 | 0 | 22511
предохранитель ПН-2 100 А | 33 | 1388 | 2 | 0 | 22511
шт | 33 | 1388 | 3 | 0 | 22511
14 | 33 | 1388 | 4 | 0 | 22511
27.58 | 33 | 1388 | 5 | 0 | 22511
16 | 33 | 1276 | 0 | 0 | 22502
ГЭСНм08-03-526-01 | 33 | 1276 | 1 | 0 | 22502
Автомат одно-, двух-, трехполюсный, устанавливаемый на конструкции на стене или колонне, на ток, А, до: 25 | 33 | 1276 | 3 | 0 | 22502
1 шт. | 33 | 1276 | 4 | 0 | 22502
4 | 33 | 1276 | 5 | 0 | 22502
0 | 33 | 1277 | 0 | 0 | 22514
1 | 33 | 1277 | 1 | 0 | 22514
Трудозатраты рабочих | 33 | 1277 | 2 | 0 | 22514
чел.-ч. | 33 | 1277 | 3 | 0 | 22514
42.96 | 33 | 1277 | 5 | 0 | 22514
1.56 | 33 | 1277 | 7 | 0 | 22514
Средний разряд работы | 33 | 1277 | 20 | 0 | 22514
3.9 | 33 | 1277 | 21 | 0 | 22514
0 | 33 | 1278 | 0 | 0 | 22515
2 | 33 | 1278 | 1 | 0 | 22515
Трудозатраты машинистов | 33 | 1278 | 2 | 0 | 22515
чел.-ч. | 33 | 1278 | 3 | 0 | 22515
49.97 | 33 | 1278 | 5 | 0 | 22515
0.004 | 33 | 1278 | 7 | 0 | 22515
0 | 33 | 1279 | 0 | 0 | 22513
21102 | 33 | 1279 | 1 | 0 | 22513
Краны на автомобильном ходу при работе на монтаже технологического оборудования: 10 т | 33 | 1279 | 2 | 0 | 22513
маш.-ч. | 33 | 1279 | 3 | 0 | 22513
381.54 | 33 | 1279 | 5 | 0 | 22513
0.002 | 33 | 1279 | 7 | 0 | 22513
0 | 33 | 1280 | 0 | 0 | 22513
400002 | 33 | 1280 | 1 | 0 | 22513
Автомобили бортовые, грузоподъемность: до 8 т | 33 | 1280 | 2 | 0 | 22513
маш.-ч. | 33 | 1280 | 3 | 0 | 22513
270.34 | 33 | 1280 | 5 | 0 | 22513
0.002 | 33 | 1280 | 7 | 0 | 22513
0 | 33 | 1281 | 0 | 0 | 22513
330206 | 33 | 1281 | 1 | 0 | 22513
Дрели электрические | 33 | 1281 | 2 | 0 | 22513
маш.-ч | 33 | 1281 | 3 | 0 | 22513
13.46 | 33 | 1281 | 5 | 0 | 22513
0.04 | 33 | 1281 | 7 | 0 | 22513
0 | 33 | 1282 | 0 | 0 | 22513
40502 | 33 | 1282 | 1 | 0 | 22513
Установки для сварки: ручной дуговой (постоянного тока) | 33 | 1282 | 2 | 0 | 22513
маш.-ч. | 33 | 1282 | 3 | 0 | 22513
15.45 | 33 | 1282 | 5 | 0 | 22513
0.13 | 33 | 1282 | 7 | 0 | 22513
0 | 33 | 1291 | 0 | 0 | 22506
счет-фактура | 33 | 1291 | 1 | 0 | 22506
Болты строительные с гайками и шайбами | 33 | 1291 | 2 | 0 | 22506
кг | 33 | 1291 | 3 | 0 | 22506
42.6 | 33 | 1291 | 5 | 0 | 22506
0.049 | 33 | 1291 | 7 | 0 | 22506
0 | 33 | 1292 | 0 | 0 | 22506
счет-фактура | 33 | 1292 | 1 | 0 | 22506
Автомат 2х полюсной 6 А | 33 | 1292 | 2 | 0 | 22506
шт | 33 | 1292 | 3 | 0 | 22506
22.2 | 33 | 1292 | 5 | 0 | 22506
1 | 33 | 1292 | 7 | 0 | 22506
0 | 33 | 1293 | 0 | 0 | 22506
счет-фактура | 33 | 1293 | 1 | 0 | 22506
Электроды диаметром 4 мм Э42А | 33 | 1293 | 2 | 0 | 22506
кг | 33 | 1293 | 3 | 0 | 22506
30 | 33 | 1293 | 5 | 0 | 22506
0.07 | 33 | 1293 | 7 | 0 | 22506
17 | 33 | 1321 | 0 | 0 | 22502
ГЭСНм08-03-600-02 | 33 | 1321 | 1 | 0 | 22502
Счетчики, устанавливаемые на готовом основании: трехфазные | 33 | 1321 | 3 | 0 | 22502
1 шт. | 33 | 1321 | 4 | 0 | 22502
2 | 33 | 1321 | 5 | 0 | 22502
0 | 33 | 1322 | 0 | 0 | 22514
1 | 33 | 1322 | 1 | 0 | 22514
Трудозатраты рабочих | 33 | 1322 | 2 | 0 | 22514
чел.-ч. | 33 | 1322 | 3 | 0 | 22514
44.78 | 33 | 1322 | 5 | 0 | 22514
0.87 | 33 | 1322 | 7 | 0 | 22514
Средний разряд работы | 33 | 1322 | 20 | 0 | 22514
4.2 | 33 | 1322 | 21 | 0 | 22514
0 | 33 | 1323 | 0 | 0 | 22515
2 | 33 | 1323 | 1 | 0 | 22515
Трудозатраты машинистов | 33 | 1323 | 2 | 0 | 22515
чел.-ч. | 33 | 1323 | 3 | 0 | 22515
49.97 | 33 | 1323 | 5 | 0 | 22515
0.02 | 33 | 1323 | 7 | 0 | 22515
0 | 33 | 1324 | 0 | 0 | 22513
21102 | 33 | 1324 | 1 | 0 | 22513
Краны на автомобильном ходу при работе на монтаже технологического оборудования: 10 т | 33 | 1324 | 2 | 0 | 22513
маш.-ч. | 33 | 1324 | 3 | 0 | 22513
381.54 | 33 | 1324 | 5 | 0 | 22513
0.01 | 33 | 1324 | 7 | 0 | 22513
0 | 33 | 1325 | 0 | 0 | 22513
400002 | 33 | 1325 | 1 | 0 | 22513
Автомобили бортовые, грузоподъемность: до 8 т | 33 | 1325 | 2 | 0 | 22513
маш.-ч. | 33 | 1325 | 3 | 0 | 22513
270.34 | 33 | 1325 | 5 | 0 | 22513
0.01 | 33 | 1325 | 7 | 0 | 22513
0 | 33 | 1326 | 0 | 0 | 22506
счет-фактура | 33 | 1326 | 1 | 0 | 22506
Винты с полукруглой головкой длиной 50 мм | 33 | 1326 | 2 | 0 | 22506
т | 33 | 1326 | 3 | 0 | 22506
23480 | 33 | 1326 | 5 | 0 | 22506
3e-05 | 33 | 1326 | 7 | 0 | 22506
0 | 33 | 1332 | 0 | 0 | 22506
счет-фактура | 33 | 1332 | 1 | 0 | 22506
Счетчик 3-х фазный | 33 | 1332 | 2 | 0 | 22506
шт | 33 | 1332 | 3 | 0 | 22506
1362.71 | 33 | 1332 | 5 | 0 | 22506
1 | 33 | 1332 | 7 | 0 | 22506
ИТОГО: | 33 | 1402 | 0 | 0 | 22503
На стесненные условия труда МДС 81-35-04 т. 3 п.4.1 | 33 | 1401 | 0 | 0 | 22505
ИТОГО: | 33 | 1002 | 0 | 0 | 22503
Наименование и значение множителей | 33 | 1403 | 0 | 0 | 100
Значение | 33 | 1403 | 1 | 0 | 100
Прямые | 33 | 1403 | 3 | 0 | 100
Материалы | 33 | 1413 | 0 | 0 | 102
1 | 33 | 1413 | 1 | 0 | 102
Транспортные расходы | 33 | 1414 | 0 | 0 | 102
6% | 33 | 1414 | 1 | 0 | 102
Итого | 33 | 1415 | 0 | 0 | 103
0 | 33 | 1415 | 1 | 0 | 103
Заготовительно-складские расходы | 33 | 1416 | 0 | 0 | 102
2% | 33 | 1416 | 1 | 0 | 102
Зарплата | 33 | 1417 | 0 | 0 | 102
1 | 33 | 1417 | 1 | 0 | 102
Машины и механизмы | 33 | 1418 | 0 | 0 | 102
1 | 33 | 1418 | 1 | 0 | 102
Итого | 33 | 1419 | 0 | 0 | 103
0 | 33 | 1419 | 1 | 0 | 103
Электромонтажные работы надругих объектах (1, 2, 3, 8, 9, 10, 11, 12, 13, 14, 15, 16, 17) | 33 | 1404 | 0 | 0 | 104
Накладные расходы | 33 | 1409 | 0 | 0 | 102
0.893 | 33 | 1409 | 1 | 0 | 102
Сметная прибыль | 33 | 1410 | 0 | 0 | 102
0.65 | 33 | 1410 | 1 | 0 | 102
Итого | 33 | 1411 | 0 | 0 | 103
0 | 33 | 1411 | 1 | 0 | 103
Наименование и значение множителей | 33 | 78 | 0 | 0 | 100
Значение | 33 | 78 | 1 | 0 | 100
Прямые | 33 | 78 | 3 | 0 | 100
Материалы с ТЗР | 33 | 79 | 0 | 0 | 102
1 | 33 | 79 | 1 | 0 | 102
Зарплата | 33 | 83 | 0 | 0 | 102
1 | 33 | 83 | 1 | 0 | 102
Машины и механизмы | 33 | 84 | 0 | 0 | 102
1 | 33 | 84 | 1 | 0 | 102
Итого по погрузке/разгрузке | 33 | 2021 | 0 | 0 | 103
0 | 33 | 2021 | 1 | 0 | 103
Итого по перевозке | 33 | 2022 | 0 | 0 | 103
0 | 33 | 2022 | 1 | 0 | 103
Итого | 33 | 85 | 0 | 0 | 103
0 | 33 | 85 | 1 | 0 | 103
Накладные расходы | 33 | 86 | 0 | 0 | 102
1 | 33 | 86 | 1 | 0 | 102
Сметная прибыль | 33 | 87 | 0 | 0 | 102
1 | 33 | 87 | 1 | 0 | 102
Итого | 33 | 88 | 0 | 0 | 103
0 | 33 | 88 | 1 | 0 | 103
Зимнее удорожание | 33 | 91 | 0 | 0 | 102
1,9% | 33 | 91 | 1 | 0 | 102
Итого | 33 | 92 | 0 | 0 | 103
0 | 33 | 92 | 1 | 0 | 103
Непредвиденные расходы | 33 | 2116 | 0 | 0 | 101
45835.47 | 33 | 2116 | 3 | 0 | 101
Итого | 33 | 100 | 0 | 0 | 103
0 | 33 | 100 | 1 | 0 | 103
НДС | 33 | 102 | 0 | 0 | 102
18% | 33 | 102 | 1 | 0 | 102
Всего по смете | 33 | 103 | 0 | 0 | 103
0 | 33 | 103 | 1 | 0 | 103
#REF! | 33 | 1420 | 0 | 0 | 104
#REF! | 33 | 1424 | 0 | 0 | 104
#REF! | 33 | 2006 | 0 | 0 | 20004
#REF! | 33 | 191 | 0 | 0 | 20000
#REF! | 33 | 192 | 0 | 0 | 20001
#REF! | 33 | 194 | 0 | 0 | 20002
#REF! | 33 | 194 | 1 | 0 | 20002
#REF! | 33 | 194 | 2 | 0 | 20002
#REF! | 33 | 194 | 3 | 0 | 20002
#REF! | 33 | 194 | 4 | 0 | 20002
#REF! | 33 | 194 | 5 | 0 | 20002
#REF! | 33 | 194 | 6 | 0 | 20002
#REF! | 33 | 195 | 0 | 0 | 20003
#REF! | 33 | 195 | 1 | 0 | 20003
#REF! | 33 | 195 | 2 | 0 | 20003
#REF! | 33 | 195 | 3 | 0 | 20003
#REF! | 33 | 195 | 4 | 0 | 20003
#REF! | 33 | 195 | 5 | 0 | 20003
#REF! | 33 | 195 | 6 | 0 | 20003
#REF! | 33 | 217 | 0 | 0 | 20009
#REF! | 33 | 1022 | 0 | 0 | 20009
#REF! | 33 | 196 | 0 | 0 | 20008
#REF! | 33 | 15 | 0 | 0 | 2000
#REF! | 33 | 15 | 1 | 0 | 2000
#REF! | 33 | 15 | 2 | 0 | 2000
#REF! | 33 | 15 | 3 | 0 | 2000
#REF! | 33 | 15 | 4 | 0 | 2000
#REF! | 33 | 15 | 5 | 0 | 2000