## Смета 25 ул.Громобоя
СОГЛАСОВАНО: | [18 empty] | УТВЕРЖДАЮ:
Начальник УЖКХ | [18 empty] | Зам. Главы города, руководитель аппарата администрации города
_______________А.В. Кондаков | [18 empty] | _____________________А.А. Сусин
"_______" ________________2006 г. | [18 empty] | "_______" ________________2006 г.
ФОРМА № 4
Наименование стройки -
Объект
ЛОКАЛЬНАЯ СМЕТА № 25
на восстановление уличного освещения по ул. Громобоя (от пр. Ф. Энгельса до Слесарного пер.)
Основание | [11 empty] | Сметная стоимость - | [7 empty] | 1890,393 тыс.руб
Чертежи № | [11 empty] | Нормативная трудоемкость - | [7 empty] | 3401,34 чел-ч
[12 empty] | Сметная заработная плата - | [7 empty] | 155,401 тыс.руб
Составлена в ценах Апреля 2006 г.
№ п/п | Шифр и номер позиции норматива |  |  | Наименование работ и затрат | [8 empty] | Единица измерения |  |  | Кол-во единиц | [7 empty] | Сметная стоимость, руб.
[24 empty] | На единицу измерения | [6 empty] | Общая
№1 Демонтажные работы.
1 | 2 |  |  | 3 | [8 empty] | 4 |  |  | 5 | [7 empty] | 6 | [6 empty] | 7
1 | ГЭСН33-04-040-01 |  |  | Демонтаж проводов ВЛ 0,38 кВ: 3-х проводов | [8 empty] | 1 опора (3 провода) |  |  | 82 | [7 empty] | 141.5079 | [6 empty] | 11603.6478
(0)
| 1 |  |  | Трудозатраты рабочих | [8 empty] | чел.-ч. |  |  | 104.14 | [7 empty] | 37.84 | [6 empty] | 3940.6576
|  |  |  | Средний разряд работы | [6 empty] | 2.8 |  | 1.27
| 2 |  |  | Трудозатраты машинистов | [8 empty] | чел.-ч. |  |  | 33.62 | [7 empty] | 49.97 | [6 empty] | 1679.9914
0.41
| 31001 |  |  | Автогидроподъемники, высотой подъема: 12 м | [8 empty] | маш.-ч. |  |  | 28.7 | [7 empty] | 221.59 | [6 empty] | 6359.633
0.35
| 400001 |  |  | Автомобили бортовые, грузоподъемность: до 5 т | [8 empty] | маш.-ч. |  |  | 4.92 | [7 empty] | 264.91 | [6 empty] | 1303.3572
0.06
2 | ГЭСНм08-02-369-03 |  |  | Демонтаж светильника с лампами: Ртутными | [8 empty] | 1 шт. |  |  | 82 | [7 empty] | 190.9168 | [6 empty] | 15655.1784
| (0) |  |  | ЗП=86,7603*0,7; ЭММ=185,978*0,7; ЗПм=19,988*0,7; ТЗТ=1,83*0,7; ТЗТм=0,4*0,7
| 1 |  |  | Трудозатраты рабочих | [8 empty] | чел.-ч. |  |  | 105.042 | [7 empty] | 47.41 | [6 empty] | 4980.0412
|  |  |  | Средний разряд работы | [6 empty] | 4.6 |  | 1.83
| 2 |  |  | Трудозатраты машинистов | [8 empty] | чел.-ч. |  |  | 22.96 | [7 empty] | 49.97 | [6 empty] | 1147.3112
0.4
| 21102 |  |  | Краны на автомобильном ходу при работе на монтаже технологического оборудования: 10 т | [8 empty] | маш.-ч. |  |  | 1.148 | [7 empty] | 381.54 | [6 empty] | 438.0079
0.02
| 400002 |  |  | Автомобили бортовые, грузоподъемность: до 8 т | [8 empty] | маш.-ч. |  |  | 1.148 | [7 empty] | 270.34 | [6 empty] | 310.3503
0.02
| 31050 |  |  | Вышка телескопическая. 25 м | [8 empty] | маш.-ч. |  |  | 20.664 | [7 empty] | 480.39 | [6 empty] | 9926.779
0.36
3 | ГЭСНм08-02-363-01 |  |  | Демонтаж кронштейнов сварных металлических, количество рожков: 1 | [8 empty] | 1 шт. |  |  | 82 | [7 empty] | 561.6361 | [6 empty] | 46054.161
| (0) |  |  | ЗП=150,381*0,7; ЭММ=651,9563*0,7; ЗПм=68,4589*0,7; ТЗТ=3,41*0,7; ТЗТм=1,37*0,7
| 1 |  |  | Трудозатраты рабочих | [8 empty] | чел.-ч. |  |  | 195.734 | [7 empty] | 44.1 | [6 empty] | 8631.8694
|  |  |  | Средний разряд работы | [6 empty] | 4.1 |  | 3.41
| 2 |  |  | Трудозатраты машинистов | [8 empty] | чел.-ч. |  |  | 78.638 | [7 empty] | 49.97 | [6 empty] | 3929.5409
1.37
| 21102 |  |  | Краны на автомобильном ходу при работе на монтаже технологического оборудования: 10 т | [8 empty] | маш.-ч. |  |  | 1.148 | [7 empty] | 381.54 | [6 empty] | 438.0079
0.02
| 400002 |  |  | Автомобили бортовые, грузоподъемность: до 8 т | [8 empty] | маш.-ч. |  |  | 1.148 | [7 empty] | 270.34 | [6 empty] | 310.3503
0.02
| 31050 |  |  | Вышка телескопическая. 25 м | [8 empty] | маш.-ч. |  |  | 76.342 | [7 empty] | 480.39 | [6 empty] | 36673.9334
1.33
4 | ГЭСН33-04-042-01 |  |  | Демонтаж опор ВЛ 0,38-10 кВ без приставок: одностоечных( металлических) | [8 empty] | 1 опора |  |  | 32 | [7 empty] | 201.0939 | [6 empty] | 6435.0048
(0)
| 1 |  |  | Трудозатраты рабочих | [8 empty] | чел.-ч. |  |  | 25.92 | [7 empty] | 40.99 | [6 empty] | 1062.4608
|  |  |  | Средний разряд работы | [6 empty] | 3.5 |  | 0.81
| 2 |  |  | Трудозатраты машинистов | [8 empty] | чел.-ч. |  |  | 15.36 | [7 empty] | 49.97 | [6 empty] | 767.5392
0.48
| 160402 |  |  | Машины бурильно-крановые: на автомобиле, глубина бурения 3,5 м | [8 empty] | маш.-ч. |  |  | 14.08 | [7 empty] | 357.49 | [6 empty] | 5033.4592
0.44
| 400001 |  |  | Автомобили бортовые, грузоподъемность: до 5 т | [8 empty] | маш.-ч. |  |  | 1.28 | [7 empty] | 264.91 | [6 empty] | 339.0848
0.04
5 | ССЦ03.2005 п.30 |  |  | Погрузка и разгрузка мет. опор (0,7т*32 шт ) | [8 empty] | т |  |  | 22.4 | [7 empty] | 80.31 | [6 empty] | 1798.944
6 | ССЦ03.2005 Табл.2.4 |  |  | Транспортировка опор на 10 км | [8 empty] | т |  |  | 22.4 | [7 empty] | 48.11 | [6 empty] | 1077.664
7 | ГЭСНм08-03-524-11 |  |  | Демонтаж ящика с одним трехполюсным рубильником, или с трехполюсным рубильником и тремя предохранителями, или с тремя блоками "предохранитель-выключатель", или с тремя предохранителями, устанавливаемый на конструкции на стене или колонне, на ток, А, до: 250 | [8 empty] | 1 шт. |  |  | 2 | [7 empty] | 126.3858 | [6 empty] | 252.7716
| (0) |  |  | ЭММ=21,19986*0,6; ЗПм=1,19928*0,6; ТЗТ=4,17*0,6; ТЗТм=0,024*0,6
| 1 |  |  | Трудозатраты рабочих | [8 empty] | чел.-ч. |  |  | 5.004 | [7 empty] | 45.43 | [6 empty] | 227.3317
|  |  |  | Средний разряд работы | [6 empty] | 4.3 |  | 4.17
| 2 |  |  | Трудозатраты машинистов | [8 empty] | чел.-ч. |  |  | 0.0288 | [7 empty] | 49.97 | [6 empty] | 1.4391
0.024
| 21102 |  |  | Краны на автомобильном ходу при работе на монтаже технологического оборудования: 10 т | [8 empty] | маш.-ч. |  |  | 0.0144 | [7 empty] | 381.54 | [6 empty] | 5.4942
0.012
| 400002 |  |  | Автомобили бортовые, грузоподъемность: до 8 т | [8 empty] | маш.-ч. |  |  | 0.0144 | [7 empty] | 270.34 | [6 empty] | 3.8929
0.012
| 330206 |  |  | Дрели электрические | [8 empty] | маш.-ч |  |  | 0.336 | [7 empty] | 13.46 | [6 empty] | 4.5226
0.28
| 350451 |  |  | Прессы гидравлические | [8 empty] | маш.-ч |  |  | 0.456 | [7 empty] | 20 | [6 empty] | 9.12
0.38
| 40502 |  |  | Установки для сварки: ручной дуговой (постоянного тока) | [8 empty] | маш.-ч. |  |  | 0.156 | [7 empty] | 15.45 | [6 empty] | 2.4102
0.13
ИТОГО: | [30 empty] | 80000.7636
МДС 81-35.2004 т. №3 п. 7 Стесненные условия застроенной части города. | [30 empty] | 12000.1145
Kзпл=0,15; Kмаш=0,15; Kзмш=0,15; Kтзт=0,15; Kтзм=0,15
ИТОГО: | [30 empty] | 92000.8781
Наименование и значение множителей | [21 empty] | Значение | [5 empty] | Прямые
Итого по перевозке | [21 empty] | 0 | [5 empty] | 1077.66
Итого по погрузке/разгрузке | [21 empty] | 0 | [5 empty] | 1798.94
Зарплата | [6 empty] | 21668.7149 | [14 empty] | 1 | [5 empty] | 21668.71
Машины и механизмы | [6 empty] | 70332.1633 | [14 empty] | 1 | [5 empty] | 70332.16
Итого | [21 empty] | 0 | [5 empty] | 94877.47
Линии электропередачи (1, 4, 5)
Накладные расходы | [6 empty] | (5753,58616+2814,66019)*0,987 | [14 empty] | 0.987 | [5 empty] | 8456.86
Сметная прибыль | [6 empty] | (5753,58616+2814,66019)*0,6*0,85 | [14 empty] | 0.6 | [5 empty] | 4369.81
Итого | [21 empty] | 0 | [5 empty] | 107704.14
Электромонтажные работы надругих объектах (2, 3, 7)
Накладные расходы | [6 empty] | (15915,12869+5840,03488)*0,893 | [14 empty] | 0.893 | [5 empty] | 19427.36
Сметная прибыль | [6 empty] | (15915,12869+5840,03488)*0,65 | [14 empty] | 0.65 | [5 empty] | 14140.86
Итого | [21 empty] | 0 | [5 empty] | 141272.36
№ п/п |  | Шифр и номер позиции норматива |  |  | Наименование работ и затрат | [8 empty] | Единица измерения |  |  | Кол-во единиц | [5 empty] | Сметная стоимость, руб.
[23 empty] | На единицу измерения | [6 empty] | Общая
№2 Монтажные работы
1 |  | 2 |  |  | 3 | [8 empty] | 4 |  |  | 5 | [5 empty] | 6 | [6 empty] | 7
1 |  | ГЭСНм08-02-363-01 |  |  | Установка кронштейна на опоре анкерной ( прим. к СИП ) | [8 empty] | 1 шт. |  |  | 16 | [5 empty] | 1036.4201 | [6 empty] | 16582.7216
(0)
|  | 1 |  |  | Трудозатраты рабочих | [8 empty] | чел.-ч. |  |  | 54.56 | [5 empty] | 44.1 | [6 empty] | 2406.096
[5 empty] | Средний разряд работы |  |  |  | 4.1 |  |  |  |  | 3.41
|  | 2 |  |  | Трудозатраты машинистов | [8 empty] | чел.-ч. |  |  | 21.92 | [5 empty] | 49.97 | [6 empty] | 1095.3424
1.37
|  | 21102 |  |  | Краны на автомобильном ходу при работе на монтаже технологического оборудования: 10 т | [8 empty] | маш.-ч. |  |  | 0.32 | [5 empty] | 381.54 | [6 empty] | 122.0928
0.02
|  | 400002 |  |  | Автомобили бортовые, грузоподъемность: до 8 т | [8 empty] | маш.-ч. |  |  | 0.32 | [5 empty] | 270.34 | [6 empty] | 86.5088
0.02
|  | 31050 |  |  | Вышка телескопическая. 25 м | [8 empty] | маш.-ч. |  |  | 21.28 | [5 empty] | 480.39 | [6 empty] | 10222.6992
1.33
|  | счет-фактрура |  |  | Кронштейн анкерный СS10,3 | [8 empty] | шт |  |  | 16 | [5 empty] | 133.05 | [6 empty] | 2128.8
1
|  | счет-фактрура |  |  | Лента крепления F-207 | [8 empty] | м |  |  | 32 | [5 empty] | 35.59 | [6 empty] | 1138.88
2
|  | счет-фактрура |  |  | Скрепа для ленты NВ 20 | [8 empty] | шт |  |  | 32.64 | [5 empty] | 9.32 | [6 empty] | 304.2048
2.04
|  | счет-фактрура |  |  | Стяжной хомут Е-778 | [8 empty] | шт |  |  | 64 | [5 empty] | 2.71 | [6 empty] | 173.44
4
|  | счет-фактрура |  |  | Анкерный зажим РА 1500 | [8 empty] | шт |  |  | 16 | [5 empty] | 0 | [6 empty] | 0
1
2 |  | ГЭСНм08-02-363-01 |  |  | Установка кронштейна на опоре промежуточной ( прим. к СИП ) | [8 empty] | 1 шт. |  |  | 57 | [5 empty] | 1178.6201 | [6 empty] | 67181.3457
(0)
|  | 1 |  |  | Трудозатраты рабочих | [8 empty] | чел.-ч. |  |  | 194.37 | [5 empty] | 44.1 | [6 empty] | 8571.717
[5 empty] | Средний разряд работы |  |  |  | 4.1 |  |  |  |  | 3.41
|  | 2 |  |  | Трудозатраты машинистов | [8 empty] | чел.-ч. |  |  | 78.09 | [5 empty] | 49.97 | [6 empty] | 3902.1573
1.37
|  | 21102 |  |  | Краны на автомобильном ходу при работе на монтаже технологического оборудования: 10 т | [8 empty] | маш.-ч. |  |  | 1.14 | [5 empty] | 381.54 | [6 empty] | 434.9556
0.02
|  | 400002 |  |  | Автомобили бортовые, грузоподъемность: до 8 т | [8 empty] | маш.-ч. |  |  | 1.14 | [5 empty] | 270.34 | [6 empty] | 308.1876
0.02
|  | 31050 |  |  | Вышка телескопическая. 25 м | [8 empty] | маш.-ч. |  |  | 75.81 | [5 empty] | 480.39 | [6 empty] | 36418.3659
1.33
|  | счет-фактрура |  |  | Комплект пром. подвески ЕS 1500 | [8 empty] | шт |  |  | 57 | [5 empty] | 277.96 | [6 empty] | 15843.72
1
|  | счет-фактрура |  |  | Лента крепления F-207 | [8 empty] | м |  |  | 114 | [5 empty] | 35.59 | [6 empty] | 4057.26
2
|  | счет-фактрура |  |  | Скрепа для ленты NВ 20 | [8 empty] | шт |  |  | 116.28 | [5 empty] | 9.32 | [6 empty] | 1083.7296
2.04
|  | счет-фактрура |  |  | Стяжной хомут Е-778 | [8 empty] | шт |  |  | 171 | [5 empty] | 2.71 | [6 empty] | 463.41
3
3 |  | ГЭСНм08-02-149-01 |  |  | Кабели до 35 кв , подвешиваемые на тросе Кабель массой 1 м, кг, до: 1 ( прим. к СИП ) | [8 empty] | 100 м кабеля |  |  | 29 | [5 empty] | 9329.8261 | [6 empty] | 270564.9569
|  | (0) |  |  | ТЗТ=17,1*1,05
|  | 1 |  |  | Трудозатраты рабочих | [8 empty] | чел.-ч. |  |  | 520.695 | [5 empty] | 43.48 | [6 empty] | 22639.8186
[5 empty] | Средний разряд работы |  |  |  | 4 |  |  |  |  | 17.1
|  | 2 |  |  | Трудозатраты машинистов | [8 empty] | чел.-ч. |  |  | 488.07 | [5 empty] | 49.97 | [6 empty] | 24388.8579
16.83
|  | 21102 |  |  | Краны на автомобильном ходу при работе на монтаже технологического оборудования: 10 т | [8 empty] | маш.-ч. |  |  | 11.31 | [5 empty] | 381.54 | [6 empty] | 4315.2174
0.39
|  | 400002 |  |  | Автомобили бортовые, грузоподъемность: до 8 т | [8 empty] | маш.-ч. |  |  | 11.31 | [5 empty] | 270.34 | [6 empty] | 3057.5454
0.39
|  | 31050 |  |  | Вышка телескопическая. 25 м | [8 empty] | маш.-ч. |  |  | 385.7 | [5 empty] | 480.39 | [6 empty] | 185286.423
13.3
|  | 30408 |  |  | Лебедки электрические, тяговым усилием: 156,96 (16) кН (т) | [8 empty] | маш.-ч. |  |  | 79.75 | [5 empty] | 689.1 | [6 empty] | 54955.725
2.75
|  | 30203 |  |  | Домкраты гидравлические грузоподъемностью: 63 т | [8 empty] | маш.-ч. |  |  | 79.75 | [5 empty] | 3.89 | [6 empty] | 310.2275
2.75
4 |  | счет-фактрура |  |  | СИП 2 А 3*35+1*54,6+2*16 | [8 empty] | 102 м |  |  | 2448 | [5 empty] | 103 | [6 empty] | 252144
5 |  | счет-фактрура |  |  | СИП 2 А 3*35+1*54,6+1*16 | [8 empty] | 102 м |  |  | 510 | [5 empty] | 94 | [6 empty] | 47940
6 |  | счет-фактрура |  |  | Колпачок защитный СЕ 6.35 | [8 empty] | шт |  |  | 36 | [5 empty] | 21.19 | [6 empty] | 762.84
7 |  | ГЭСНм08-02-144-04 |  |  | Присоединение к зажимам жил проводов или кабелей: Провод или кабель сечением, мм2, до: 35 | [8 empty] | 100 шт. |  |  | 0.44 | [5 empty] | 780.6834 | [6 empty] | 343.5007
|  | (0) |  |  | ТЗТ=17,1*1,05
|  | 1 |  |  | Трудозатраты рабочих | [8 empty] | чел.-ч. |  |  | 7.9002 | [5 empty] | 43.48 | [6 empty] | 343.5007
[5 empty] | Средний разряд работы |  |  |  | 4 |  |  |  |  | 17.1
8 |  | счет-фактрура |  |  | Анкерный зажим РА 1500 | [8 empty] | шт |  |  | 16 | [5 empty] | 267.8 | [6 empty] | 4284.8
9 |  | счет-фактура |  |  | Зажим соединительный Р 645 | [8 empty] | шт. |  |  | 16 | [5 empty] | 97.88 | [6 empty] | 1566.08
10 |  | счет-фактура |  |  | Зажим соединительный MJPВ 16 | [8 empty] | шт. |  |  | 9 | [5 empty] | 36.87 | [6 empty] | 331.83
11 |  | счет-фактура |  |  | Зажим соединительный MJPT 35 | [8 empty] | шт. |  |  | 9 | [5 empty] | 75.43 | [6 empty] | 678.87
12 |  | счет-фактура |  |  | Зажим соединительный MJPT 54,6 | [8 empty] | шт. |  |  | 6 | [5 empty] | 135.59 | [6 empty] | 813.54
13 |  | ГЭСНм08-02-363-01 |  |  | Кронштейны сварные металлические, количество рожков: 1 | [8 empty] | 1 шт. |  |  | 60 | [5 empty] | 1287.7229 | [6 empty] | 77263.374
(0)
|  | 1 |  |  | Трудозатраты рабочих | [8 empty] | чел.-ч. |  |  | 204.6 | [5 empty] | 44.1 | [6 empty] | 9022.86
[5 empty] | Средний разряд работы |  |  |  | 4.1 |  |  |  |  | 3.41
|  | 2 |  |  | Трудозатраты машинистов | [8 empty] | чел.-ч. |  |  | 82.2 | [5 empty] | 49.97 | [6 empty] | 4107.534
1.37
|  | 21102 |  |  | Краны на автомобильном ходу при работе на монтаже технологического оборудования: 10 т | [8 empty] | маш.-ч. |  |  | 1.2 | [5 empty] | 381.54 | [6 empty] | 457.848
0.02
|  | 400002 |  |  | Автомобили бортовые, грузоподъемность: до 8 т | [8 empty] | маш.-ч. |  |  | 1.2 | [5 empty] | 270.34 | [6 empty] | 324.408
0.02
|  | 31050 |  |  | Вышка телескопическая. 25 м | [8 empty] | маш.-ч. |  |  | 79.8 | [5 empty] | 480.39 | [6 empty] | 38335.122
1.33
|  | Калькуляция |  |  | Кронштейн | [8 empty] | шт |  |  | 60 | [5 empty] | 305 | [6 empty] | 18300
1
|  | счет-фактрура |  |  | Лента крепления F-207 | [8 empty] | м |  |  | 240 | [5 empty] | 35.59 | [6 empty] | 8541.6
4
|  | счет-фактрура |  |  | Скрепа для ленты NВ 20 | [8 empty] | шт |  |  | 244.8 | [5 empty] | 9.32 | [6 empty] | 2281.536
4.08
14 |  | ГЭСНм08-02-363-02 |  |  | Кронштейны сварные металлические, количество рожков: 2 | [8 empty] | 1 шт. |  |  | 6 | [5 empty] | 1455.0054 | [6 empty] | 8730.0324
(0)
|  | 1 |  |  | Трудозатраты рабочих | [8 empty] | чел.-ч. |  |  | 27.3 | [5 empty] | 44.1 | [6 empty] | 1203.93
[5 empty] | Средний разряд работы |  |  |  | 4.1 |  |  |  |  | 4.55
|  | 2 |  |  | Трудозатраты машинистов | [8 empty] | чел.-ч. |  |  | 9.72 | [5 empty] | 49.97 | [6 empty] | 485.7084
1.62
|  | 21102 |  |  | Краны на автомобильном ходу при работе на монтаже технологического оборудования: 10 т | [8 empty] | маш.-ч. |  |  | 0.18 | [5 empty] | 381.54 | [6 empty] | 68.6772
0.03
|  | 400002 |  |  | Автомобили бортовые, грузоподъемность: до 8 т | [8 empty] | маш.-ч. |  |  | 0.18 | [5 empty] | 270.34 | [6 empty] | 48.6612
0.03
|  | 31050 |  |  | Вышка телескопическая. 25 м | [8 empty] | маш.-ч. |  |  | 9.36 | [5 empty] | 480.39 | [6 empty] | 4496.4504
1.56
|  | Калькуляция |  |  | Кронштейн | [8 empty] | шт |  |  | 6 | [5 empty] | 305 | [6 empty] | 1830
1
|  | счет-фактрура |  |  | Лента крепления F-207 | [8 empty] | м |  |  | 24 | [5 empty] | 35.59 | [6 empty] | 854.16
4
|  | счет-фактрура |  |  | Скрепа для ленты NВ 20 | [8 empty] | шт |  |  | 24.48 | [5 empty] | 9.32 | [6 empty] | 228.1536
4.08
15 |  | ГЭСНм08-02-369-03 |  |  | Светильник с лампами: Ртутными | [8 empty] | 1 шт. |  |  | 72 | [5 empty] | 2284.0783 | [6 empty] | 164453.6376
(0)
|  | 1 |  |  | Трудозатраты рабочих | [8 empty] | чел.-ч. |  |  | 131.76 | [5 empty] | 47.41 | [6 empty] | 6246.7416
[5 empty] | Средний разряд работы |  |  |  | 4.6 |  |  |  |  | 1.83
|  | 2 |  |  | Трудозатраты машинистов | [8 empty] | чел.-ч. |  |  | 28.8 | [5 empty] | 49.97 | [6 empty] | 1439.136
0.4
|  | 21102 |  |  | Краны на автомобильном ходу при работе на монтаже технологического оборудования: 10 т | [8 empty] | маш.-ч. |  |  | 1.44 | [5 empty] | 381.54 | [6 empty] | 549.4176
0.02
|  | 400002 |  |  | Автомобили бортовые, грузоподъемность: до 8 т | [8 empty] | маш.-ч. |  |  | 1.44 | [5 empty] | 270.34 | [6 empty] | 389.2896
0.02
|  | 31050 |  |  | Вышка телескопическая. 25 м | [8 empty] | маш.-ч. |  |  | 25.92 | [5 empty] | 480.39 | [6 empty] | 12451.7088
0.36
|  | счет-фактура |  |  | Светильник ЖКУ-250 | [8 empty] | шт |  |  | 72 | [5 empty] | 1584.92 | [6 empty] | 114114.24
1
|  | счет-фактура |  |  | Лампа ДНаТ-250 | [8 empty] | шт |  |  | 72 | [5 empty] | 260.5 | [6 empty] | 18756
1
|  | счет-фактура |  |  | Провод ПУНП 2*2,5 | [8 empty] | м |  |  | 144 | [5 empty] | 5.44 | [6 empty] | 783.36
2
|  | счет-фактура |  |  | Зажим ответвительный Р 6 | [8 empty] | шт |  |  | 146.88 | [5 empty] | 76 | [6 empty] | 11162.88
2.04
16 |  | ГЭСН33-04-003-01 |  |  | Установка железобетонных опор ВЛ 0,38, 6-10 кВ с траверсами без приставок: одностоечных | [8 empty] | 1 опора |  |  | 11 | [5 empty] | 3636.1815 | [6 empty] | 39997.9962
|  | (0) |  |  | ЗП=151,924*1,15; ЭММ=329,1751*1,25; ЗПм=48,4709*1,25; ТЗТ=3,8*1,15; ТЗТм=0,97*1,25
|  | 1 |  |  | Трудозатраты рабочих | [8 empty] | чел.-ч. |  |  | 48.07 | [5 empty] | 39.98 | [6 empty] | 1921.8386
[5 empty] | Средний разряд работы |  |  |  | 3.3 |  |  |  |  | 3.8
|  | 2 |  |  | Трудозатраты машинистов | [8 empty] | чел.-ч. |  |  | 13.3375 | [5 empty] | 49.97 | [6 empty] | 666.4749
0.97
|  | 160402 |  |  | Машины бурильно-крановые: на автомобиле, глубина бурения 3,5 м | [8 empty] | маш.-ч. |  |  | 10.725 | [5 empty] | 357.49 | [6 empty] | 3834.0802
0.78
|  | 400001 |  |  | Автомобили бортовые, грузоподъемность: до 5 т | [8 empty] | маш.-ч. |  |  | 2.6125 | [5 empty] | 264.91 | [6 empty] | 692.0774
0.19
|  | счет-фактура |  |  | Стойки СВ 110 | [8 empty] | шт. |  |  | 11 | [5 empty] | 3050 | [6 empty] | 33550
1
17 |  | ГЭСН33-04-003-02 |  |  | Установка железобетонных опор ВЛ 0,38, 6-10 кВ с траверсами без приставок: одностоечных с одним подкосом | [8 empty] | 1 опора |  |  | 5 | [5 empty] | 7566.6575 | [6 empty] | 37833.2878
|  | (0) |  |  | ЗП=315,842*1,15; ЭММ=770,8954*1,25; ЗПм=112,9322*1,25; ТЗТ=7,9*1,15; ТЗТм=2,26*1,25
|  | 1 |  |  | Трудозатраты рабочих | [8 empty] | чел.-ч. |  |  | 45.425 | [5 empty] | 39.98 | [6 empty] | 1816.0915
[5 empty] | Средний разряд работы |  |  |  | 3.3 |  |  |  |  | 7.9
|  | 2 |  |  | Трудозатраты машинистов | [8 empty] | чел.-ч. |  |  | 14.125 | [5 empty] | 49.97 | [6 empty] | 705.8262
2.26
|  | 160402 |  |  | Машины бурильно-крановые: на автомобиле, глубина бурения 3,5 м | [8 empty] | маш.-ч. |  |  | 11.625 | [5 empty] | 357.49 | [6 empty] | 4155.8212
1.86
|  | 400001 |  |  | Автомобили бортовые, грузоподъемность: до 5 т | [8 empty] | маш.-ч. |  |  | 2.5 | [5 empty] | 264.91 | [6 empty] | 662.275
0.4
|  | счет-фактура |  |  | Болты строительные с гайками и шайбами | [8 empty] | кг |  |  | 0.5 | [5 empty] | 42.6 | [6 empty] | 21.3
0.1
|  | счет-фактура |  |  | Стойки СВ 110 | [8 empty] | шт. |  |  | 5 | [5 empty] | 3050 | [6 empty] | 15250
1
|  | счет-фактура |  |  | Стойки СВ9,5 | [8 empty] | шт. |  |  | 5 | [5 empty] | 2700 | [6 empty] | 13500
1
|  | Калькуляция |  |  | Детали крепления стальные | [8 empty] | шт |  |  | 5 | [5 empty] | 485.56 | [6 empty] | 2427.8
1
18 |  | ГЭСН33-04-016-02 |  |  | Развозка конструкций и материалов опор ВЛ 0,38-10 кВ по трассе: одностоечных железобетонных опор | [8 empty] | 1 опора |  |  | 21 | [5 empty] | 198.8312 | [6 empty] | 4175.4544
|  | (0) |  |  | ЗП=16,2184*1,15; ЭММ=144,144*1,25; ЗПм=23,9856*1,25; ТЗТ=0,44*1,15; ТЗТм=0,48*1,25
|  | 1 |  |  | Трудозатраты рабочих | [8 empty] | чел.-ч. |  |  | 10.626 | [5 empty] | 36.86 | [6 empty] | 391.6744
[5 empty] | Средний разряд работы |  |  |  | 2.5 |  |  |  |  | 0.44
|  | 2 |  |  | Трудозатраты машинистов | [8 empty] | чел.-ч. |  |  | 12.6 | [5 empty] | 49.97 | [6 empty] | 629.622
0.48
|  | 10201 |  |  | Прицепы тракторные, 2,0 т | [8 empty] | маш.-ч. |  |  | 6.3 | [5 empty] | 7.61 | [6 empty] | 47.943
0.24
|  | 10410 |  |  | Тракторы на пневмоколесном ходу при работе на других видах строительства: 59(80) кВт (л. с.) | [8 empty] | маш.-ч. |  |  | 6.3 | [5 empty] | 225.51 | [6 empty] | 1420.713
0.24
|  | 21141 |  |  | Краны на автомобильном ходу при работе на других видах строительства: 10 т | [8 empty] | маш.-ч. |  |  | 6.3 | [5 empty] | 367.48 | [6 empty] | 2315.124
0.24
19 |  | ГЭСН33-04-016-05 |  |  | Развозка конструкций и материалов опор ВЛ 0,38-10 кВ по трассе: материалов оснастки одностоечных опор | [8 empty] | 1 опора |  |  | 11 | [5 empty] | 51.3933 | [6 empty] | 565.3257
|  | (0) |  |  | ЗП=9,215*1,15; ЭММ=32,6368*1,25; ЗПм=6,9958*1,25; ТЗТ=0,25*1,15; ТЗТм=0,14*1,25
|  | 1 |  |  | Трудозатраты рабочих | [8 empty] | чел.-ч. |  |  | 3.1625 | [5 empty] | 36.86 | [6 empty] | 116.5697
[5 empty] | Средний разряд работы |  |  |  | 2.5 |  |  |  |  | 0.25
|  | 2 |  |  | Трудозатраты машинистов | [8 empty] | чел.-ч. |  |  | 1.925 | [5 empty] | 49.97 | [6 empty] | 96.1923
0.14
|  | 10201 |  |  | Прицепы тракторные, 2,0 т | [8 empty] | маш.-ч. |  |  | 1.925 | [5 empty] | 7.61 | [6 empty] | 14.6493
0.14
|  | 10410 |  |  | Тракторы на пневмоколесном ходу при работе на других видах строительства: 59(80) кВт (л. с.) | [8 empty] | маш.-ч. |  |  | 1.925 | [5 empty] | 225.51 | [6 empty] | 434.1067
0.14
20 |  | ГЭСН33-04-016-06 |  |  | Развозка конструкций и материалов опор ВЛ 0,38-10 кВ по трассе: материалов оснастки сложных опор | [8 empty] | 1 опора |  |  | 5 | [5 empty] | 59.3407 | [6 empty] | 296.7035
|  | (0) |  |  | ЗП=11,058*1,15; ЭММ=37,2992*1,25; ЗПм=7,9952*1,25; ТЗТ=0,3*1,15; ТЗТм=0,16*1,25
|  | 1 |  |  | Трудозатраты рабочих | [8 empty] | чел.-ч. |  |  | 1.725 | [5 empty] | 36.86 | [6 empty] | 63.5835
[5 empty] | Средний разряд работы |  |  |  | 2.5 |  |  |  |  | 0.3
|  | 2 |  |  | Трудозатраты машинистов | [8 empty] | чел.-ч. |  |  | 1 | [5 empty] | 49.97 | [6 empty] | 49.97
0.16
|  | 10201 |  |  | Прицепы тракторные, 2,0 т | [8 empty] | маш.-ч. |  |  | 1 | [5 empty] | 7.61 | [6 empty] | 7.61
0.16
|  | 10410 |  |  | Тракторы на пневмоколесном ходу при работе на других видах строительства: 59(80) кВт (л. с.) | [8 empty] | маш.-ч. |  |  | 1 | [5 empty] | 225.51 | [6 empty] | 225.51
0.16
21 |  | ГЭСНм08-02-472-10 |  |  | Проводник заземляющий из медного изолированного провода сечением 25 мм2 открыто по строительным основаниям ( прим. к СИП ) | [8 empty] | 100 м |  |  | 0.1 | [5 empty] | 14592.6429 | [6 empty] | 1459.2643
|  | (0) |  |  | ТЗТ=46,6*1,05
|  | 1 |  |  | Трудозатраты рабочих | [8 empty] | чел.-ч. |  |  | 4.893 | [5 empty] | 42.45 | [6 empty] | 207.7079
[5 empty] | Средний разряд работы |  |  |  | 3.8 |  |  |  |  | 46.6
|  | 2 |  |  | Трудозатраты машинистов | [8 empty] | чел.-ч. |  |  | 0.006 | [5 empty] | 49.97 | [6 empty] | 0.29982
0.06
|  | 400002 |  |  | Автомобили бортовые, грузоподъемность: до 8 т | [8 empty] | маш.-ч. |  |  | 0.003 | [5 empty] | 270.34 | [6 empty] | 0.81102
0.03
|  | 21102 |  |  | Краны на автомобильном ходу при работе на монтаже технологического оборудования: 10 т | [8 empty] | маш.-ч. |  |  | 0.003 | [5 empty] | 381.54 | [6 empty] | 1.1446
0.03
|  | 330206 |  |  | Дрели электрические | [8 empty] | маш.-ч |  |  | 1.28 | [5 empty] | 13.46 | [6 empty] | 17.2288
12.8
|  | счет-фактура |  |  | Зажим соединительный Р 645 | [8 empty] | шт |  |  | 10 | [5 empty] | 97.88 | [6 empty] | 978.8
100
|  | счет-фактура |  |  | СИП 2А 2*25 | [8 empty] | м |  |  | 10.2 | [5 empty] | 24.86 | [6 empty] | 253.572
102
3. Работы в охранной зоне ВЛ.
22 |  | ИСН68-01-030-02 |  |  | Вырезка 10 сухих ветвейна дереве: с автогидроподъемника | [8 empty] | 1 дерево |  |  | 50 | [5 empty] | 400.6859 | [6 empty] | 20034.295
(54)
|  | 1 |  |  | Затраты труда | [8 empty] | чел.-ч. |  |  | 71 | [5 empty] | 39.49 | [6 empty] | 2803.79
[5 empty] | Средний разряд работы |  |  |  | 3.2 |  |  |  |  | 1.42
|  | 2 |  |  | Затраты труда машинистов | [8 empty] | чел.-ч. |  |  | 68.5 | [5 empty] | 49.97 | [6 empty] | 3422.945
1.37
|  | 61101 |  |  | Экскаваторы-погрузчики на пневмоколесном ходу гидравлические, грузоподъемностью до 0,4 т | [8 empty] | маш.-ч |  |  | 8.5 | [5 empty] | 0 | [6 empty] | 0
0.17
|  | 331601 |  |  | Пила с карбюраторным двигателем | [8 empty] | маш.-ч. |  |  | 25 | [5 empty] | 15.27 | [6 empty] | 381.75
0.5
|  | 400001 |  |  | Автомобили бортовые, грузоподъемность: до 5 т | [8 empty] | маш.-ч. |  |  | 8.5 | [5 empty] | 264.91 | [6 empty] | 2251.735
0.17
|  | 31002 |  |  | Автогидроподъемники, высотой подъема: 18м | [8 empty] | маш.-ч. |  |  | 51.5 | [5 empty] | 277.48 | [6 empty] | 14290.22
1.03
|  | счет-фактура |  |  | Эмаль Пф-115 серая | [8 empty] | т |  |  | 0.01 | [5 empty] | 30680 | [6 empty] | 306.8
0.0002
23 |  | ИСН68-01-030-04 |  |  | При изменении на 1 шт. количества вырезанных сухих ветвей на одном дереве добавлять к норме 68-01-030-02 | [8 empty] | 1 дерево |  |  | 500 | [5 empty] | 44.9537 | [6 empty] | 22476.85
(54)
|  | 1 |  |  | Затраты труда | [8 empty] | чел.-ч. |  |  | 65 | [5 empty] | 39.49 | [6 empty] | 2566.85
[5 empty] | Средний разряд работы |  |  |  | 3.2 |  |  |  |  | 0.13
|  | 2 |  |  | Затраты труда машинистов | [8 empty] | чел.-ч. |  |  | 60 | [5 empty] | 49.97 | [6 empty] | 2998.2
0.12
|  | 331601 |  |  | Пила с карбюраторным двигателем | [8 empty] | маш.-ч. |  |  | 25 | [5 empty] | 15.27 | [6 empty] | 381.75
0.05
|  | 400001 |  |  | Автомобили бортовые, грузоподъемность: до 5 т | [8 empty] | маш.-ч. |  |  | 15 | [5 empty] | 264.91 | [6 empty] | 3973.65
0.03
|  | 31002 |  |  | Автогидроподъемники, высотой подъема: 18м | [8 empty] | маш.-ч. |  |  | 45 | [5 empty] | 277.48 | [6 empty] | 12486.6
0.09
|  | счет-фактура |  |  | Эмаль Пф-115 серая | [8 empty] | т |  |  | 0.1 | [5 empty] | 30680 | [6 empty] | 3068
0.0002
24 |  | ССЦ02.2005 Табл.2.4 |  |  | Транспортировка мусора на 30 км (кл. гр. 4 ) | [8 empty] | т |  |  | 10 | [5 empty] | 277.6 | [6 empty] | 2776
ИТОГО: | [29 empty] | 1040480.7058
МДС 81-35.2004 т. №3 п. 7 Стесненные условия застроенной части города. | [29 empty] | 69083.565
Kзпл=0,15; Kмаш=0,15; Kзмш=0,15; Kтзт=0,15; Kтзм=0,15
ИТОГО: | [29 empty] | 1109564.2707
Наименование и значение множителей | [20 empty] | Значение | [7 empty] | Прямые
Материалы | [6 empty] | 579923.606 | [13 empty] | 1 | [7 empty] | 579923.61
Транспортные расходы | [6 empty] | 579923,61*0,06 | [13 empty] | 6% | [7 empty] | 34795.42
Итого | [20 empty] | 0 | [7 empty] | 614719.03
Заготовительно-складские расходы | [6 empty] | 614719,03*0,02 | [13 empty] | 2% | [7 empty] | 12294.38
Зарплата | [6 empty] | 69371.1849 | [13 empty] | 1 | [7 empty] | 69371.18
Машины и механизмы | [6 empty] | 460269.4799 | [13 empty] | 1 | [7 empty] | 460269.48
Итого по перевозке | [20 empty] | 0 | [7 empty] | 2776
Итого | [20 empty] | 0 | [7 empty] | 1159430.07
Линии электропередачи (16, 17, 18, 19, 20)
Накладные расходы | [6 empty] | (4956,22137+2470,29819)*0,987 | [13 empty] | 0.987 | [7 empty] | 7329.97
Сметная прибыль | [6 empty] | (4956,22137+2470,29819)*0,6*0,85 | [13 empty] | 0.6 | [7 empty] | 3787.52
Итого | [20 empty] | 0 | [7 empty] | 1170547.56
Электромонтажные работы надругих объектах (1, 2, 3, 4, 5, 7, 8, 9, 10, 11, 12, 13, 14, 15, 21)
Накладные расходы | [6 empty] | (58238,72751+40731,89119)*0,893 | [13 empty] | 0.893 | [7 empty] | 88380.76
Сметная прибыль | [6 empty] | (58238,72751+40731,89119)*0,65 | [13 empty] | 0.65 | [7 empty] | 64330.9
Накладные расходы (54-Благоустройство) | [6 empty] | (6176,236+7384,31675)*0,978 | [13 empty] | 0.978 | [7 empty] | 13262.22
Сметная прибыль сб.68 (54-Благоустройство) | [6 empty] | (6176,236+7384,31675)*0,6 | [13 empty] | 0.6 | [7 empty] | 8136.33
Итого | [20 empty] | 0 | [7 empty] | 1344657.77
№ п/п |  |  | Шифр и номер позиции норматива |  |  | Наименование работ и затрат | [8 empty] | Единица измерения |  |  |  | Кол-во единиц | [5 empty] | Сметная стоимость, руб.
[25 empty] | На единицу измерения | [6 empty] | Общая
№3 Монтажные работы
ПВ 292, ПВ 130
1 |  |  | 2 |  |  | 3 | [8 empty] | 4 |  |  |  | 5 | [5 empty] | 6 | [6 empty] | 7
1 |  |  | ГЭСНм08-03-524-11 |  |  | Ящик с одним трехполюсным рубильником, или с трехполюсным рубильником и тремя предохранителями, или с тремя блоками "предохранитель-выключатель", или с тремя предохранителями, устанавливаемый на конструкции на стене или колонне, на ток, А, до: 250 | [8 empty] | 1 шт. |  |  |  | 2 | [5 empty] | 9286.6658 | [6 empty] | 18573.3315
(0)
|  |  | 1 |  |  | Трудозатраты рабочих | [8 empty] | чел.-ч. |  |  |  | 8.34 | [5 empty] | 45.43 | [6 empty] | 378.8862
[6 empty] | Средний разряд работы |  |  |  | 4.3 |  |  |  |  | 4.17
|  |  | 2 |  |  | Трудозатраты машинистов | [8 empty] | чел.-ч. |  |  |  | 0.048 | [5 empty] | 49.97 | [6 empty] | 2.3986
0.024
|  |  | 21102 |  |  | Краны на автомобильном ходу при работе на монтаже технологического оборудования: 10 т | [8 empty] | маш.-ч. |  |  |  | 0.024 | [5 empty] | 381.54 | [6 empty] | 9.157
0.012
|  |  | 400002 |  |  | Автомобили бортовые, грузоподъемность: до 8 т | [8 empty] | маш.-ч. |  |  |  | 0.024 | [5 empty] | 270.34 | [6 empty] | 6.4882
0.012
|  |  | 330206 |  |  | Дрели электрические | [8 empty] | маш.-ч |  |  |  | 0.56 | [5 empty] | 13.465 | [6 empty] | 7.5404
0.28
|  |  | 350451 |  |  | Прессы гидравлические | [8 empty] | маш.-ч |  |  |  | 0.76 | [5 empty] | 20 | [6 empty] | 15.2
0.38
|  |  | 40502 |  |  | Установки для сварки: ручной дуговой (постоянного тока) | [8 empty] | маш.-ч. |  |  |  | 0.26 | [5 empty] | 15.45 | [6 empty] | 4.017
0.13
|  |  | счет-фактрура |  |  | Болты строительные с гайками и шайбами | [8 empty] | кг |  |  |  | 1.918 | [5 empty] | 42.6 | [6 empty] | 81.7068
0.959
|  |  | счет-фактрура |  |  | Электроды диаметром 4 мм Э42А | [8 empty] | кг |  |  |  | 0.14 | [5 empty] | 30 | [6 empty] | 4.2
0.07
|  |  | счет-фактрура |  |  | Дюбели распорные | [8 empty] | 100шт |  |  |  | 0.02 | [5 empty] | 86 | [6 empty] | 1.72
0.01
|  |  | счет-фактрура |  |  | Дюбели для пристрелки | [8 empty] | 10шт |  |  |  | 2.44 | [5 empty] | 26.4 | [6 empty] | 64.416
1.22
|  |  | калькуляция |  |  | ПВ ( корпус) | [8 empty] | шт |  |  |  | 2 | [5 empty] | 9000 | [6 empty] | 18000
1
2 |  |  | ГЭСНм08-02-146-02 |  |  | Кабели до 35 кв с креплением накладными скобами Кабель массой 1 м, кг, до: 1 | [8 empty] | 100 м кабеля |  |  |  | 0.2 | [5 empty] | 12205.5523 | [6 empty] | 2441.1105
(0)
|  |  | 1 |  |  | Трудозатраты рабочих | [8 empty] | чел.-ч. |  |  |  | 3.34 | [5 empty] | 43.48 | [6 empty] | 145.2232
[6 empty] | Средний разряд работы |  |  |  | 4 |  |  |  |  | 16.7
|  |  | 2 |  |  | Трудозатраты машинистов | [8 empty] | чел.-ч. |  |  |  | 1.994 | [5 empty] | 49.97 | [6 empty] | 99.6402
9.97
|  |  | 21102 |  |  | Краны на автомобильном ходу при работе на монтаже технологического оборудования: 10 т | [8 empty] | маш.-ч. |  |  |  | 0.084 | [5 empty] | 381.54 | [6 empty] | 32.0494
0.42
|  |  | 400002 |  |  | Автомобили бортовые, грузоподъемность: до 8 т | [8 empty] | маш.-ч. |  |  |  | 0.084 | [5 empty] | 270.34 | [6 empty] | 22.7086
0.42
|  |  | 30408 |  |  | Лебедки электрические, тяговым усилием: 156,96 (16) кН (т) | [8 empty] | маш.-ч. |  |  |  | 0.782 | [5 empty] | 689.1 | [6 empty] | 538.8762
3.91
|  |  | 30203 |  |  | Домкраты гидравлические грузоподъемностью: 63 т | [8 empty] | маш.-ч. |  |  |  | 0.782 | [5 empty] | 3.89 | [6 empty] | 3.042
3.91
|  |  | 31050 |  |  | Вышка телескопическая. 25 м | [8 empty] | маш.-ч. |  |  |  | 1.044 | [5 empty] | 480.39 | [6 empty] | 501.5272
5.22
|  |  | счет-фактура |  |  | Кабель АВВГ 4*50 | [8 empty] | м |  |  |  | 20.4 | [5 empty] | 58.71 | [6 empty] | 1197.684
102
3 |  |  | ГЭСНм08-02-144-04 |  |  | Присоединение к зажимам жил проводов или кабелей: Провод или кабель сечением, мм2, до: 35 | [8 empty] | 100 шт. |  |  |  | 0.44 | [5 empty] | 780.6834 | [6 empty] | 343.5007
|  |  | (0) |  |  | ТЗТ=17,1*1,05
|  |  | 1 |  |  | Трудозатраты рабочих | [8 empty] | чел.-ч. |  |  |  | 7.9002 | [5 empty] | 43.48 | [6 empty] | 343.5007
[6 empty] | Средний разряд работы |  |  |  | 4 |  |  |  |  | 17.1
4 |  |  | счет-фактрура |  |  | Изолированный наконечник СРТАU 16 | [8 empty] | шт |  |  |  | 4 | [5 empty] | 150 | [6 empty] | 600
5 |  |  | счет-фактрура |  |  | Изолированный наконечник СРТАU 35 | [8 empty] | шт |  |  |  | 34 | [5 empty] | 150 | [6 empty] | 5100
6 |  |  | счет-фактрура |  |  | Изолированный наконечник СРТАU 50 | [8 empty] | шт |  |  |  | 16 | [5 empty] | 152.54 | [6 empty] | 2440.64
7 |  |  | счет-фактрура |  |  | Изолированный наконечник СРТАU 54 | [8 empty] | шт |  |  |  | 2 | [5 empty] | 152.54 | [6 empty] | 305.08
8 |  |  | ГЭСНм08-02-471-01 |  |  | Заземлитель вертикальный из угловой стали размером, мм: 50х50х5 | [8 empty] | 10 шт. |  |  |  | 0.2 | [5 empty] | 2551.5644 | [6 empty] | 510.3129
(0)
|  |  | 1 |  |  | Трудозатраты рабочих | [8 empty] | чел.-ч. |  |  |  | 2.14 | [5 empty] | 42.45 | [6 empty] | 90.843
[6 empty] | Средний разряд работы |  |  |  | 3.8 |  |  |  |  | 10.7
|  |  | 2 |  |  | Трудозатраты машинистов | [8 empty] | чел.-ч. |  |  |  | 0.076 | [5 empty] | 49.97 | [6 empty] | 3.7977
0.38
|  |  | 21102 |  |  | Краны на автомобильном ходу при работе на монтаже технологического оборудования: 10 т | [8 empty] | маш.-ч. |  |  |  | 0.038 | [5 empty] | 381.54 | [6 empty] | 14.4985
0.19
|  |  | 400002 |  |  | Автомобили бортовые, грузоподъемность: до 8 т | [8 empty] | маш.-ч. |  |  |  | 0.038 | [5 empty] | 270.34 | [6 empty] | 10.2729
0.19
|  |  | 40502 |  |  | Установки для сварки: ручной дуговой (постоянного тока) | [8 empty] | маш.-ч. |  |  |  | 0.35 | [5 empty] | 15.45 | [6 empty] | 5.4075
1.75
|  |  | счет-фактура |  |  | Сталь угловая, равнополочная, марка стали ВСт3кп2 размером 50х50х5 мм | [8 empty] | т |  |  |  | 0.0232 | [5 empty] | 13474.61 | [6 empty] | 312.611
0.116
|  |  | счет-фактура |  |  | Электроды диаметром 4 мм Э42А | [8 empty] | кг |  |  |  | 0.13 | [5 empty] | 30 | [6 empty] | 3.9
0.65
|  |  | счет-фактура |  |  | Полоса 4*40-5 м | [8 empty] | шт |  |  |  | 2 | [5 empty] | 36.39 | [6 empty] | 72.78
10
9 |  |  | ГЭСНм08-03-521-15 |  |  | Рубильник на плите с центральной или боковой рукояткой или управлением штангой, устанавливаемый на металлическом основании, трехполюсный на ток, А, до: 250 | [8 empty] | 1 шт. |  |  |  | 2 | [5 empty] | 168.6417 | [6 empty] | 337.2834
(0)
|  |  | 1 |  |  | Трудозатраты рабочих | [8 empty] | чел.-ч. |  |  |  | 5.62 | [5 empty] | 48.06 | [6 empty] | 270.0972
[6 empty] | Средний разряд работы |  |  |  | 4.7 |  |  |  |  | 2.81
|  |  | 2 |  |  | Трудозатраты машинистов | [8 empty] | чел.-ч. |  |  |  | 0.016 | [5 empty] | 49.97 | [6 empty] | 0.79952
0.008
|  |  | 21102 |  |  | Краны на автомобильном ходу при работе на монтаже технологического оборудования: 10 т | [8 empty] | маш.-ч. |  |  |  | 0.008 | [5 empty] | 381.54 | [6 empty] | 3.0523
0.004
|  |  | 400002 |  |  | Автомобили бортовые, грузоподъемность: до 8 т | [8 empty] | маш.-ч. |  |  |  | 0.008 | [5 empty] | 270.34 | [6 empty] | 2.1627
0.004
|  |  | 330206 |  |  | Дрели электрические | [8 empty] | маш.-ч |  |  |  | 0.12 | [5 empty] | 13.46 | [6 empty] | 1.6152
0.06
|  |  | 350451 |  |  | Прессы гидравлические | [8 empty] | маш.-ч |  |  |  | 0.76 | [5 empty] | 20 | [6 empty] | 15.2
0.38
|  |  | счет-фактура |  |  | Болты строительные с гайками и шайбами | [8 empty] | кг |  |  |  | 1.06 | [5 empty] | 42.6 | [6 empty] | 45.156
0.53
10 |  |  | счет-фактура |  |  | Рубильник 250А | [8 empty] | шт |  |  |  | 1 | [5 empty] | 499.15 | [6 empty] | 499.15
11 |  |  | ГЭСНм08-03-530-05 |  |  | Пускатель магнитный общего назначения отдельно стоящий, устанавливаемый на конструкции на стене или колонне, на ток, А, до: 100 | [8 empty] | 1 шт. |  |  |  | 8 | [5 empty] | 377.2132 | [6 empty] | 3017.7054
(0)
|  |  | 1 |  |  | Трудозатраты рабочих | [8 empty] | чел.-ч. |  |  |  | 30.88 | [5 empty] | 41.96 | [6 empty] | 1295.7248
[6 empty] | Средний разряд работы |  |  |  | 3.7 |  |  |  |  | 3.86
|  |  | 2 |  |  | Трудозатраты машинистов | [8 empty] | чел.-ч. |  |  |  | 0.176 | [5 empty] | 49.97 | [6 empty] | 8.7947
0.022
|  |  | 21102 |  |  | Краны на автомобильном ходу при работе на монтаже технологического оборудования: 10 т | [8 empty] | маш.-ч. |  |  |  | 0.088 | [5 empty] | 381.54 | [6 empty] | 33.5755
0.011
|  |  | 400002 |  |  | Автомобили бортовые, грузоподъемность: до 8 т | [8 empty] | маш.-ч. |  |  |  | 0.088 | [5 empty] | 270.34 | [6 empty] | 23.7899
0.011
|  |  | 330206 |  |  | Дрели электрические | [8 empty] | маш.-ч |  |  |  | 0.32 | [5 empty] | 13.46 | [6 empty] | 4.3072
0.04
|  |  | 350451 |  |  | Прессы гидравлические | [8 empty] | маш.-ч |  |  |  | 1.6 | [5 empty] | 20 | [6 empty] | 32
0.2
|  |  | 40502 |  |  | Установки для сварки: ручной дуговой (постоянного тока) | [8 empty] | маш.-ч. |  |  |  | 1.04 | [5 empty] | 15.45 | [6 empty] | 16.068
0.13
|  |  | счет-фактура |  |  | Пускатель ПМЛ 2100 40 А 220 В | [8 empty] | шт |  |  |  | 8 | [5 empty] | 201.53 | [6 empty] | 1612.24
1
12 |  |  | счет-фактура |  |  | Динрейка 60 см | [8 empty] | шт |  |  |  | 8 | [5 empty] | 20.34 | [6 empty] | 162.72
13 |  |  | счет-фактура |  |  | Провод ПВ 1*10 | [8 empty] | м |  |  |  | 30 | [5 empty] | 13.98 | [6 empty] | 419.4
14 |  |  | ГЭСНм08-03-523-01 |  |  | Предохранитель, устанавливаемый на изоляционном основании, на ток, А, до: 100 | [8 empty] | 1 шт. |  |  |  | 14 | [5 empty] | 84.5743 | [6 empty] | 1184.0405
(0)
|  |  | 1 |  |  | Трудозатраты рабочих | [8 empty] | чел.-ч. |  |  |  | 16.38 | [5 empty] | 48.74 | [6 empty] | 798.3612
[6 empty] | Средний разряд работы |  |  |  | 4.8 |  |  |  |  | 1.17
|  |  | 2 |  |  | Трудозатраты машинистов | [8 empty] | чел.-ч. |  |  |  | 0.112 | [5 empty] | 49.97 | [6 empty] | 5.5966
0.008
|  |  | 21102 |  |  | Краны на автомобильном ходу при работе на монтаже технологического оборудования: 10 т | [8 empty] | маш.-ч. |  |  |  | 0.056 | [5 empty] | 381.54 | [6 empty] | 21.3662
0.004
|  |  | 400002 |  |  | Автомобили бортовые, грузоподъемность: до 8 т | [8 empty] | маш.-ч. |  |  |  | 0.056 | [5 empty] | 270.34 | [6 empty] | 15.139
0.004
|  |  | 330206 |  |  | Дрели электрические | [8 empty] | маш.-ч |  |  |  | 0.84 | [5 empty] | 13.46 | [6 empty] | 11.3064
0.06
|  |  | 350451 |  |  | Прессы гидравлические | [8 empty] | маш.-ч |  |  |  | 1.12 | [5 empty] | 20 | [6 empty] | 22.4
0.08
|  |  | счет-фактура |  |  | Болты строительные с гайками и шайбами | [8 empty] | кг |  |  |  | 2.226 | [5 empty] | 42.6 | [6 empty] | 94.8276
0.159
|  |  | счет-фактура |  |  | Контактное основание 100 А | [8 empty] | шт |  |  |  | 28 | [5 empty] | 7.88 | [6 empty] | 220.64
2
15 |  |  | счет-фактура |  |  | предохранитель ПН-2 100 А | [8 empty] | шт |  |  |  | 14 | [5 empty] | 27.58 | [6 empty] | 386.12
16 |  |  | ГЭСНм08-03-526-01 |  |  | Автомат одно-, двух-, трехполюсный, устанавливаемый на конструкции на стене или колонне, на ток, А, до: 25 | [8 empty] | 1 шт. |  |  |  | 4 | [5 empty] | 97.2557 | [6 empty] | 389.0226
(0)
|  |  | 1 |  |  | Трудозатраты рабочих | [8 empty] | чел.-ч. |  |  |  | 6.24 | [5 empty] | 42.96 | [6 empty] | 268.0704
[6 empty] | Средний разряд работы |  |  |  | 3.9 |  |  |  |  | 1.56
|  |  | 2 |  |  | Трудозатраты машинистов | [8 empty] | чел.-ч. |  |  |  | 0.016 | [5 empty] | 49.97 | [6 empty] | 0.79952
0.004
|  |  | 21102 |  |  | Краны на автомобильном ходу при работе на монтаже технологического оборудования: 10 т | [8 empty] | маш.-ч. |  |  |  | 0.008 | [5 empty] | 381.54 | [6 empty] | 3.0523
0.002
|  |  | 400002 |  |  | Автомобили бортовые, грузоподъемность: до 8 т | [8 empty] | маш.-ч. |  |  |  | 0.008 | [5 empty] | 270.34 | [6 empty] | 2.1627
0.002
|  |  | 330206 |  |  | Дрели электрические | [8 empty] | маш.-ч |  |  |  | 0.16 | [5 empty] | 13.46 | [6 empty] | 2.1536
0.04
|  |  | 40502 |  |  | Установки для сварки: ручной дуговой (постоянного тока) | [8 empty] | маш.-ч. |  |  |  | 0.52 | [5 empty] | 15.45 | [6 empty] | 8.034
0.13
|  |  | счет-фактура |  |  | Болты строительные с гайками и шайбами | [8 empty] | кг |  |  |  | 0.196 | [5 empty] | 42.6 | [6 empty] | 8.3496
0.049
|  |  | счет-фактура |  |  | Автомат 2х полюсной 6 А | [8 empty] | шт |  |  |  | 4 | [5 empty] | 22.2 | [6 empty] | 88.8
1
|  |  | счет-фактура |  |  | Электроды диаметром 4 мм Э42А | [8 empty] | кг |  |  |  | 0.28 | [5 empty] | 30 | [6 empty] | 8.4
0.07
17 |  |  | ГЭСНм08-03-600-02 |  |  | Счетчики, устанавливаемые на готовом основании: трехфазные | [8 empty] | 1 шт. |  |  |  | 2 | [5 empty] | 1408.8918 | [6 empty] | 2817.7836
(0)
|  |  | 1 |  |  | Трудозатраты рабочих | [8 empty] | чел.-ч. |  |  |  | 1.74 | [5 empty] | 44.78 | [6 empty] | 77.9172
[6 empty] | Средний разряд работы |  |  |  | 4.2 |  |  |  |  | 0.87
|  |  | 2 |  |  | Трудозатраты машинистов | [8 empty] | чел.-ч. |  |  |  | 0.04 | [5 empty] | 49.97 | [6 empty] | 1.9988
0.02
|  |  | 21102 |  |  | Краны на автомобильном ходу при работе на монтаже технологического оборудования: 10 т | [8 empty] | маш.-ч. |  |  |  | 0.02 | [5 empty] | 381.54 | [6 empty] | 7.6308
0.01
|  |  | 400002 |  |  | Автомобили бортовые, грузоподъемность: до 8 т | [8 empty] | маш.-ч. |  |  |  | 0.02 | [5 empty] | 270.34 | [6 empty] | 5.4068
0.01
|  |  | счет-фактура |  |  | Винты с полукруглой головкой длиной 50 мм | [8 empty] | т |  |  |  | 6e-05 | [5 empty] | 23480 | [6 empty] | 1.4088
3e-05
|  |  | счет-фактура |  |  | Счетчик 3-х фазный | [8 empty] | шт |  |  |  | 2 | [5 empty] | 1362.71 | [6 empty] | 2725.42
1
ИТОГО: | [31 empty] | 39527.2012
МДС 81-35-04 т. 3 п.4.1 работа внутри работающих ТП | [31 empty] | 1774.441
Kзпл=0,35; Kмаш=0,35; Kзмш=0,35; Kтзт=0,35; Kтзм=0,35
ИТОГО: | [31 empty] | 41301.6422
Наименование и значение множителей | [17 empty] | Значение | [8 empty] | Прямые
Материалы | [6 empty] | 34457.3697 | [10 empty] | 1 | [8 empty] | 34457.3697
Транспортные расходы | [6 empty] | 34457,36975*0,06 | [10 empty] | 6% | [8 empty] | 2067.4422
Итого | [17 empty] | 0 | [8 empty] | 36524.8119
Заготовительно-складские расходы | [6 empty] | 36524,81194*0,02 | [10 empty] | 2% | [8 empty] | 730.4962
Зарплата | [6 empty] | 4952.6423 | [10 empty] | 1 | [8 empty] | 4952.6423
Машины и механизмы | [6 empty] | 1891.6301 | [10 empty] | 1 | [8 empty] | 1891.6301
Итого | [17 empty] | 0 | [8 empty] | 44099.5806
Электромонтажные работы надругих объектах (1, 2, 3, 8, 9, 10, 11, 12, 13, 14, 15, 16, 17)
Накладные расходы | [6 empty] | (4952,64226+167,16464)*0,893 | [10 empty] | 0.893 | [8 empty] | 4571.9876
Сметная прибыль | [6 empty] | (4952,64226+167,16464)*0,65 | [10 empty] | 0.65 | [8 empty] | 3327.8745
Итого | [17 empty] | 0 | [8 empty] | 51999.4426
Наименование и значение множителей | [16 empty] | Значение | [8 empty] | Прямые
Материалы с ТЗР | [7 empty] | 664268.7182 | [8 empty] | 1 | [8 empty] | 664268.72
Зарплата | [7 empty] | 95992.5323 | [8 empty] | 1 | [8 empty] | 95992.53
Машины и механизмы | [7 empty] | 532493.2701 | [8 empty] | 1 | [8 empty] | 532493.27
Итого по погрузке/разгрузке | [16 empty] | 0 | [8 empty] | 1798.94
Итого по перевозке | [16 empty] | 0 | [8 empty] | 3853.66
Итого | [16 empty] | 0 | [8 empty] | 1298407.12
Накладные расходы | [7 empty] | 141429.1576 | [8 empty] | 1 | [8 empty] | 141429.16
Сметная прибыль | [7 empty] | 98093.2945 | [8 empty] | 1 | [8 empty] | 98093.29
Итого | [16 empty] | 0 | [8 empty] | 1537929.57
Зимнее удорожание | [7 empty] | 1537929,57*0,019*1,1 | [8 empty] | 1,9% | [8 empty] | 32142.73
Итого | [16 empty] | 0 | [8 empty] | 1570072.3
Непредвиденные расходы 2% | [25 empty] | 31955.33
Итого | [16 empty] | 0 | [8 empty] | 1602027.63
НДС | [7 empty] | 1602027,63*0,18 | [8 empty] | 18% | [8 empty] | 288364.97
Всего по смете | [16 empty] | 0 | [8 empty] | 1890392.6

## SMW_Служебная (hidden)
Смета1
#REF! | 14 | 1396 | 0 | 0 | 711
#REF! | 14 | 1396 | 1 | 0 | 711
#REF! | 14 | 1396 | 2 | 0 | 711
#REF! | 14 | 1397 | 0 | 0 | 711
#REF! | 14 | 1397 | 1 | 0 | 711
#REF! | 14 | 1397 | 2 | 0 | 711
#REF! | 14 | 1398 | 0 | 0 | 711
#REF! | 14 | 1398 | 1 | 0 | 711
#REF! | 14 | 1398 | 2 | 0 | 711
#REF! | 14 | 1399 | 0 | 0 | 711
#REF! | 14 | 1399 | 1 | 0 | 711
#REF! | 14 | 1399 | 2 | 0 | 711
ФОРМА № 4 | 14 | 0 | 0 | 0 | 700
Наименование стройки - | 14 | 1 | 0 | 0 | 701
Объект | 14 | 2 | 0 | 0 | 702
ЛОКАЛЬНАЯ СМЕТА № 25 | 14 | 3 | 0 | 0 | 703
на восстановление уличного освещения по ул. Громобоя (от пр. Ф. Энгельса до Слесарного пер.) | 14 | 4 | 0 | 0 | 704
Основание | 14 | 5 | 0 | 0 | 705
Сметная стоимость - | 14 | 5 | 1 | 0 | 705
Чертежи № | 14 | 6 | 0 | 0 | 706
Нормативная трудоемкость - | 14 | 6 | 1 | 0 | 706
0 | 14 | 7 | 0 | 0 | 707
Сметная заработная плата - | 14 | 7 | 1 | 0 | 707
Составлена в ценах Апреля 2006 г. | 14 | 8 | 0 | 0 | 708
№ п/п | 14 | 158 | 0 | 0 | 22500
Шифр и номер позиции норматива | 14 | 158 | 1 | 0 | 22500
Наименование работ и затрат | 14 | 158 | 2 | 0 | 22500
Единица измерения | 14 | 158 | 3 | 0 | 22500
Кол-во единиц | 14 | 158 | 4 | 0 | 22500
Сметная стоимость, руб. | 14 | 158 | 5 | 0 | 22500
На единицу измерения | 14 | 158 | 6 | 0 | 22500
Общая | 14 | 158 | 7 | 0 | 22500
1 | 14 | 1692 | 0 | 0 | 22502
ГЭСН33-04-040-01 | 14 | 1692 | 1 | 0 | 22502
Демонтаж проводов ВЛ 0,38 кВ: 3-х проводов | 14 | 1692 | 3 | 0 | 22502
1 опора (3 провода) | 14 | 1692 | 4 | 0 | 22502
82 | 14 | 1692 | 5 | 0 | 22502
0 | 14 | 1693 | 0 | 0 | 22514
1 | 14 | 1693 | 1 | 0 | 22514
Трудозатраты рабочих | 14 | 1693 | 2 | 0 | 22514
чел.-ч. | 14 | 1693 | 3 | 0 | 22514
37.84 | 14 | 1693 | 5 | 0 | 22514
1.27 | 14 | 1693 | 7 | 0 | 22514
Средний разряд работы | 14 | 1693 | 20 | 0 | 22514
2.8 | 14 | 1693 | 21 | 0 | 22514
0 | 14 | 1694 | 0 | 0 | 22515
2 | 14 | 1694 | 1 | 0 | 22515
Трудозатраты машинистов | 14 | 1694 | 2 | 0 | 22515
чел.-ч. | 14 | 1694 | 3 | 0 | 22515
49.97 | 14 | 1694 | 5 | 0 | 22515
0.41 | 14 | 1694 | 7 | 0 | 22515
0 | 14 | 1695 | 0 | 0 | 22513
31001 | 14 | 1695 | 1 | 0 | 22513
Автогидроподъемники, высотой подъема: 12 м | 14 | 1695 | 2 | 0 | 22513
маш.-ч. | 14 | 1695 | 3 | 0 | 22513
221.59 | 14 | 1695 | 5 | 0 | 22513
0.35 | 14 | 1695 | 7 | 0 | 22513
0 | 14 | 1696 | 0 | 0 | 22513
400001 | 14 | 1696 | 1 | 0 | 22513
Автомобили бортовые, грузоподъемность: до 5 т | 14 | 1696 | 2 | 0 | 22513
маш.-ч. | 14 | 1696 | 3 | 0 | 22513
264.91 | 14 | 1696 | 5 | 0 | 22513
0.06 | 14 | 1696 | 7 | 0 | 22513
2 | 14 | 1655 | 0 | 0 | 22502
ГЭСНм08-02-369-03 | 14 | 1655 | 1 | 0 | 22502
Демонтаж светильника с лампами: Ртутными | 14 | 1655 | 3 | 0 | 22502
1 шт. | 14 | 1655 | 4 | 0 | 22502
82 | 14 | 1655 | 5 | 0 | 22502
0 | 14 | 1656 | 0 | 0 | 22514
1 | 14 | 1656 | 1 | 0 | 22514
Трудозатраты рабочих | 14 | 1656 | 2 | 0 | 22514
чел.-ч. | 14 | 1656 | 3 | 0 | 22514
47.41 | 14 | 1656 | 5 | 0 | 22514
1.83 | 14 | 1656 | 7 | 0 | 22514
Средний разряд работы | 14 | 1656 | 20 | 0 | 22514
4.6 | 14 | 1656 | 21 | 0 | 22514
0 | 14 | 1657 | 0 | 0 | 22515
2 | 14 | 1657 | 1 | 0 | 22515
Трудозатраты машинистов | 14 | 1657 | 2 | 0 | 22515
чел.-ч. | 14 | 1657 | 3 | 0 | 22515
49.97 | 14 | 1657 | 5 | 0 | 22515
0.4 | 14 | 1657 | 7 | 0 | 22515
0 | 14 | 1658 | 0 | 0 | 22513
21102 | 14 | 1658 | 1 | 0 | 22513
Краны на автомобильном ходу при работе на монтаже технологического оборудования: 10 т | 14 | 1658 | 2 | 0 | 22513
маш.-ч. | 14 | 1658 | 3 | 0 | 22513
381.54 | 14 | 1658 | 5 | 0 | 22513
0.02 | 14 | 1658 | 7 | 0 | 22513
0 | 14 | 1659 | 0 | 0 | 22513
400002 | 14 | 1659 | 1 | 0 | 22513
Автомобили бортовые, грузоподъемность: до 8 т | 14 | 1659 | 2 | 0 | 22513
маш.-ч. | 14 | 1659 | 3 | 0 | 22513
270.34 | 14 | 1659 | 5 | 0 | 22513
0.02 | 14 | 1659 | 7 | 0 | 22513
0 | 14 | 1660 | 0 | 0 | 22513
31050 | 14 | 1660 | 1 | 0 | 22513
Вышка телескопическая. 25 м | 14 | 1660 | 2 | 0 | 22513
маш.-ч. | 14 | 1660 | 3 | 0 | 22513
480.39 | 14 | 1660 | 5 | 0 | 22513
0.36 | 14 | 1660 | 7 | 0 | 22513
3 | 14 | 315 | 0 | 0 | 22502
ГЭСНм08-02-363-01 | 14 | 315 | 1 | 0 | 22502
Демонтаж кронштейнов сварных металлических, количество рожков: 1 | 14 | 315 | 3 | 0 | 22502
1 шт. | 14 | 315 | 4 | 0 | 22502
82 | 14 | 315 | 5 | 0 | 22502
0 | 14 | 323 | 0 | 0 | 22514
1 | 14 | 323 | 1 | 0 | 22514
Трудозатраты рабочих | 14 | 323 | 2 | 0 | 22514
чел.-ч. | 14 | 323 | 3 | 0 | 22514
44.1 | 14 | 323 | 5 | 0 | 22514
3.41 | 14 | 323 | 7 | 0 | 22514
Средний разряд работы | 14 | 323 | 20 | 0 | 22514
4.1 | 14 | 323 | 21 | 0 | 22514
0 | 14 | 324 | 0 | 0 | 22515
2 | 14 | 324 | 1 | 0 | 22515
Трудозатраты машинистов | 14 | 324 | 2 | 0 | 22515
чел.-ч. | 14 | 324 | 3 | 0 | 22515
49.97 | 14 | 324 | 5 | 0 | 22515
1.37 | 14 | 324 | 7 | 0 | 22515
0 | 14 | 325 | 0 | 0 | 22513
21102 | 14 | 325 | 1 | 0 | 22513
Краны на автомобильном ходу при работе на монтаже технологического оборудования: 10 т | 14 | 325 | 2 | 0 | 22513
маш.-ч. | 14 | 325 | 3 | 0 | 22513
381.54 | 14 | 325 | 5 | 0 | 22513
0.02 | 14 | 325 | 7 | 0 | 22513
0 | 14 | 326 | 0 | 0 | 22513
400002 | 14 | 326 | 1 | 0 | 22513
Автомобили бортовые, грузоподъемность: до 8 т | 14 | 326 | 2 | 0 | 22513
маш.-ч. | 14 | 326 | 3 | 0 | 22513
270.34 | 14 | 326 | 5 | 0 | 22513
0.02 | 14 | 326 | 7 | 0 | 22513
0 | 14 | 327 | 0 | 0 | 22513
31050 | 14 | 327 | 1 | 0 | 22513
Вышка телескопическая. 25 м | 14 | 327 | 2 | 0 | 22513
маш.-ч. | 14 | 327 | 3 | 0 | 22513
480.39 | 14 | 327 | 5 | 0 | 22513
1.33 | 14 | 327 | 7 | 0 | 22513
4 | 14 | 1687 | 0 | 0 | 22502
ГЭСН33-04-042-01 | 14 | 1687 | 1 | 0 | 22502
Демонтаж опор ВЛ 0,38-10 кВ без приставок: одностоечных( металлических) | 14 | 1687 | 3 | 0 | 22502
1 опора | 14 | 1687 | 4 | 0 | 22502
32 | 14 | 1687 | 5 | 0 | 22502
0 | 14 | 1688 | 0 | 0 | 22514
1 | 14 | 1688 | 1 | 0 | 22514
Трудозатраты рабочих | 14 | 1688 | 2 | 0 | 22514
чел.-ч. | 14 | 1688 | 3 | 0 | 22514
40.99 | 14 | 1688 | 5 | 0 | 22514
0.81 | 14 | 1688 | 7 | 0 | 22514
Средний разряд работы | 14 | 1688 | 20 | 0 | 22514
3.5 | 14 | 1688 | 21 | 0 | 22514
0 | 14 | 1689 | 0 | 0 | 22515
2 | 14 | 1689 | 1 | 0 | 22515
Трудозатраты машинистов | 14 | 1689 | 2 | 0 | 22515
чел.-ч. | 14 | 1689 | 3 | 0 | 22515
49.97 | 14 | 1689 | 5 | 0 | 22515
0.48 | 14 | 1689 | 7 | 0 | 22515
0 | 14 | 1690 | 0 | 0 | 22513
160402 | 14 | 1690 | 1 | 0 | 22513
Машины бурильно-крановые: на автомобиле, глубина бурения 3,5 м | 14 | 1690 | 2 | 0 | 22513
маш.-ч. | 14 | 1690 | 3 | 0 | 22513
357.49 | 14 | 1690 | 5 | 0 | 22513
0.44 | 14 | 1690 | 7 | 0 | 22513
0 | 14 | 1691 | 0 | 0 | 22513
400001 | 14 | 1691 | 1 | 0 | 22513
Автомобили бортовые, грузоподъемность: до 5 т | 14 | 1691 | 2 | 0 | 22513
маш.-ч. | 14 | 1691 | 3 | 0 | 22513
264.91 | 14 | 1691 | 5 | 0 | 22513
0.04 | 14 | 1691 | 7 | 0 | 22513
5 | 14 | 1900 | 0 | 0 | 22519
ССЦ03.2005 п.30 | 14 | 1900 | 1 | 0 | 22519
Погрузка и разгрузка мет. опор (0,7т*32 шт ) | 14 | 1900 | 2 | 0 | 22519
т | 14 | 1900 | 3 | 0 | 22519
22.4 | 14 | 1900 | 4 | 0 | 22519
80.31 | 14 | 1900 | 5 | 0 | 22519
6 | 14 | 1901 | 0 | 0 | 22518
ССЦ03.2005 Табл.2.4 | 14 | 1901 | 1 | 0 | 22518
Транспортировка опор на 10 км | 14 | 1901 | 2 | 0 | 22518
т | 14 | 1901 | 3 | 0 | 22518
22.4 | 14 | 1901 | 4 | 0 | 22518
48.11 | 14 | 1901 | 5 | 0 | 22518
7 | 14 | 1211 | 0 | 0 | 22502
ГЭСНм08-03-524-11 | 14 | 1211 | 1 | 0 | 22502
Демонтаж ящика с одним трехполюсным рубильником, или с трехполюсным рубильником и тремя предохранителями, или с тремя блоками "предохранитель-выключатель", или с тремя предохранителями, устанавливаемый на конструкции на стене или колонне, на ток, А, до: 250 | 14 | 1211 | 3 | 0 | 22502
1 шт. | 14 | 1211 | 4 | 0 | 22502
2 | 14 | 1211 | 5 | 0 | 22502
0 | 14 | 1216 | 0 | 0 | 22514
1 | 14 | 1216 | 1 | 0 | 22514
Трудозатраты рабочих | 14 | 1216 | 2 | 0 | 22514
чел.-ч. | 14 | 1216 | 3 | 0 | 22514
45.43 | 14 | 1216 | 5 | 0 | 22514
4.17 | 14 | 1216 | 7 | 0 | 22514
Средний разряд работы | 14 | 1216 | 20 | 0 | 22514
4.3 | 14 | 1216 | 21 | 0 | 22514
0 | 14 | 1217 | 0 | 0 | 22515
2 | 14 | 1217 | 1 | 0 | 22515
Трудозатраты машинистов | 14 | 1217 | 2 | 0 | 22515
чел.-ч. | 14 | 1217 | 3 | 0 | 22515
49.97 | 14 | 1217 | 5 | 0 | 22515
0.024 | 14 | 1217 | 7 | 0 | 22515
0 | 14 | 1218 | 0 | 0 | 22513
21102 | 14 | 1218 | 1 | 0 | 22513
Краны на автомобильном ходу при работе на монтаже технологического оборудования: 10 т | 14 | 1218 | 2 | 0 | 22513
маш.-ч. | 14 | 1218 | 3 | 0 | 22513
381.54 | 14 | 1218 | 5 | 0 | 22513
0.012 | 14 | 1218 | 7 | 0 | 22513
0 | 14 | 1219 | 0 | 0 | 22513
400002 | 14 | 1219 | 1 | 0 | 22513
Автомобили бортовые, грузоподъемность: до 8 т | 14 | 1219 | 2 | 0 | 22513
маш.-ч. | 14 | 1219 | 3 | 0 | 22513
270.34 | 14 | 1219 | 5 | 0 | 22513
0.012 | 14 | 1219 | 7 | 0 | 22513
0 | 14 | 1220 | 0 | 0 | 22513
330206 | 14 | 1220 | 1 | 0 | 22513
Дрели электрические | 14 | 1220 | 2 | 0 | 22513
маш.-ч | 14 | 1220 | 3 | 0 | 22513
13.46 | 14 | 1220 | 5 | 0 | 22513
0.28 | 14 | 1220 | 7 | 0 | 22513
0 | 14 | 1221 | 0 | 0 | 22513
350451 | 14 | 1221 | 1 | 0 | 22513
Прессы гидравлические | 14 | 1221 | 2 | 0 | 22513
маш.-ч | 14 | 1221 | 3 | 0 | 22513
20 | 14 | 1221 | 5 | 0 | 22513
0.38 | 14 | 1221 | 7 | 0 | 22513
0 | 14 | 1222 | 0 | 0 | 22513
40502 | 14 | 1222 | 1 | 0 | 22513
Установки для сварки: ручной дуговой (постоянного тока) | 14 | 1222 | 2 | 0 | 22513
маш.-ч. | 14 | 1222 | 3 | 0 | 22513
15.45 | 14 | 1222 | 5 | 0 | 22513
0.13 | 14 | 1222 | 7 | 0 | 22513
ИТОГО: | 14 | 1395 | 0 | 0 | 22503
МДС 81-35.2004 т. №3 п. 7 Стесненные условия застроенной части города. | 14 | 1394 | 0 | 0 | 22505
ИТОГО: | 14 | 163 | 0 | 0 | 22503
Наименование и значение множителей | 14 | 46 | 0 | 0 | 100
Значение | 14 | 46 | 1 | 0 | 100
Прямые | 14 | 46 | 3 | 0 | 100
Итого по перевозке | 14 | 1903 | 0 | 0 | 103
0 | 14 | 1903 | 1 | 0 | 103
Итого по погрузке/разгрузке | 14 | 1904 | 0 | 0 | 103
0 | 14 | 1904 | 1 | 0 | 103
Зарплата | 14 | 125 | 0 | 0 | 102
1 | 14 | 125 | 1 | 0 | 102
Машины и механизмы | 14 | 126 | 0 | 0 | 102
1 | 14 | 126 | 1 | 0 | 102
Итого | 14 | 127 | 0 | 0 | 103
0 | 14 | 127 | 1 | 0 | 103
Линии электропередачи (1, 4, 5) | 14 | 386 | 0 | 0 | 104
Накладные расходы | 14 | 387 | 0 | 0 | 102
0.987 | 14 | 387 | 1 | 0 | 102
Сметная прибыль | 14 | 388 | 0 | 0 | 102
0.6 | 14 | 388 | 1 | 0 | 102
Итого | 14 | 389 | 0 | 0 | 103
0 | 14 | 389 | 1 | 0 | 103
Электромонтажные работы надругих объектах (2, 3, 7) | 14 | 390 | 0 | 0 | 104
Накладные расходы | 14 | 392 | 0 | 0 | 102
0.893 | 14 | 392 | 1 | 0 | 102
Сметная прибыль | 14 | 393 | 0 | 0 | 102
0.65 | 14 | 393 | 1 | 0 | 102
Итого | 14 | 394 | 0 | 0 | 103
0 | 14 | 394 | 1 | 0 | 103
№ п/п | 14 | 52 | 0 | 0 | 22500
Шифр и номер позиции норматива | 14 | 52 | 1 | 0 | 22500
Наименование работ и затрат | 14 | 52 | 2 | 0 | 22500
Единица измерения | 14 | 52 | 3 | 0 | 22500
Кол-во единиц | 14 | 52 | 4 | 0 | 22500
Сметная стоимость, руб. | 14 | 52 | 5 | 0 | 22500
На единицу измерения | 14 | 52 | 6 | 0 | 22500
Общая | 14 | 52 | 7 | 0 | 22500
1 | 14 | 609 | 0 | 0 | 22502
ГЭСНм08-02-363-01 | 14 | 609 | 1 | 0 | 22502
Установка кронштейна на опоре анкерной ( прим. к СИП ) | 14 | 609 | 3 | 0 | 22502
1 шт. | 14 | 609 | 4 | 0 | 22502
16 | 14 | 609 | 5 | 0 | 22502
0 | 14 | 610 | 0 | 0 | 22514
1 | 14 | 610 | 1 | 0 | 22514
Трудозатраты рабочих | 14 | 610 | 2 | 0 | 22514
чел.-ч. | 14 | 610 | 3 | 0 | 22514
44.1 | 14 | 610 | 5 | 0 | 22514
3.41 | 14 | 610 | 7 | 0 | 22514
Средний разряд работы | 14 | 610 | 20 | 0 | 22514
4.1 | 14 | 610 | 21 | 0 | 22514
0 | 14 | 611 | 0 | 0 | 22515
2 | 14 | 611 | 1 | 0 | 22515
Трудозатраты машинистов | 14 | 611 | 2 | 0 | 22515
чел.-ч. | 14 | 611 | 3 | 0 | 22515
49.97 | 14 | 611 | 5 | 0 | 22515
1.37 | 14 | 611 | 7 | 0 | 22515
0 | 14 | 612 | 0 | 0 | 22513
21102 | 14 | 612 | 1 | 0 | 22513
Краны на автомобильном ходу при работе на монтаже технологического оборудования: 10 т | 14 | 612 | 2 | 0 | 22513
маш.-ч. | 14 | 612 | 3 | 0 | 22513
381.54 | 14 | 612 | 5 | 0 | 22513
0.02 | 14 | 612 | 7 | 0 | 22513
0 | 14 | 613 | 0 | 0 | 22513
400002 | 14 | 613 | 1 | 0 | 22513
Автомобили бортовые, грузоподъемность: до 8 т | 14 | 613 | 2 | 0 | 22513
маш.-ч. | 14 | 613 | 3 | 0 | 22513
270.34 | 14 | 613 | 5 | 0 | 22513
0.02 | 14 | 613 | 7 | 0 | 22513
0 | 14 | 614 | 0 | 0 | 22513
31050 | 14 | 614 | 1 | 0 | 22513
Вышка телескопическая. 25 м | 14 | 614 | 2 | 0 | 22513
маш.-ч. | 14 | 614 | 3 | 0 | 22513
480.39 | 14 | 614 | 5 | 0 | 22513
1.33 | 14 | 614 | 7 | 0 | 22513
0 | 14 | 621 | 0 | 0 | 22506
счет-фактрура | 14 | 621 | 1 | 0 | 22506
Кронштейн анкерный СS10,3 | 14 | 621 | 2 | 0 | 22506
шт | 14 | 621 | 3 | 0 | 22506
133.05 | 14 | 621 | 5 | 0 | 22506
1 | 14 | 621 | 7 | 0 | 22506
0 | 14 | 622 | 0 | 0 | 22506
счет-фактрура | 14 | 622 | 1 | 0 | 22506
Лента крепления F-207 | 14 | 622 | 2 | 0 | 22506
м | 14 | 622 | 3 | 0 | 22506
35.59 | 14 | 622 | 5 | 0 | 22506
2 | 14 | 622 | 7 | 0 | 22506
0 | 14 | 623 | 0 | 0 | 22506
счет-фактрура | 14 | 623 | 1 | 0 | 22506
Скрепа для ленты NВ 20 | 14 | 623 | 2 | 0 | 22506
шт | 14 | 623 | 3 | 0 | 22506
9.32 | 14 | 623 | 5 | 0 | 22506
2.04 | 14 | 623 | 7 | 0 | 22506
0 | 14 | 625 | 0 | 0 | 22506
счет-фактрура | 14 | 625 | 1 | 0 | 22506
Стяжной хомут Е-778 | 14 | 625 | 2 | 0 | 22506
шт | 14 | 625 | 3 | 0 | 22506
2.71 | 14 | 625 | 5 | 0 | 22506
4 | 14 | 625 | 7 | 0 | 22506
0 | 14 | 1705 | 0 | 0 | 22506
счет-фактрура | 14 | 1705 | 1 | 0 | 22506
Анкерный зажим РА 1500 | 14 | 1705 | 2 | 0 | 22506
шт | 14 | 1705 | 3 | 0 | 22506
0 | 14 | 1705 | 5 | 0 | 22506
1 | 14 | 1705 | 7 | 0 | 22506
2 | 14 | 626 | 0 | 0 | 22502
ГЭСНм08-02-363-01 | 14 | 626 | 1 | 0 | 22502
Установка кронштейна на опоре промежуточной ( прим. к СИП ) | 14 | 626 | 3 | 0 | 22502
1 шт. | 14 | 626 | 4 | 0 | 22502
57 | 14 | 626 | 5 | 0 | 22502
0 | 14 | 637 | 0 | 0 | 22514
1 | 14 | 637 | 1 | 0 | 22514
Трудозатраты рабочих | 14 | 637 | 2 | 0 | 22514
чел.-ч. | 14 | 637 | 3 | 0 | 22514
44.1 | 14 | 637 | 5 | 0 | 22514
3.41 | 14 | 637 | 7 | 0 | 22514
Средний разряд работы | 14 | 637 | 20 | 0 | 22514
4.1 | 14 | 637 | 21 | 0 | 22514
0 | 14 | 638 | 0 | 0 | 22515
2 | 14 | 638 | 1 | 0 | 22515
Трудозатраты машинистов | 14 | 638 | 2 | 0 | 22515
чел.-ч. | 14 | 638 | 3 | 0 | 22515
49.97 | 14 | 638 | 5 | 0 | 22515
1.37 | 14 | 638 | 7 | 0 | 22515
0 | 14 | 639 | 0 | 0 | 22513
21102 | 14 | 639 | 1 | 0 | 22513
Краны на автомобильном ходу при работе на монтаже технологического оборудования: 10 т | 14 | 639 | 2 | 0 | 22513
маш.-ч. | 14 | 639 | 3 | 0 | 22513
381.54 | 14 | 639 | 5 | 0 | 22513
0.02 | 14 | 639 | 7 | 0 | 22513
0 | 14 | 640 | 0 | 0 | 22513
400002 | 14 | 640 | 1 | 0 | 22513
Автомобили бортовые, грузоподъемность: до 8 т | 14 | 640 | 2 | 0 | 22513
маш.-ч. | 14 | 640 | 3 | 0 | 22513
270.34 | 14 | 640 | 5 | 0 | 22513
0.02 | 14 | 640 | 7 | 0 | 22513
0 | 14 | 641 | 0 | 0 | 22513
31050 | 14 | 641 | 1 | 0 | 22513
Вышка телескопическая. 25 м | 14 | 641 | 2 | 0 | 22513
маш.-ч. | 14 | 641 | 3 | 0 | 22513
480.39 | 14 | 641 | 5 | 0 | 22513
1.33 | 14 | 641 | 7 | 0 | 22513
0 | 14 | 647 | 0 | 0 | 22506
счет-фактрура | 14 | 647 | 1 | 0 | 22506
Комплект пром. подвески ЕS 1500 | 14 | 647 | 2 | 0 | 22506
шт | 14 | 647 | 3 | 0 | 22506
277.96 | 14 | 647 | 5 | 0 | 22506
1 | 14 | 647 | 7 | 0 | 22506
0 | 14 | 643 | 0 | 0 | 22506
счет-фактрура | 14 | 643 | 1 | 0 | 22506
Лента крепления F-207 | 14 | 643 | 2 | 0 | 22506
м | 14 | 643 | 3 | 0 | 22506
35.59 | 14 | 643 | 5 | 0 | 22506
2 | 14 | 643 | 7 | 0 | 22506
0 | 14 | 644 | 0 | 0 | 22506
счет-фактрура | 14 | 644 | 1 | 0 | 22506
Скрепа для ленты NВ 20 | 14 | 644 | 2 | 0 | 22506
шт | 14 | 644 | 3 | 0 | 22506
9.32 | 14 | 644 | 5 | 0 | 22506
2.04 | 14 | 644 | 7 | 0 | 22506
0 | 14 | 646 | 0 | 0 | 22506
счет-фактрура | 14 | 646 | 1 | 0 | 22506
Стяжной хомут Е-778 | 14 | 646 | 2 | 0 | 22506
шт | 14 | 646 | 3 | 0 | 22506
2.71 | 14 | 646 | 5 | 0 | 22506
3 | 14 | 646 | 7 | 0 | 22506
3 | 14 | 649 | 0 | 0 | 22502
ГЭСНм08-02-149-01 | 14 | 649 | 1 | 0 | 22502
Кабели до 35 кв , подвешиваемые на тросе Кабель массой 1 м, кг, до: 1 ( прим. к СИП ) | 14 | 649 | 3 | 0 | 22502
100 м кабеля | 14 | 649 | 4 | 0 | 22502
29 | 14 | 649 | 5 | 0 | 22502
0 | 14 | 650 | 0 | 0 | 22514
1 | 14 | 650 | 1 | 0 | 22514
Трудозатраты рабочих | 14 | 650 | 2 | 0 | 22514
чел.-ч. | 14 | 650 | 3 | 0 | 22514
43.48 | 14 | 650 | 5 | 0 | 22514
17.1 | 14 | 650 | 7 | 0 | 22514
Средний разряд работы | 14 | 650 | 20 | 0 | 22514
4 | 14 | 650 | 21 | 0 | 22514
0 | 14 | 651 | 0 | 0 | 22515
2 | 14 | 651 | 1 | 0 | 22515
Трудозатраты машинистов | 14 | 651 | 2 | 0 | 22515
чел.-ч. | 14 | 651 | 3 | 0 | 22515
49.97 | 14 | 651 | 5 | 0 | 22515
16.83 | 14 | 651 | 7 | 0 | 22515
0 | 14 | 652 | 0 | 0 | 22513
21102 | 14 | 652 | 1 | 0 | 22513
Краны на автомобильном ходу при работе на монтаже технологического оборудования: 10 т | 14 | 652 | 2 | 0 | 22513
маш.-ч. | 14 | 652 | 3 | 0 | 22513
381.54 | 14 | 652 | 5 | 0 | 22513
0.39 | 14 | 652 | 7 | 0 | 22513
0 | 14 | 653 | 0 | 0 | 22513
400002 | 14 | 653 | 1 | 0 | 22513
Автомобили бортовые, грузоподъемность: до 8 т | 14 | 653 | 2 | 0 | 22513
маш.-ч. | 14 | 653 | 3 | 0 | 22513
270.34 | 14 | 653 | 5 | 0 | 22513
0.39 | 14 | 653 | 7 | 0 | 22513
0 | 14 | 654 | 0 | 0 | 22513
31050 | 14 | 654 | 1 | 0 | 22513
Вышка телескопическая. 25 м | 14 | 654 | 2 | 0 | 22513
маш.-ч. | 14 | 654 | 3 | 0 | 22513
480.39 | 14 | 654 | 5 | 0 | 22513
13.3 | 14 | 654 | 7 | 0 | 22513
0 | 14 | 655 | 0 | 0 | 22513
30408 | 14 | 655 | 1 | 0 | 22513
Лебедки электрические, тяговым усилием: 156,96 (16) кН (т) | 14 | 655 | 2 | 0 | 22513
маш.-ч. | 14 | 655 | 3 | 0 | 22513
689.1 | 14 | 655 | 5 | 0 | 22513
2.75 | 14 | 655 | 7 | 0 | 22513
0 | 14 | 656 | 0 | 0 | 22513
30203 | 14 | 656 | 1 | 0 | 22513
Домкраты гидравлические грузоподъемностью: 63 т | 14 | 656 | 2 | 0 | 22513
маш.-ч. | 14 | 656 | 3 | 0 | 22513
3.89 | 14 | 656 | 5 | 0 | 22513
2.75 | 14 | 656 | 7 | 0 | 22513
4 | 14 | 675 | 0 | 0 | 22511
счет-фактрура | 14 | 675 | 1 | 0 | 22511
СИП 2 А 3*35+1*54,6+2*16 | 14 | 675 | 2 | 0 | 22511
102 м | 14 | 675 | 3 | 0 | 22511
2448 | 14 | 675 | 4 | 0 | 22511
103 | 14 | 675 | 5 | 0 | 22511
5 | 14 | 677 | 0 | 0 | 22511
счет-фактрура | 14 | 677 | 1 | 0 | 22511
СИП 2 А 3*35+1*54,6+1*16 | 14 | 677 | 2 | 0 | 22511
102 м | 14 | 677 | 3 | 0 | 22511
510 | 14 | 677 | 4 | 0 | 22511
94 | 14 | 677 | 5 | 0 | 22511
6 | 14 | 1560 | 0 | 0 | 22511
счет-фактрура | 14 | 1560 | 1 | 0 | 22511
Колпачок защитный СЕ 6.35 | 14 | 1560 | 2 | 0 | 22511
шт | 14 | 1560 | 3 | 0 | 22511
36 | 14 | 1560 | 4 | 0 | 22511
21.19 | 14 | 1560 | 5 | 0 | 22511
7 | 14 | 685 | 0 | 0 | 22502
ГЭСНм08-02-144-04 | 14 | 685 | 1 | 0 | 22502
Присоединение к зажимам жил проводов или кабелей: Провод или кабель сечением, мм2, до: 35 | 14 | 685 | 3 | 0 | 22502
100 шт. | 14 | 685 | 4 | 0 | 22502
0.44 | 14 | 685 | 5 | 0 | 22502
0 | 14 | 686 | 0 | 0 | 22514
1 | 14 | 686 | 1 | 0 | 22514
Трудозатраты рабочих | 14 | 686 | 2 | 0 | 22514
чел.-ч. | 14 | 686 | 3 | 0 | 22514
43.48 | 14 | 686 | 5 | 0 | 22514
17.1 | 14 | 686 | 7 | 0 | 22514
Средний разряд работы | 14 | 686 | 20 | 0 | 22514
4 | 14 | 686 | 21 | 0 | 22514
8 | 14 | 1567 | 0 | 0 | 22511
счет-фактрура | 14 | 1567 | 1 | 0 | 22511
Анкерный зажим РА 1500 | 14 | 1567 | 2 | 0 | 22511
шт | 14 | 1567 | 3 | 0 | 22511
16 | 14 | 1567 | 4 | 0 | 22511
267.8 | 14 | 1567 | 5 | 0 | 22511
9 | 14 | 1565 | 0 | 0 | 22511
счет-фактура | 14 | 1565 | 1 | 0 | 22511
Зажим соединительный Р 645 | 14 | 1565 | 2 | 0 | 22511
шт. | 14 | 1565 | 3 | 0 | 22511
16 | 14 | 1565 | 4 | 0 | 22511
97.88 | 14 | 1565 | 5 | 0 | 22511
10 | 14 | 1808 | 0 | 0 | 22511
счет-фактура | 14 | 1808 | 1 | 0 | 22511
Зажим соединительный MJPВ 16 | 14 | 1808 | 2 | 0 | 22511
шт. | 14 | 1808 | 3 | 0 | 22511
9 | 14 | 1808 | 4 | 0 | 22511
36.87 | 14 | 1808 | 5 | 0 | 22511
11 | 14 | 1810 | 0 | 0 | 22511
счет-фактура | 14 | 1810 | 1 | 0 | 22511
Зажим соединительный MJPT 35 | 14 | 1810 | 2 | 0 | 22511
шт. | 14 | 1810 | 3 | 0 | 22511
9 | 14 | 1810 | 4 | 0 | 22511
75.43 | 14 | 1810 | 5 | 0 | 22511
12 | 14 | 1811 | 0 | 0 | 22511
счет-фактура | 14 | 1811 | 1 | 0 | 22511
Зажим соединительный MJPT 54,6 | 14 | 1811 | 2 | 0 | 22511
шт. | 14 | 1811 | 3 | 0 | 22511
6 | 14 | 1811 | 4 | 0 | 22511
135.59 | 14 | 1811 | 5 | 0 | 22511
13 | 14 | 702 | 0 | 0 | 22502
ГЭСНм08-02-363-01 | 14 | 702 | 1 | 0 | 22502
Кронштейны сварные металлические, количество рожков: 1 | 14 | 702 | 3 | 0 | 22502
1 шт. | 14 | 702 | 4 | 0 | 22502
60 | 14 | 702 | 5 | 0 | 22502
0 | 14 | 703 | 0 | 0 | 22514
1 | 14 | 703 | 1 | 0 | 22514
Трудозатраты рабочих | 14 | 703 | 2 | 0 | 22514
чел.-ч. | 14 | 703 | 3 | 0 | 22514
44.1 | 14 | 703 | 5 | 0 | 22514
3.41 | 14 | 703 | 7 | 0 | 22514
Средний разряд работы | 14 | 703 | 20 | 0 | 22514
4.1 | 14 | 703 | 21 | 0 | 22514
0 | 14 | 704 | 0 | 0 | 22515
2 | 14 | 704 | 1 | 0 | 22515
Трудозатраты машинистов | 14 | 704 | 2 | 0 | 22515
чел.-ч. | 14 | 704 | 3 | 0 | 22515
49.97 | 14 | 704 | 5 | 0 | 22515
1.37 | 14 | 704 | 7 | 0 | 22515
0 | 14 | 705 | 0 | 0 | 22513
21102 | 14 | 705 | 1 | 0 | 22513
Краны на автомобильном ходу при работе на монтаже технологического оборудования: 10 т | 14 | 705 | 2 | 0 | 22513
маш.-ч. | 14 | 705 | 3 | 0 | 22513
381.54 | 14 | 705 | 5 | 0 | 22513
0.02 | 14 | 705 | 7 | 0 | 22513
0 | 14 | 706 | 0 | 0 | 22513
400002 | 14 | 706 | 1 | 0 | 22513
Автомобили бортовые, грузоподъемность: до 8 т | 14 | 706 | 2 | 0 | 22513
маш.-ч. | 14 | 706 | 3 | 0 | 22513
270.34 | 14 | 706 | 5 | 0 | 22513
0.02 | 14 | 706 | 7 | 0 | 22513
0 | 14 | 707 | 0 | 0 | 22513
31050 | 14 | 707 | 1 | 0 | 22513
Вышка телескопическая. 25 м | 14 | 707 | 2 | 0 | 22513
маш.-ч. | 14 | 707 | 3 | 0 | 22513
480.39 | 14 | 707 | 5 | 0 | 22513
1.33 | 14 | 707 | 7 | 0 | 22513
0 | 14 | 716 | 0 | 0 | 22506
Калькуляция | 14 | 716 | 1 | 0 | 22506
Кронштейн | 14 | 716 | 2 | 0 | 22506
шт | 14 | 716 | 3 | 0 | 22506
305 | 14 | 716 | 5 | 0 | 22506
1 | 14 | 716 | 7 | 0 | 22506
0 | 14 | 714 | 0 | 0 | 22506
счет-фактрура | 14 | 714 | 1 | 0 | 22506
Лента крепления F-207 | 14 | 714 | 2 | 0 | 22506
м | 14 | 714 | 3 | 0 | 22506
35.59 | 14 | 714 | 5 | 0 | 22506
4 | 14 | 714 | 7 | 0 | 22506
0 | 14 | 715 | 0 | 0 | 22506
счет-фактрура | 14 | 715 | 1 | 0 | 22506
Скрепа для ленты NВ 20 | 14 | 715 | 2 | 0 | 22506
шт | 14 | 715 | 3 | 0 | 22506
9.32 | 14 | 715 | 5 | 0 | 22506
4.08 | 14 | 715 | 7 | 0 | 22506
14 | 14 | 1709 | 0 | 0 | 22502
ГЭСНм08-02-363-02 | 14 | 1709 | 1 | 0 | 22502
Кронштейны сварные металлические, количество рожков: 2 | 14 | 1709 | 3 | 0 | 22502
1 шт. | 14 | 1709 | 4 | 0 | 22502
6 | 14 | 1709 | 5 | 0 | 22502
0 | 14 | 1710 | 0 | 0 | 22514
1 | 14 | 1710 | 1 | 0 | 22514
Трудозатраты рабочих | 14 | 1710 | 2 | 0 | 22514
чел.-ч. | 14 | 1710 | 3 | 0 | 22514
44.1 | 14 | 1710 | 5 | 0 | 22514
4.55 | 14 | 1710 | 7 | 0 | 22514
Средний разряд работы | 14 | 1710 | 20 | 0 | 22514
4.1 | 14 | 1710 | 21 | 0 | 22514
0 | 14 | 1711 | 0 | 0 | 22515
2 | 14 | 1711 | 1 | 0 | 22515
Трудозатраты машинистов | 14 | 1711 | 2 | 0 | 22515
чел.-ч. | 14 | 1711 | 3 | 0 | 22515
49.97 | 14 | 1711 | 5 | 0 | 22515
1.62 | 14 | 1711 | 7 | 0 | 22515
0 | 14 | 1712 | 0 | 0 | 22513
21102 | 14 | 1712 | 1 | 0 | 22513
Краны на автомобильном ходу при работе на монтаже технологического оборудования: 10 т | 14 | 1712 | 2 | 0 | 22513
маш.-ч. | 14 | 1712 | 3 | 0 | 22513
381.54 | 14 | 1712 | 5 | 0 | 22513
0.03 | 14 | 1712 | 7 | 0 | 22513
0 | 14 | 1713 | 0 | 0 | 22513
400002 | 14 | 1713 | 1 | 0 | 22513
Автомобили бортовые, грузоподъемность: до 8 т | 14 | 1713 | 2 | 0 | 22513
маш.-ч. | 14 | 1713 | 3 | 0 | 22513
270.34 | 14 | 1713 | 5 | 0 | 22513
0.03 | 14 | 1713 | 7 | 0 | 22513
0 | 14 | 1714 | 0 | 0 | 22513
31050 | 14 | 1714 | 1 | 0 | 22513
Вышка телескопическая. 25 м | 14 | 1714 | 2 | 0 | 22513
маш.-ч. | 14 | 1714 | 3 | 0 | 22513
480.39 | 14 | 1714 | 5 | 0 | 22513
1.56 | 14 | 1714 | 7 | 0 | 22513
0 | 14 | 1721 | 0 | 0 | 22506
Калькуляция | 14 | 1721 | 1 | 0 | 22506
Кронштейн | 14 | 1721 | 2 | 0 | 22506
шт | 14 | 1721 | 3 | 0 | 22506
305 | 14 | 1721 | 5 | 0 | 22506
1 | 14 | 1721 | 7 | 0 | 22506
0 | 14 | 1722 | 0 | 0 | 22506
счет-фактрура | 14 | 1722 | 1 | 0 | 22506
Лента крепления F-207 | 14 | 1722 | 2 | 0 | 22506
м | 14 | 1722 | 3 | 0 | 22506
35.59 | 14 | 1722 | 5 | 0 | 22506
4 | 14 | 1722 | 7 | 0 | 22506
0 | 14 | 1723 | 0 | 0 | 22506
счет-фактрура | 14 | 1723 | 1 | 0 | 22506
Скрепа для ленты NВ 20 | 14 | 1723 | 2 | 0 | 22506
шт | 14 | 1723 | 3 | 0 | 22506
9.32 | 14 | 1723 | 5 | 0 | 22506
4.08 | 14 | 1723 | 7 | 0 | 22506
15 | 14 | 721 | 0 | 0 | 22502
ГЭСНм08-02-369-03 | 14 | 721 | 1 | 0 | 22502
Светильник с лампами: Ртутными | 14 | 721 | 3 | 0 | 22502
1 шт. | 14 | 721 | 4 | 0 | 22502
72 | 14 | 721 | 5 | 0 | 22502
0 | 14 | 722 | 0 | 0 | 22514
1 | 14 | 722 | 1 | 0 | 22514
Трудозатраты рабочих | 14 | 722 | 2 | 0 | 22514
чел.-ч. | 14 | 722 | 3 | 0 | 22514
47.41 | 14 | 722 | 5 | 0 | 22514
1.83 | 14 | 722 | 7 | 0 | 22514
Средний разряд работы | 14 | 722 | 20 | 0 | 22514
4.6 | 14 | 722 | 21 | 0 | 22514
0 | 14 | 723 | 0 | 0 | 22515
2 | 14 | 723 | 1 | 0 | 22515
Трудозатраты машинистов | 14 | 723 | 2 | 0 | 22515
чел.-ч. | 14 | 723 | 3 | 0 | 22515
49.97 | 14 | 723 | 5 | 0 | 22515
0.4 | 14 | 723 | 7 | 0 | 22515
0 | 14 | 724 | 0 | 0 | 22513
21102 | 14 | 724 | 1 | 0 | 22513
Краны на автомобильном ходу при работе на монтаже технологического оборудования: 10 т | 14 | 724 | 2 | 0 | 22513
маш.-ч. | 14 | 724 | 3 | 0 | 22513
381.54 | 14 | 724 | 5 | 0 | 22513
0.02 | 14 | 724 | 7 | 0 | 22513
0 | 14 | 725 | 0 | 0 | 22513
400002 | 14 | 725 | 1 | 0 | 22513
Автомобили бортовые, грузоподъемность: до 8 т | 14 | 725 | 2 | 0 | 22513
маш.-ч. | 14 | 725 | 3 | 0 | 22513
270.34 | 14 | 725 | 5 | 0 | 22513
0.02 | 14 | 725 | 7 | 0 | 22513
0 | 14 | 726 | 0 | 0 | 22513
31050 | 14 | 726 | 1 | 0 | 22513
Вышка телескопическая. 25 м | 14 | 726 | 2 | 0 | 22513
маш.-ч. | 14 | 726 | 3 | 0 | 22513
480.39 | 14 | 726 | 5 | 0 | 22513
0.36 | 14 | 726 | 7 | 0 | 22513
0 | 14 | 735 | 0 | 0 | 22506
счет-фактура | 14 | 735 | 1 | 0 | 22506
Светильник ЖКУ-250 | 14 | 735 | 2 | 0 | 22506
шт | 14 | 735 | 3 | 0 | 22506
1584.92 | 14 | 735 | 5 | 0 | 22506
1 | 14 | 735 | 7 | 0 | 22506
0 | 14 | 736 | 0 | 0 | 22506
счет-фактура | 14 | 736 | 1 | 0 | 22506
Лампа ДНаТ-250 | 14 | 736 | 2 | 0 | 22506
шт | 14 | 736 | 3 | 0 | 22506
260.5 | 14 | 736 | 5 | 0 | 22506
1 | 14 | 736 | 7 | 0 | 22506
0 | 14 | 737 | 0 | 0 | 22506
счет-фактура | 14 | 737 | 1 | 0 | 22506
Провод ПУНП 2*2,5 | 14 | 737 | 2 | 0 | 22506
м | 14 | 737 | 3 | 0 | 22506
5.44 | 14 | 737 | 5 | 0 | 22506
2 | 14 | 737 | 7 | 0 | 22506
0 | 14 | 738 | 0 | 0 | 22506
счет-фактура | 14 | 738 | 1 | 0 | 22506
Зажим ответвительный Р 6 | 14 | 738 | 2 | 0 | 22506
шт | 14 | 738 | 3 | 0 | 22506
76 | 14 | 738 | 5 | 0 | 22506
2.04 | 14 | 738 | 7 | 0 | 22506
16 | 14 | 748 | 0 | 0 | 22502
ГЭСН33-04-003-01 | 14 | 748 | 1 | 0 | 22502
Установка железобетонных опор ВЛ 0,38, 6-10 кВ с траверсами без приставок: одностоечных | 14 | 748 | 3 | 0 | 22502
1 опора | 14 | 748 | 4 | 0 | 22502
11 | 14 | 748 | 5 | 0 | 22502
0 | 14 | 749 | 0 | 0 | 22514
1 | 14 | 749 | 1 | 0 | 22514
Трудозатраты рабочих | 14 | 749 | 2 | 0 | 22514
чел.-ч. | 14 | 749 | 3 | 0 | 22514
39.98 | 14 | 749 | 5 | 0 | 22514
3.8 | 14 | 749 | 7 | 0 | 22514
Средний разряд работы | 14 | 749 | 20 | 0 | 22514
3.3 | 14 | 749 | 21 | 0 | 22514
0 | 14 | 750 | 0 | 0 | 22515
2 | 14 | 750 | 1 | 0 | 22515
Трудозатраты машинистов | 14 | 750 | 2 | 0 | 22515
чел.-ч. | 14 | 750 | 3 | 0 | 22515
49.97 | 14 | 750 | 5 | 0 | 22515
0.97 | 14 | 750 | 7 | 0 | 22515
0 | 14 | 751 | 0 | 0 | 22513
160402 | 14 | 751 | 1 | 0 | 22513
Машины бурильно-крановые: на автомобиле, глубина бурения 3,5 м | 14 | 751 | 2 | 0 | 22513
маш.-ч. | 14 | 751 | 3 | 0 | 22513
357.49 | 14 | 751 | 5 | 0 | 22513
0.78 | 14 | 751 | 7 | 0 | 22513
0 | 14 | 752 | 0 | 0 | 22513
400001 | 14 | 752 | 1 | 0 | 22513
Автомобили бортовые, грузоподъемность: до 5 т | 14 | 752 | 2 | 0 | 22513
маш.-ч. | 14 | 752 | 3 | 0 | 22513
264.91 | 14 | 752 | 5 | 0 | 22513
0.19 | 14 | 752 | 7 | 0 | 22513
0 | 14 | 770 | 0 | 0 | 22506
счет-фактура | 14 | 770 | 1 | 0 | 22506
Стойки СВ 110 | 14 | 770 | 2 | 0 | 22506
шт. | 14 | 770 | 3 | 0 | 22506
3050 | 14 | 770 | 5 | 0 | 22506
1 | 14 | 770 | 7 | 0 | 22506
17 | 14 | 771 | 0 | 0 | 22502
ГЭСН33-04-003-02 | 14 | 771 | 1 | 0 | 22502
Установка железобетонных опор ВЛ 0,38, 6-10 кВ с траверсами без приставок: одностоечных с одним подкосом | 14 | 771 | 3 | 0 | 22502
1 опора | 14 | 771 | 4 | 0 | 22502
5 | 14 | 771 | 5 | 0 | 22502
0 | 14 | 772 | 0 | 0 | 22514
1 | 14 | 772 | 1 | 0 | 22514
Трудозатраты рабочих | 14 | 772 | 2 | 0 | 22514
чел.-ч. | 14 | 772 | 3 | 0 | 22514
39.98 | 14 | 772 | 5 | 0 | 22514
7.9 | 14 | 772 | 7 | 0 | 22514
Средний разряд работы | 14 | 772 | 20 | 0 | 22514
3.3 | 14 | 772 | 21 | 0 | 22514
0 | 14 | 773 | 0 | 0 | 22515
2 | 14 | 773 | 1 | 0 | 22515
Трудозатраты машинистов | 14 | 773 | 2 | 0 | 22515
чел.-ч. | 14 | 773 | 3 | 0 | 22515
49.97 | 14 | 773 | 5 | 0 | 22515
2.26 | 14 | 773 | 7 | 0 | 22515
0 | 14 | 774 | 0 | 0 | 22513
160402 | 14 | 774 | 1 | 0 | 22513
Машины бурильно-крановые: на автомобиле, глубина бурения 3,5 м | 14 | 774 | 2 | 0 | 22513
маш.-ч. | 14 | 774 | 3 | 0 | 22513
357.49 | 14 | 774 | 5 | 0 | 22513
1.86 | 14 | 774 | 7 | 0 | 22513
0 | 14 | 775 | 0 | 0 | 22513
400001 | 14 | 775 | 1 | 0 | 22513
Автомобили бортовые, грузоподъемность: до 5 т | 14 | 775 | 2 | 0 | 22513
маш.-ч. | 14 | 775 | 3 | 0 | 22513
264.91 | 14 | 775 | 5 | 0 | 22513
0.4 | 14 | 775 | 7 | 0 | 22513
0 | 14 | 792 | 0 | 0 | 22506
счет-фактура | 14 | 792 | 1 | 0 | 22506
Болты строительные с гайками и шайбами | 14 | 792 | 2 | 0 | 22506
кг | 14 | 792 | 3 | 0 | 22506
42.6 | 14 | 792 | 5 | 0 | 22506
0.1 | 14 | 792 | 7 | 0 | 22506
0 | 14 | 793 | 0 | 0 | 22506
счет-фактура | 14 | 793 | 1 | 0 | 22506
Стойки СВ 110 | 14 | 793 | 2 | 0 | 22506
шт. | 14 | 793 | 3 | 0 | 22506
3050 | 14 | 793 | 5 | 0 | 22506
1 | 14 | 793 | 7 | 0 | 22506
0 | 14 | 794 | 0 | 0 | 22506
счет-фактура | 14 | 794 | 1 | 0 | 22506
Стойки СВ9,5 | 14 | 794 | 2 | 0 | 22506
шт. | 14 | 794 | 3 | 0 | 22506
2700 | 14 | 794 | 5 | 0 | 22506
1 | 14 | 794 | 7 | 0 | 22506
0 | 14 | 795 | 0 | 0 | 22506
Калькуляция | 14 | 795 | 1 | 0 | 22506
Детали крепления стальные | 14 | 795 | 2 | 0 | 22506
шт | 14 | 795 | 3 | 0 | 22506
485.56 | 14 | 795 | 5 | 0 | 22506
1 | 14 | 795 | 7 | 0 | 22506
18 | 14 | 807 | 0 | 0 | 22502
ГЭСН33-04-016-02 | 14 | 807 | 1 | 0 | 22502
Развозка конструкций и материалов опор ВЛ 0,38-10 кВ по трассе: одностоечных железобетонных опор | 14 | 807 | 3 | 0 | 22502
1 опора | 14 | 807 | 4 | 0 | 22502
21 | 14 | 807 | 5 | 0 | 22502
0 | 14 | 835 | 0 | 0 | 22514
1 | 14 | 835 | 1 | 0 | 22514
Трудозатраты рабочих | 14 | 835 | 2 | 0 | 22514
чел.-ч. | 14 | 835 | 3 | 0 | 22514
36.86 | 14 | 835 | 5 | 0 | 22514
0.44 | 14 | 835 | 7 | 0 | 22514
Средний разряд работы | 14 | 835 | 20 | 0 | 22514
2.5 | 14 | 835 | 21 | 0 | 22514
0 | 14 | 836 | 0 | 0 | 22515
2 | 14 | 836 | 1 | 0 | 22515
Трудозатраты машинистов | 14 | 836 | 2 | 0 | 22515
чел.-ч. | 14 | 836 | 3 | 0 | 22515
49.97 | 14 | 836 | 5 | 0 | 22515
0.48 | 14 | 836 | 7 | 0 | 22515
0 | 14 | 837 | 0 | 0 | 22513
10201 | 14 | 837 | 1 | 0 | 22513
Прицепы тракторные, 2,0 т | 14 | 837 | 2 | 0 | 22513
маш.-ч. | 14 | 837 | 3 | 0 | 22513
7.61 | 14 | 837 | 5 | 0 | 22513
0.24 | 14 | 837 | 7 | 0 | 22513
0 | 14 | 838 | 0 | 0 | 22513
10410 | 14 | 838 | 1 | 0 | 22513
Тракторы на пневмоколесном ходу при работе на других видах строительства: 59(80) кВт (л. с.) | 14 | 838 | 2 | 0 | 22513
маш.-ч. | 14 | 838 | 3 | 0 | 22513
225.51 | 14 | 838 | 5 | 0 | 22513
0.24 | 14 | 838 | 7 | 0 | 22513
0 | 14 | 839 | 0 | 0 | 22513
21141 | 14 | 839 | 1 | 0 | 22513
Краны на автомобильном ходу при работе на других видах строительства: 10 т | 14 | 839 | 2 | 0 | 22513
маш.-ч. | 14 | 839 | 3 | 0 | 22513
367.48 | 14 | 839 | 5 | 0 | 22513
0.24 | 14 | 839 | 7 | 0 | 22513
19 | 14 | 813 | 0 | 0 | 22502
ГЭСН33-04-016-05 | 14 | 813 | 1 | 0 | 22502
Развозка конструкций и материалов опор ВЛ 0,38-10 кВ по трассе: материалов оснастки одностоечных опор | 14 | 813 | 3 | 0 | 22502
1 опора | 14 | 813 | 4 | 0 | 22502
11 | 14 | 813 | 5 | 0 | 22502
0 | 14 | 840 | 0 | 0 | 22514
1 | 14 | 840 | 1 | 0 | 22514
Трудозатраты рабочих | 14 | 840 | 2 | 0 | 22514
чел.-ч. | 14 | 840 | 3 | 0 | 22514
36.86 | 14 | 840 | 5 | 0 | 22514
0.25 | 14 | 840 | 7 | 0 | 22514
Средний разряд работы | 14 | 840 | 20 | 0 | 22514
2.5 | 14 | 840 | 21 | 0 | 22514
0 | 14 | 841 | 0 | 0 | 22515
2 | 14 | 841 | 1 | 0 | 22515
Трудозатраты машинистов | 14 | 841 | 2 | 0 | 22515
чел.-ч. | 14 | 841 | 3 | 0 | 22515
49.97 | 14 | 841 | 5 | 0 | 22515
0.14 | 14 | 841 | 7 | 0 | 22515
0 | 14 | 842 | 0 | 0 | 22513
10201 | 14 | 842 | 1 | 0 | 22513
Прицепы тракторные, 2,0 т | 14 | 842 | 2 | 0 | 22513
маш.-ч. | 14 | 842 | 3 | 0 | 22513
7.61 | 14 | 842 | 5 | 0 | 22513
0.14 | 14 | 842 | 7 | 0 | 22513
0 | 14 | 843 | 0 | 0 | 22513
10410 | 14 | 843 | 1 | 0 | 22513
Тракторы на пневмоколесном ходу при работе на других видах строительства: 59(80) кВт (л. с.) | 14 | 843 | 2 | 0 | 22513
маш.-ч. | 14 | 843 | 3 | 0 | 22513
225.51 | 14 | 843 | 5 | 0 | 22513
0.14 | 14 | 843 | 7 | 0 | 22513
20 | 14 | 851 | 0 | 0 | 22502
ГЭСН33-04-016-06 | 14 | 851 | 1 | 0 | 22502
Развозка конструкций и материалов опор ВЛ 0,38-10 кВ по трассе: материалов оснастки сложных опор | 14 | 851 | 3 | 0 | 22502
1 опора | 14 | 851 | 4 | 0 | 22502
5 | 14 | 851 | 5 | 0 | 22502
0 | 14 | 852 | 0 | 0 | 22514
1 | 14 | 852 | 1 | 0 | 22514
Трудозатраты рабочих | 14 | 852 | 2 | 0 | 22514
чел.-ч. | 14 | 852 | 3 | 0 | 22514
36.86 | 14 | 852 | 5 | 0 | 22514
0.3 | 14 | 852 | 7 | 0 | 22514
Средний разряд работы | 14 | 852 | 20 | 0 | 22514
2.5 | 14 | 852 | 21 | 0 | 22514
0 | 14 | 853 | 0 | 0 | 22515
2 | 14 | 853 | 1 | 0 | 22515
Трудозатраты машинистов | 14 | 853 | 2 | 0 | 22515
чел.-ч. | 14 | 853 | 3 | 0 | 22515
49.97 | 14 | 853 | 5 | 0 | 22515
0.16 | 14 | 853 | 7 | 0 | 22515
0 | 14 | 854 | 0 | 0 | 22513
10201 | 14 | 854 | 1 | 0 | 22513
Прицепы тракторные, 2,0 т | 14 | 854 | 2 | 0 | 22513
маш.-ч. | 14 | 854 | 3 | 0 | 22513
7.61 | 14 | 854 | 5 | 0 | 22513
0.16 | 14 | 854 | 7 | 0 | 22513
0 | 14 | 855 | 0 | 0 | 22513
10410 | 14 | 855 | 1 | 0 | 22513
Тракторы на пневмоколесном ходу при работе на других видах строительства: 59(80) кВт (л. с.) | 14 | 855 | 2 | 0 | 22513
маш.-ч. | 14 | 855 | 3 | 0 | 22513
225.51 | 14 | 855 | 5 | 0 | 22513
0.16 | 14 | 855 | 7 | 0 | 22513
21 | 14 | 1816 | 0 | 0 | 22502
ГЭСНм08-02-472-10 | 14 | 1816 | 1 | 0 | 22502
Проводник заземляющий из медного изолированного провода сечением 25 мм2 открыто по строительным основаниям ( прим. к СИП ) | 14 | 1816 | 3 | 0 | 22502
100 м | 14 | 1816 | 4 | 0 | 22502
0.1 | 14 | 1816 | 5 | 0 | 22502
0 | 14 | 1824 | 0 | 0 | 22514
1 | 14 | 1824 | 1 | 0 | 22514
Трудозатраты рабочих | 14 | 1824 | 2 | 0 | 22514
чел.-ч. | 14 | 1824 | 3 | 0 | 22514
42.45 | 14 | 1824 | 5 | 0 | 22514
46.6 | 14 | 1824 | 7 | 0 | 22514
Средний разряд работы | 14 | 1824 | 20 | 0 | 22514
3.8 | 14 | 1824 | 21 | 0 | 22514
0 | 14 | 1825 | 0 | 0 | 22515
2 | 14 | 1825 | 1 | 0 | 22515
Трудозатраты машинистов | 14 | 1825 | 2 | 0 | 22515
чел.-ч. | 14 | 1825 | 3 | 0 | 22515
49.97 | 14 | 1825 | 5 | 0 | 22515
0.06 | 14 | 1825 | 7 | 0 | 22515
0 | 14 | 1826 | 0 | 0 | 22513
400002 | 14 | 1826 | 1 | 0 | 22513
Автомобили бортовые, грузоподъемность: до 8 т | 14 | 1826 | 2 | 0 | 22513
маш.-ч. | 14 | 1826 | 3 | 0 | 22513
270.34 | 14 | 1826 | 5 | 0 | 22513
0.03 | 14 | 1826 | 7 | 0 | 22513
0 | 14 | 1827 | 0 | 0 | 22513
21102 | 14 | 1827 | 1 | 0 | 22513
Краны на автомобильном ходу при работе на монтаже технологического оборудования: 10 т | 14 | 1827 | 2 | 0 | 22513
маш.-ч. | 14 | 1827 | 3 | 0 | 22513
381.54 | 14 | 1827 | 5 | 0 | 22513
0.03 | 14 | 1827 | 7 | 0 | 22513
0 | 14 | 1828 | 0 | 0 | 22513
330206 | 14 | 1828 | 1 | 0 | 22513
Дрели электрические | 14 | 1828 | 2 | 0 | 22513
маш.-ч | 14 | 1828 | 3 | 0 | 22513
13.46 | 14 | 1828 | 5 | 0 | 22513
12.8 | 14 | 1828 | 7 | 0 | 22513
0 | 14 | 1829 | 0 | 0 | 22506
счет-фактура | 14 | 1829 | 1 | 0 | 22506
Зажим соединительный Р 645 | 14 | 1829 | 2 | 0 | 22506
шт | 14 | 1829 | 3 | 0 | 22506
97.88 | 14 | 1829 | 5 | 0 | 22506
100 | 14 | 1829 | 7 | 0 | 22506
0 | 14 | 1830 | 0 | 0 | 22506
счет-фактура | 14 | 1830 | 1 | 0 | 22506
СИП 2А 2*25 | 14 | 1830 | 2 | 0 | 22506
м | 14 | 1830 | 3 | 0 | 22506
24.86 | 14 | 1830 | 5 | 0 | 22506
102 | 14 | 1830 | 7 | 0 | 22506
3. Работы в охранной зоне ВЛ. | 14 | 1740 | 0 | 0 | 22507
22 | 14 | 1833 | 0 | 0 | 22502
ИСН68-01-030-02 | 14 | 1833 | 1 | 0 | 22502
Вырезка 10 сухих ветвейна дереве: с автогидроподъемника | 14 | 1833 | 3 | 0 | 22502
1 дерево | 14 | 1833 | 4 | 0 | 22502
50 | 14 | 1833 | 5 | 0 | 22502
0 | 14 | 1849 | 0 | 0 | 22514
1 | 14 | 1849 | 1 | 0 | 22514
Затраты труда | 14 | 1849 | 2 | 0 | 22514
чел.-ч. | 14 | 1849 | 3 | 0 | 22514
39.49 | 14 | 1849 | 5 | 0 | 22514
1.42 | 14 | 1849 | 7 | 0 | 22514
Средний разряд работы | 14 | 1849 | 20 | 0 | 22514
3.2 | 14 | 1849 | 21 | 0 | 22514
0 | 14 | 1850 | 0 | 0 | 22515
2 | 14 | 1850 | 1 | 0 | 22515
Затраты труда машинистов | 14 | 1850 | 2 | 0 | 22515
чел.-ч. | 14 | 1850 | 3 | 0 | 22515
49.97 | 14 | 1850 | 5 | 0 | 22515
1.37 | 14 | 1850 | 7 | 0 | 22515
0 | 14 | 1851 | 0 | 0 | 22513
61101 | 14 | 1851 | 1 | 0 | 22513
Экскаваторы-погрузчики на пневмоколесном ходу гидравлические, грузоподъемностью до 0,4 т | 14 | 1851 | 2 | 0 | 22513
маш.-ч | 14 | 1851 | 3 | 0 | 22513
0 | 14 | 1851 | 5 | 0 | 22513
0.17 | 14 | 1851 | 7 | 0 | 22513
0 | 14 | 1852 | 0 | 0 | 22513
331601 | 14 | 1852 | 1 | 0 | 22513
Пила с карбюраторным двигателем | 14 | 1852 | 2 | 0 | 22513
маш.-ч. | 14 | 1852 | 3 | 0 | 22513
15.27 | 14 | 1852 | 5 | 0 | 22513
0.5 | 14 | 1852 | 7 | 0 | 22513
0 | 14 | 1853 | 0 | 0 | 22513
400001 | 14 | 1853 | 1 | 0 | 22513
Автомобили бортовые, грузоподъемность: до 5 т | 14 | 1853 | 2 | 0 | 22513
маш.-ч. | 14 | 1853 | 3 | 0 | 22513
264.91 | 14 | 1853 | 5 | 0 | 22513
0.17 | 14 | 1853 | 7 | 0 | 22513
0 | 14 | 1854 | 0 | 0 | 22513
31002 | 14 | 1854 | 1 | 0 | 22513
Автогидроподъемники, высотой подъема: 18м | 14 | 1854 | 2 | 0 | 22513
маш.-ч. | 14 | 1854 | 3 | 0 | 22513
277.48 | 14 | 1854 | 5 | 0 | 22513
1.03 | 14 | 1854 | 7 | 0 | 22513
0 | 14 | 1855 | 0 | 0 | 22506
счет-фактура | 14 | 1855 | 1 | 0 | 22506
Эмаль Пф-115 серая | 14 | 1855 | 2 | 0 | 22506
т | 14 | 1855 | 3 | 0 | 22506
30680 | 14 | 1855 | 5 | 0 | 22506
0.0002 | 14 | 1855 | 7 | 0 | 22506
23 | 14 | 1841 | 0 | 0 | 22502
ИСН68-01-030-04 | 14 | 1841 | 1 | 0 | 22502
При изменении на 1 шт. количества вырезанных сухих ветвей на одном дереве добавлять к норме 68-01-030-02 | 14 | 1841 | 3 | 0 | 22502
1 дерево | 14 | 1841 | 4 | 0 | 22502
500 | 14 | 1841 | 5 | 0 | 22502
0 | 14 | 1856 | 0 | 0 | 22514
1 | 14 | 1856 | 1 | 0 | 22514
Затраты труда | 14 | 1856 | 2 | 0 | 22514
чел.-ч. | 14 | 1856 | 3 | 0 | 22514
39.49 | 14 | 1856 | 5 | 0 | 22514
0.13 | 14 | 1856 | 7 | 0 | 22514
Средний разряд работы | 14 | 1856 | 20 | 0 | 22514
3.2 | 14 | 1856 | 21 | 0 | 22514
0 | 14 | 1857 | 0 | 0 | 22515
2 | 14 | 1857 | 1 | 0 | 22515
Затраты труда машинистов | 14 | 1857 | 2 | 0 | 22515
чел.-ч. | 14 | 1857 | 3 | 0 | 22515
49.97 | 14 | 1857 | 5 | 0 | 22515
0.12 | 14 | 1857 | 7 | 0 | 22515
0 | 14 | 1858 | 0 | 0 | 22513
331601 | 14 | 1858 | 1 | 0 | 22513
Пила с карбюраторным двигателем | 14 | 1858 | 2 | 0 | 22513
маш.-ч. | 14 | 1858 | 3 | 0 | 22513
15.27 | 14 | 1858 | 5 | 0 | 22513
0.05 | 14 | 1858 | 7 | 0 | 22513
0 | 14 | 1859 | 0 | 0 | 22513
400001 | 14 | 1859 | 1 | 0 | 22513
Автомобили бортовые, грузоподъемность: до 5 т | 14 | 1859 | 2 | 0 | 22513
маш.-ч. | 14 | 1859 | 3 | 0 | 22513
264.91 | 14 | 1859 | 5 | 0 | 22513
0.03 | 14 | 1859 | 7 | 0 | 22513
0 | 14 | 1860 | 0 | 0 | 22513
31002 | 14 | 1860 | 1 | 0 | 22513
Автогидроподъемники, высотой подъема: 18м | 14 | 1860 | 2 | 0 | 22513
маш.-ч. | 14 | 1860 | 3 | 0 | 22513
277.48 | 14 | 1860 | 5 | 0 | 22513
0.09 | 14 | 1860 | 7 | 0 | 22513
0 | 14 | 1861 | 0 | 0 | 22506
счет-фактура | 14 | 1861 | 1 | 0 | 22506
Эмаль Пф-115 серая | 14 | 1861 | 2 | 0 | 22506
т | 14 | 1861 | 3 | 0 | 22506
30680 | 14 | 1861 | 5 | 0 | 22506
0.0002 | 14 | 1861 | 7 | 0 | 22506
24 | 14 | 1902 | 0 | 0 | 22518
ССЦ02.2005 Табл.2.4 | 14 | 1902 | 1 | 0 | 22518
Транспортировка мусора на 30 км (кл. гр. 4 ) | 14 | 1902 | 2 | 0 | 22518
т | 14 | 1902 | 3 | 0 | 22518
10 | 14 | 1902 | 4 | 0 | 22518
277.6 | 14 | 1902 | 5 | 0 | 22518
ИТОГО: | 14 | 1426 | 0 | 0 | 22503
МДС 81-35.2004 т. №3 п. 7 Стесненные условия застроенной части города. | 14 | 1425 | 0 | 0 | 22505
ИТОГО: | 14 | 55 | 0 | 0 | 22503
Наименование и значение множителей | 14 | 63 | 0 | 0 | 100
Значение | 14 | 63 | 1 | 0 | 100
Прямые | 14 | 63 | 3 | 0 | 100
Материалы | 14 | 114 | 0 | 0 | 102
1 | 14 | 114 | 1 | 0 | 102
Транспортные расходы | 14 | 115 | 0 | 0 | 102
6% | 14 | 115 | 1 | 0 | 102
Итого | 14 | 116 | 0 | 0 | 103
0 | 14 | 116 | 1 | 0 | 103
Заготовительно-складские расходы | 14 | 117 | 0 | 0 | 102
2% | 14 | 117 | 1 | 0 | 102
Зарплата | 14 | 118 | 0 | 0 | 102
1 | 14 | 118 | 1 | 0 | 102
Машины и механизмы | 14 | 119 | 0 | 0 | 102
1 | 14 | 119 | 1 | 0 | 102
Итого по перевозке | 14 | 1905 | 0 | 0 | 103
0 | 14 | 1905 | 1 | 0 | 103
Итого | 14 | 120 | 0 | 0 | 103
0 | 14 | 120 | 1 | 0 | 103
Линии электропередачи (16, 17, 18, 19, 20) | 14 | 882 | 0 | 0 | 104
Накладные расходы | 14 | 887 | 0 | 0 | 102
0.987 | 14 | 887 | 1 | 0 | 102
Сметная прибыль | 14 | 888 | 0 | 0 | 102
0.6 | 14 | 888 | 1 | 0 | 102
Итого | 14 | 889 | 0 | 0 | 103
0 | 14 | 889 | 1 | 0 | 103
Электромонтажные работы надругих объектах (1, 2, 3, 4, 5, 7, 8, 9, 10, 11, 12, 13, 14, 15, 21) | 14 | 890 | 0 | 0 | 104
Накладные расходы | 14 | 891 | 0 | 0 | 102
0.893 | 14 | 891 | 1 | 0 | 102
Сметная прибыль | 14 | 892 | 0 | 0 | 102
0.65 | 14 | 892 | 1 | 0 | 102
Накладные расходы (54-Благоустройство) | 14 | 1773 | 0 | 0 | 102
0.978 | 14 | 1773 | 1 | 0 | 102
Сметная прибыль сб.68 (54-Благоустройство) | 14 | 1774 | 0 | 0 | 102
0.6 | 14 | 1774 | 1 | 0 | 102
Итого | 14 | 893 | 0 | 0 | 103
0 | 14 | 893 | 1 | 0 | 103
№ п/п | 14 | 999 | 0 | 0 | 22500
Шифр и номер позиции норматива | 14 | 999 | 1 | 0 | 22500
Наименование работ и затрат | 14 | 999 | 2 | 0 | 22500
Единица измерения | 14 | 999 | 3 | 0 | 22500
Кол-во единиц | 14 | 999 | 4 | 0 | 22500
Сметная стоимость, руб. | 14 | 999 | 5 | 0 | 22500
На единицу измерения | 14 | 999 | 6 | 0 | 22500
Общая | 14 | 999 | 7 | 0 | 22500
ПВ 292, ПВ 130 | 14 | 1400 | 0 | 0 | 22507
1 | 14 | 1507 | 0 | 0 | 22502
ГЭСНм08-03-524-11 | 14 | 1507 | 1 | 0 | 22502
Ящик с одним трехполюсным рубильником, или с трехполюсным рубильником и тремя предохранителями, или с тремя блоками "предохранитель-выключатель", или с тремя предохранителями, устанавливаемый на конструкции на стене или колонне, на ток, А, до: 250 | 14 | 1507 | 3 | 0 | 22502
1 шт. | 14 | 1507 | 4 | 0 | 22502
2 | 14 | 1507 | 5 | 0 | 22502
0 | 14 | 1508 | 0 | 0 | 22514
1 | 14 | 1508 | 1 | 0 | 22514
Трудозатраты рабочих | 14 | 1508 | 2 | 0 | 22514
чел.-ч. | 14 | 1508 | 3 | 0 | 22514
45.43 | 14 | 1508 | 5 | 0 | 22514
4.17 | 14 | 1508 | 7 | 0 | 22514
Средний разряд работы | 14 | 1508 | 20 | 0 | 22514
4.3 | 14 | 1508 | 21 | 0 | 22514
0 | 14 | 1509 | 0 | 0 | 22515
2 | 14 | 1509 | 1 | 0 | 22515
Трудозатраты машинистов | 14 | 1509 | 2 | 0 | 22515
чел.-ч. | 14 | 1509 | 3 | 0 | 22515
49.97 | 14 | 1509 | 5 | 0 | 22515
0.024 | 14 | 1509 | 7 | 0 | 22515
0 | 14 | 1510 | 0 | 0 | 22513
21102 | 14 | 1510 | 1 | 0 | 22513
Краны на автомобильном ходу при работе на монтаже технологического оборудования: 10 т | 14 | 1510 | 2 | 0 | 22513
маш.-ч. | 14 | 1510 | 3 | 0 | 22513
381.54 | 14 | 1510 | 5 | 0 | 22513
0.012 | 14 | 1510 | 7 | 0 | 22513
0 | 14 | 1511 | 0 | 0 | 22513
400002 | 14 | 1511 | 1 | 0 | 22513
Автомобили бортовые, грузоподъемность: до 8 т | 14 | 1511 | 2 | 0 | 22513
маш.-ч. | 14 | 1511 | 3 | 0 | 22513
270.34 | 14 | 1511 | 5 | 0 | 22513
0.012 | 14 | 1511 | 7 | 0 | 22513
0 | 14 | 1512 | 0 | 0 | 22513
330206 | 14 | 1512 | 1 | 0 | 22513
Дрели электрические | 14 | 1512 | 2 | 0 | 22513
маш.-ч | 14 | 1512 | 3 | 0 | 22513
13.465 | 14 | 1512 | 5 | 0 | 22513
0.28 | 14 | 1512 | 7 | 0 | 22513
0 | 14 | 1513 | 0 | 0 | 22513
350451 | 14 | 1513 | 1 | 0 | 22513
Прессы гидравлические | 14 | 1513 | 2 | 0 | 22513
маш.-ч | 14 | 1513 | 3 | 0 | 22513
20 | 14 | 1513 | 5 | 0 | 22513
0.38 | 14 | 1513 | 7 | 0 | 22513
0 | 14 | 1514 | 0 | 0 | 22513
40502 | 14 | 1514 | 1 | 0 | 22513
Установки для сварки: ручной дуговой (постоянного тока) | 14 | 1514 | 2 | 0 | 22513
маш.-ч. | 14 | 1514 | 3 | 0 | 22513
15.45 | 14 | 1514 | 5 | 0 | 22513
0.13 | 14 | 1514 | 7 | 0 | 22513
0 | 14 | 1523 | 0 | 0 | 22506
счет-фактрура | 14 | 1523 | 1 | 0 | 22506
Болты строительные с гайками и шайбами | 14 | 1523 | 2 | 0 | 22506
кг | 14 | 1523 | 3 | 0 | 22506
42.6 | 14 | 1523 | 5 | 0 | 22506
0.959 | 14 | 1523 | 7 | 0 | 22506
0 | 14 | 1525 | 0 | 0 | 22506
счет-фактрура | 14 | 1525 | 1 | 0 | 22506
Электроды диаметром 4 мм Э42А | 14 | 1525 | 2 | 0 | 22506
кг | 14 | 1525 | 3 | 0 | 22506
30 | 14 | 1525 | 5 | 0 | 22506
0.07 | 14 | 1525 | 7 | 0 | 22506
0 | 14 | 1526 | 0 | 0 | 22506
счет-фактрура | 14 | 1526 | 1 | 0 | 22506
Дюбели распорные | 14 | 1526 | 2 | 0 | 22506
100шт | 14 | 1526 | 3 | 0 | 22506
86 | 14 | 1526 | 5 | 0 | 22506
0.01 | 14 | 1526 | 7 | 0 | 22506
0 | 14 | 1528 | 0 | 0 | 22506
счет-фактрура | 14 | 1528 | 1 | 0 | 22506
Дюбели для пристрелки | 14 | 1528 | 2 | 0 | 22506
10шт | 14 | 1528 | 3 | 0 | 22506
26.4 | 14 | 1528 | 5 | 0 | 22506
1.22 | 14 | 1528 | 7 | 0 | 22506
0 | 14 | 1541 | 0 | 0 | 22506
калькуляция | 14 | 1541 | 1 | 0 | 22506
ПВ ( корпус) | 14 | 1541 | 2 | 0 | 22506
шт | 14 | 1541 | 3 | 0 | 22506
9000 | 14 | 1541 | 5 | 0 | 22506
1 | 14 | 1541 | 7 | 0 | 22506
2 | 14 | 1569 | 0 | 0 | 22502
ГЭСНм08-02-146-02 | 14 | 1569 | 1 | 0 | 22502
Кабели до 35 кв с креплением накладными скобами Кабель массой 1 м, кг, до: 1 | 14 | 1569 | 3 | 0 | 22502
100 м кабеля | 14 | 1569 | 4 | 0 | 22502
0.2 | 14 | 1569 | 5 | 0 | 22502
0 | 14 | 1570 | 0 | 0 | 22514
1 | 14 | 1570 | 1 | 0 | 22514
Трудозатраты рабочих | 14 | 1570 | 2 | 0 | 22514
чел.-ч. | 14 | 1570 | 3 | 0 | 22514
43.48 | 14 | 1570 | 5 | 0 | 22514
16.7 | 14 | 1570 | 7 | 0 | 22514
Средний разряд работы | 14 | 1570 | 20 | 0 | 22514
4 | 14 | 1570 | 21 | 0 | 22514
0 | 14 | 1571 | 0 | 0 | 22515
2 | 14 | 1571 | 1 | 0 | 22515
Трудозатраты машинистов | 14 | 1571 | 2 | 0 | 22515
чел.-ч. | 14 | 1571 | 3 | 0 | 22515
49.97 | 14 | 1571 | 5 | 0 | 22515
9.97 | 14 | 1571 | 7 | 0 | 22515
0 | 14 | 1572 | 0 | 0 | 22513
21102 | 14 | 1572 | 1 | 0 | 22513
Краны на автомобильном ходу при работе на монтаже технологического оборудования: 10 т | 14 | 1572 | 2 | 0 | 22513
маш.-ч. | 14 | 1572 | 3 | 0 | 22513
381.54 | 14 | 1572 | 5 | 0 | 22513
0.42 | 14 | 1572 | 7 | 0 | 22513
0 | 14 | 1573 | 0 | 0 | 22513
400002 | 14 | 1573 | 1 | 0 | 22513
Автомобили бортовые, грузоподъемность: до 8 т | 14 | 1573 | 2 | 0 | 22513
маш.-ч. | 14 | 1573 | 3 | 0 | 22513
270.34 | 14 | 1573 | 5 | 0 | 22513
0.42 | 14 | 1573 | 7 | 0 | 22513
0 | 14 | 1574 | 0 | 0 | 22513
30408 | 14 | 1574 | 1 | 0 | 22513
Лебедки электрические, тяговым усилием: 156,96 (16) кН (т) | 14 | 1574 | 2 | 0 | 22513
маш.-ч. | 14 | 1574 | 3 | 0 | 22513
689.1 | 14 | 1574 | 5 | 0 | 22513
3.91 | 14 | 1574 | 7 | 0 | 22513
0 | 14 | 1575 | 0 | 0 | 22513
30203 | 14 | 1575 | 1 | 0 | 22513
Домкраты гидравлические грузоподъемностью: 63 т | 14 | 1575 | 2 | 0 | 22513
маш.-ч. | 14 | 1575 | 3 | 0 | 22513
3.89 | 14 | 1575 | 5 | 0 | 22513
3.91 | 14 | 1575 | 7 | 0 | 22513
0 | 14 | 1576 | 0 | 0 | 22513
31050 | 14 | 1576 | 1 | 0 | 22513
Вышка телескопическая. 25 м | 14 | 1576 | 2 | 0 | 22513
маш.-ч. | 14 | 1576 | 3 | 0 | 22513
480.39 | 14 | 1576 | 5 | 0 | 22513
5.22 | 14 | 1576 | 7 | 0 | 22513
0 | 14 | 1586 | 0 | 0 | 22506
счет-фактура | 14 | 1586 | 1 | 0 | 22506
Кабель АВВГ 4*50 | 14 | 1586 | 2 | 0 | 22506
м | 14 | 1586 | 3 | 0 | 22506
58.71 | 14 | 1586 | 5 | 0 | 22506
102 | 14 | 1586 | 7 | 0 | 22506
3 | 14 | 1472 | 0 | 0 | 22502
ГЭСНм08-02-144-04 | 14 | 1472 | 1 | 0 | 22502
Присоединение к зажимам жил проводов или кабелей: Провод или кабель сечением, мм2, до: 35 | 14 | 1472 | 3 | 0 | 22502
100 шт. | 14 | 1472 | 4 | 0 | 22502
0.44 | 14 | 1472 | 5 | 0 | 22502
0 | 14 | 1474 | 0 | 0 | 22514
1 | 14 | 1474 | 1 | 0 | 22514
Трудозатраты рабочих | 14 | 1474 | 2 | 0 | 22514
чел.-ч. | 14 | 1474 | 3 | 0 | 22514
43.48 | 14 | 1474 | 5 | 0 | 22514
17.1 | 14 | 1474 | 7 | 0 | 22514
Средний разряд работы | 14 | 1474 | 20 | 0 | 22514
4 | 14 | 1474 | 21 | 0 | 22514
4 | 14 | 1475 | 0 | 0 | 22511
счет-фактрура | 14 | 1475 | 1 | 0 | 22511
Изолированный наконечник СРТАU 16 | 14 | 1475 | 2 | 0 | 22511
шт | 14 | 1475 | 3 | 0 | 22511
4 | 14 | 1475 | 4 | 0 | 22511
150 | 14 | 1475 | 5 | 0 | 22511
5 | 14 | 1476 | 0 | 0 | 22511
счет-фактрура | 14 | 1476 | 1 | 0 | 22511
Изолированный наконечник СРТАU 35 | 14 | 1476 | 2 | 0 | 22511
шт | 14 | 1476 | 3 | 0 | 22511
34 | 14 | 1476 | 4 | 0 | 22511
150 | 14 | 1476 | 5 | 0 | 22511
6 | 14 | 1868 | 0 | 0 | 22511
счет-фактрура | 14 | 1868 | 1 | 0 | 22511
Изолированный наконечник СРТАU 50 | 14 | 1868 | 2 | 0 | 22511
шт | 14 | 1868 | 3 | 0 | 22511
16 | 14 | 1868 | 4 | 0 | 22511
152.54 | 14 | 1868 | 5 | 0 | 22511
7 | 14 | 1477 | 0 | 0 | 22511
счет-фактрура | 14 | 1477 | 1 | 0 | 22511
Изолированный наконечник СРТАU 54 | 14 | 1477 | 2 | 0 | 22511
шт | 14 | 1477 | 3 | 0 | 22511
2 | 14 | 1477 | 4 | 0 | 22511
152.54 | 14 | 1477 | 5 | 0 | 22511
8 | 14 | 1343 | 0 | 0 | 22502
ГЭСНм08-02-471-01 | 14 | 1343 | 1 | 0 | 22502
Заземлитель вертикальный из угловой стали размером, мм: 50х50х5 | 14 | 1343 | 3 | 0 | 22502
10 шт. | 14 | 1343 | 4 | 0 | 22502
0.2 | 14 | 1343 | 5 | 0 | 22502
0 | 14 | 1351 | 0 | 0 | 22514
1 | 14 | 1351 | 1 | 0 | 22514
Трудозатраты рабочих | 14 | 1351 | 2 | 0 | 22514
чел.-ч. | 14 | 1351 | 3 | 0 | 22514
42.45 | 14 | 1351 | 5 | 0 | 22514
10.7 | 14 | 1351 | 7 | 0 | 22514
Средний разряд работы | 14 | 1351 | 20 | 0 | 22514
3.8 | 14 | 1351 | 21 | 0 | 22514
0 | 14 | 1352 | 0 | 0 | 22515
2 | 14 | 1352 | 1 | 0 | 22515
Трудозатраты машинистов | 14 | 1352 | 2 | 0 | 22515
чел.-ч. | 14 | 1352 | 3 | 0 | 22515
49.97 | 14 | 1352 | 5 | 0 | 22515
0.38 | 14 | 1352 | 7 | 0 | 22515
0 | 14 | 1353 | 0 | 0 | 22513
21102 | 14 | 1353 | 1 | 0 | 22513
Краны на автомобильном ходу при работе на монтаже технологического оборудования: 10 т | 14 | 1353 | 2 | 0 | 22513
маш.-ч. | 14 | 1353 | 3 | 0 | 22513
381.54 | 14 | 1353 | 5 | 0 | 22513
0.19 | 14 | 1353 | 7 | 0 | 22513
0 | 14 | 1354 | 0 | 0 | 22513
400002 | 14 | 1354 | 1 | 0 | 22513
Автомобили бортовые, грузоподъемность: до 8 т | 14 | 1354 | 2 | 0 | 22513
маш.-ч. | 14 | 1354 | 3 | 0 | 22513
270.34 | 14 | 1354 | 5 | 0 | 22513
0.19 | 14 | 1354 | 7 | 0 | 22513
0 | 14 | 1355 | 0 | 0 | 22513
40502 | 14 | 1355 | 1 | 0 | 22513
Установки для сварки: ручной дуговой (постоянного тока) | 14 | 1355 | 2 | 0 | 22513
маш.-ч. | 14 | 1355 | 3 | 0 | 22513
15.45 | 14 | 1355 | 5 | 0 | 22513
1.75 | 14 | 1355 | 7 | 0 | 22513
0 | 14 | 1356 | 0 | 0 | 22506
счет-фактура | 14 | 1356 | 1 | 0 | 22506
Сталь угловая, равнополочная, марка стали ВСт3кп2 размером 50х50х5 мм | 14 | 1356 | 2 | 0 | 22506
т | 14 | 1356 | 3 | 0 | 22506
13474.61 | 14 | 1356 | 5 | 0 | 22506
0.116 | 14 | 1356 | 7 | 0 | 22506
0 | 14 | 1357 | 0 | 0 | 22506
счет-фактура | 14 | 1357 | 1 | 0 | 22506
Электроды диаметром 4 мм Э42А | 14 | 1357 | 2 | 0 | 22506
кг | 14 | 1357 | 3 | 0 | 22506
30 | 14 | 1357 | 5 | 0 | 22506
0.65 | 14 | 1357 | 7 | 0 | 22506
0 | 14 | 1363 | 0 | 0 | 22506
счет-фактура | 14 | 1363 | 1 | 0 | 22506
Полоса 4*40-5 м | 14 | 1363 | 2 | 0 | 22506
шт | 14 | 1363 | 3 | 0 | 22506
36.39 | 14 | 1363 | 5 | 0 | 22506
10 | 14 | 1363 | 7 | 0 | 22506
9 | 14 | 1481 | 0 | 0 | 22502
ГЭСНм08-03-521-15 | 14 | 1481 | 1 | 0 | 22502
Рубильник на плите с центральной или боковой рукояткой или управлением штангой, устанавливаемый на металлическом основании, трехполюсный на ток, А, до: 250 | 14 | 1481 | 3 | 0 | 22502
1 шт. | 14 | 1481 | 4 | 0 | 22502
2 | 14 | 1481 | 5 | 0 | 22502
0 | 14 | 1482 | 0 | 0 | 22514
1 | 14 | 1482 | 1 | 0 | 22514
Трудозатраты рабочих | 14 | 1482 | 2 | 0 | 22514
чел.-ч. | 14 | 1482 | 3 | 0 | 22514
48.06 | 14 | 1482 | 5 | 0 | 22514
2.81 | 14 | 1482 | 7 | 0 | 22514
Средний разряд работы | 14 | 1482 | 20 | 0 | 22514
4.7 | 14 | 1482 | 21 | 0 | 22514
0 | 14 | 1483 | 0 | 0 | 22515
2 | 14 | 1483 | 1 | 0 | 22515
Трудозатраты машинистов | 14 | 1483 | 2 | 0 | 22515
чел.-ч. | 14 | 1483 | 3 | 0 | 22515
49.97 | 14 | 1483 | 5 | 0 | 22515
0.008 | 14 | 1483 | 7 | 0 | 22515
0 | 14 | 1484 | 0 | 0 | 22513
21102 | 14 | 1484 | 1 | 0 | 22513
Краны на автомобильном ходу при работе на монтаже технологического оборудования: 10 т | 14 | 1484 | 2 | 0 | 22513
маш.-ч. | 14 | 1484 | 3 | 0 | 22513
381.54 | 14 | 1484 | 5 | 0 | 22513
0.004 | 14 | 1484 | 7 | 0 | 22513
0 | 14 | 1485 | 0 | 0 | 22513
400002 | 14 | 1485 | 1 | 0 | 22513
Автомобили бортовые, грузоподъемность: до 8 т | 14 | 1485 | 2 | 0 | 22513
маш.-ч. | 14 | 1485 | 3 | 0 | 22513
270.34 | 14 | 1485 | 5 | 0 | 22513
0.004 | 14 | 1485 | 7 | 0 | 22513
0 | 14 | 1486 | 0 | 0 | 22513
330206 | 14 | 1486 | 1 | 0 | 22513
Дрели электрические | 14 | 1486 | 2 | 0 | 22513
маш.-ч | 14 | 1486 | 3 | 0 | 22513
13.46 | 14 | 1486 | 5 | 0 | 22513
0.06 | 14 | 1486 | 7 | 0 | 22513
0 | 14 | 1487 | 0 | 0 | 22513
350451 | 14 | 1487 | 1 | 0 | 22513
Прессы гидравлические | 14 | 1487 | 2 | 0 | 22513
маш.-ч | 14 | 1487 | 3 | 0 | 22513
20 | 14 | 1487 | 5 | 0 | 22513
0.38 | 14 | 1487 | 7 | 0 | 22513
0 | 14 | 1496 | 0 | 0 | 22506
счет-фактура | 14 | 1496 | 1 | 0 | 22506
Болты строительные с гайками и шайбами | 14 | 1496 | 2 | 0 | 22506
кг | 14 | 1496 | 3 | 0 | 22506
42.6 | 14 | 1496 | 5 | 0 | 22506
0.53 | 14 | 1496 | 7 | 0 | 22506
10 | 14 | 1543 | 0 | 0 | 22511
счет-фактура | 14 | 1543 | 1 | 0 | 22511
Рубильник 250А | 14 | 1543 | 2 | 0 | 22511
шт | 14 | 1543 | 3 | 0 | 22511
1 | 14 | 1543 | 4 | 0 | 22511
499.15 | 14 | 1543 | 5 | 0 | 22511
11 | 14 | 1020 | 0 | 0 | 22502
ГЭСНм08-03-530-05 | 14 | 1020 | 1 | 0 | 22502
Пускатель магнитный общего назначения отдельно стоящий, устанавливаемый на конструкции на стене или колонне, на ток, А, до: 100 | 14 | 1020 | 3 | 0 | 22502
1 шт. | 14 | 1020 | 4 | 0 | 22502
8 | 14 | 1020 | 5 | 0 | 22502
0 | 14 | 1039 | 0 | 0 | 22514
1 | 14 | 1039 | 1 | 0 | 22514
Трудозатраты рабочих | 14 | 1039 | 2 | 0 | 22514
чел.-ч. | 14 | 1039 | 3 | 0 | 22514
41.96 | 14 | 1039 | 5 | 0 | 22514
3.86 | 14 | 1039 | 7 | 0 | 22514
Средний разряд работы | 14 | 1039 | 20 | 0 | 22514
3.7 | 14 | 1039 | 21 | 0 | 22514
0 | 14 | 1040 | 0 | 0 | 22515
2 | 14 | 1040 | 1 | 0 | 22515
Трудозатраты машинистов | 14 | 1040 | 2 | 0 | 22515
чел.-ч. | 14 | 1040 | 3 | 0 | 22515
49.97 | 14 | 1040 | 5 | 0 | 22515
0.022 | 14 | 1040 | 7 | 0 | 22515
0 | 14 | 1041 | 0 | 0 | 22513
21102 | 14 | 1041 | 1 | 0 | 22513
Краны на автомобильном ходу при работе на монтаже технологического оборудования: 10 т | 14 | 1041 | 2 | 0 | 22513
маш.-ч. | 14 | 1041 | 3 | 0 | 22513
381.54 | 14 | 1041 | 5 | 0 | 22513
0.011 | 14 | 1041 | 7 | 0 | 22513
0 | 14 | 1042 | 0 | 0 | 22513
400002 | 14 | 1042 | 1 | 0 | 22513
Автомобили бортовые, грузоподъемность: до 8 т | 14 | 1042 | 2 | 0 | 22513
маш.-ч. | 14 | 1042 | 3 | 0 | 22513
270.34 | 14 | 1042 | 5 | 0 | 22513
0.011 | 14 | 1042 | 7 | 0 | 22513
0 | 14 | 1043 | 0 | 0 | 22513
330206 | 14 | 1043 | 1 | 0 | 22513
Дрели электрические | 14 | 1043 | 2 | 0 | 22513
маш.-ч | 14 | 1043 | 3 | 0 | 22513
13.46 | 14 | 1043 | 5 | 0 | 22513
0.04 | 14 | 1043 | 7 | 0 | 22513
0 | 14 | 1044 | 0 | 0 | 22513
350451 | 14 | 1044 | 1 | 0 | 22513
Прессы гидравлические | 14 | 1044 | 2 | 0 | 22513
маш.-ч | 14 | 1044 | 3 | 0 | 22513
20 | 14 | 1044 | 5 | 0 | 22513
0.2 | 14 | 1044 | 7 | 0 | 22513
0 | 14 | 1045 | 0 | 0 | 22513
40502 | 14 | 1045 | 1 | 0 | 22513
Установки для сварки: ручной дуговой (постоянного тока) | 14 | 1045 | 2 | 0 | 22513
маш.-ч. | 14 | 1045 | 3 | 0 | 22513
15.45 | 14 | 1045 | 5 | 0 | 22513
0.13 | 14 | 1045 | 7 | 0 | 22513
0 | 14 | 1046 | 0 | 0 | 22506
счет-фактура | 14 | 1046 | 1 | 0 | 22506
Пускатель ПМЛ 2100 40 А 220 В | 14 | 1046 | 2 | 0 | 22506
шт | 14 | 1046 | 3 | 0 | 22506
201.53 | 14 | 1046 | 5 | 0 | 22506
1 | 14 | 1046 | 7 | 0 | 22506
12 | 14 | 1069 | 0 | 0 | 22511
счет-фактура | 14 | 1069 | 1 | 0 | 22511
Динрейка 60 см | 14 | 1069 | 2 | 0 | 22511
шт | 14 | 1069 | 3 | 0 | 22511
8 | 14 | 1069 | 4 | 0 | 22511
20.34 | 14 | 1069 | 5 | 0 | 22511
13 | 14 | 1066 | 0 | 0 | 22511
счет-фактура | 14 | 1066 | 1 | 0 | 22511
Провод ПВ 1*10 | 14 | 1066 | 2 | 0 | 22511
м | 14 | 1066 | 3 | 0 | 22511
30 | 14 | 1066 | 4 | 0 | 22511
13.98 | 14 | 1066 | 5 | 0 | 22511
14 | 14 | 1367 | 0 | 0 | 22502
ГЭСНм08-03-523-01 | 14 | 1367 | 1 | 0 | 22502
Предохранитель, устанавливаемый на изоляционном основании, на ток, А, до: 100 | 14 | 1367 | 3 | 0 | 22502
1 шт. | 14 | 1367 | 4 | 0 | 22502
14 | 14 | 1367 | 5 | 0 | 22502
0 | 14 | 1368 | 0 | 0 | 22514
1 | 14 | 1368 | 1 | 0 | 22514
Трудозатраты рабочих | 14 | 1368 | 2 | 0 | 22514
чел.-ч. | 14 | 1368 | 3 | 0 | 22514
48.74 | 14 | 1368 | 5 | 0 | 22514
1.17 | 14 | 1368 | 7 | 0 | 22514
Средний разряд работы | 14 | 1368 | 20 | 0 | 22514
4.8 | 14 | 1368 | 21 | 0 | 22514
0 | 14 | 1369 | 0 | 0 | 22515
2 | 14 | 1369 | 1 | 0 | 22515
Трудозатраты машинистов | 14 | 1369 | 2 | 0 | 22515
чел.-ч. | 14 | 1369 | 3 | 0 | 22515
49.97 | 14 | 1369 | 5 | 0 | 22515
0.008 | 14 | 1369 | 7 | 0 | 22515
0 | 14 | 1370 | 0 | 0 | 22513
21102 | 14 | 1370 | 1 | 0 | 22513
Краны на автомобильном ходу при работе на монтаже технологического оборудования: 10 т | 14 | 1370 | 2 | 0 | 22513
маш.-ч. | 14 | 1370 | 3 | 0 | 22513
381.54 | 14 | 1370 | 5 | 0 | 22513
0.004 | 14 | 1370 | 7 | 0 | 22513
0 | 14 | 1371 | 0 | 0 | 22513
400002 | 14 | 1371 | 1 | 0 | 22513
Автомобили бортовые, грузоподъемность: до 8 т | 14 | 1371 | 2 | 0 | 22513
маш.-ч. | 14 | 1371 | 3 | 0 | 22513
270.34 | 14 | 1371 | 5 | 0 | 22513
0.004 | 14 | 1371 | 7 | 0 | 22513
0 | 14 | 1372 | 0 | 0 | 22513
330206 | 14 | 1372 | 1 | 0 | 22513
Дрели электрические | 14 | 1372 | 2 | 0 | 22513
маш.-ч | 14 | 1372 | 3 | 0 | 22513
13.46 | 14 | 1372 | 5 | 0 | 22513
0.06 | 14 | 1372 | 7 | 0 | 22513
0 | 14 | 1373 | 0 | 0 | 22513
350451 | 14 | 1373 | 1 | 0 | 22513
Прессы гидравлические | 14 | 1373 | 2 | 0 | 22513
маш.-ч | 14 | 1373 | 3 | 0 | 22513
20 | 14 | 1373 | 5 | 0 | 22513
0.08 | 14 | 1373 | 7 | 0 | 22513
0 | 14 | 1380 | 0 | 0 | 22506
счет-фактура | 14 | 1380 | 1 | 0 | 22506
Болты строительные с гайками и шайбами | 14 | 1380 | 2 | 0 | 22506
кг | 14 | 1380 | 3 | 0 | 22506
42.6 | 14 | 1380 | 5 | 0 | 22506
0.159 | 14 | 1380 | 7 | 0 | 22506
0 | 14 | 1390 | 0 | 0 | 22506
счет-фактура | 14 | 1390 | 1 | 0 | 22506
Контактное основание 100 А | 14 | 1390 | 2 | 0 | 22506
шт | 14 | 1390 | 3 | 0 | 22506
7.88 | 14 | 1390 | 5 | 0 | 22506
2 | 14 | 1390 | 7 | 0 | 22506
15 | 14 | 1388 | 0 | 0 | 22511
счет-фактура | 14 | 1388 | 1 | 0 | 22511
предохранитель ПН-2 100 А | 14 | 1388 | 2 | 0 | 22511
шт | 14 | 1388 | 3 | 0 | 22511
14 | 14 | 1388 | 4 | 0 | 22511
27.58 | 14 | 1388 | 5 | 0 | 22511
16 | 14 | 1276 | 0 | 0 | 22502
ГЭСНм08-03-526-01 | 14 | 1276 | 1 | 0 | 22502
Автомат одно-, двух-, трехполюсный, устанавливаемый на конструкции на стене или колонне, на ток, А, до: 25 | 14 | 1276 | 3 | 0 | 22502
1 шт. | 14 | 1276 | 4 | 0 | 22502
4 | 14 | 1276 | 5 | 0 | 22502
0 | 14 | 1277 | 0 | 0 | 22514
1 | 14 | 1277 | 1 | 0 | 22514
Трудозатраты рабочих | 14 | 1277 | 2 | 0 | 22514
чел.-ч. | 14 | 1277 | 3 | 0 | 22514
42.96 | 14 | 1277 | 5 | 0 | 22514
1.56 | 14 | 1277 | 7 | 0 | 22514
Средний разряд работы | 14 | 1277 | 20 | 0 | 22514
3.9 | 14 | 1277 | 21 | 0 | 22514
0 | 14 | 1278 | 0 | 0 | 22515
2 | 14 | 1278 | 1 | 0 | 22515
Трудозатраты машинистов | 14 | 1278 | 2 | 0 | 22515
чел.-ч. | 14 | 1278 | 3 | 0 | 22515
49.97 | 14 | 1278 | 5 | 0 | 22515
0.004 | 14 | 1278 | 7 | 0 | 22515
0 | 14 | 1279 | 0 | 0 | 22513
21102 | 14 | 1279 | 1 | 0 | 22513
Краны на автомобильном ходу при работе на монтаже технологического оборудования: 10 т | 14 | 1279 | 2 | 0 | 22513
маш.-ч. | 14 | 1279 | 3 | 0 | 22513
381.54 | 14 | 1279 | 5 | 0 | 22513
0.002 | 14 | 1279 | 7 | 0 | 22513
0 | 14 | 1280 | 0 | 0 | 22513
400002 | 14 | 1280 | 1 | 0 | 22513
Автомобили бортовые, грузоподъемность: до 8 т | 14 | 1280 | 2 | 0 | 22513
маш.-ч. | 14 | 1280 | 3 | 0 | 22513
270.34 | 14 | 1280 | 5 | 0 | 22513
0.002 | 14 | 1280 | 7 | 0 | 22513
0 | 14 | 1281 | 0 | 0 | 22513
330206 | 14 | 1281 | 1 | 0 | 22513
Дрели электрические | 14 | 1281 | 2 | 0 | 22513
маш.-ч | 14 | 1281 | 3 | 0 | 22513
13.46 | 14 | 1281 | 5 | 0 | 22513
0.04 | 14 | 1281 | 7 | 0 | 22513
0 | 14 | 1282 | 0 | 0 | 22513
40502 | 14 | 1282 | 1 | 0 | 22513
Установки для сварки: ручной дуговой (постоянного тока) | 14 | 1282 | 2 | 0 | 22513
маш.-ч. | 14 | 1282 | 3 | 0 | 22513
15.45 | 14 | 1282 | 5 | 0 | 22513
0.13 | 14 | 1282 | 7 | 0 | 22513
0 | 14 | 1291 | 0 | 0 | 22506
счет-фактура | 14 | 1291 | 1 | 0 | 22506
Болты строительные с гайками и шайбами | 14 | 1291 | 2 | 0 | 22506
кг | 14 | 1291 | 3 | 0 | 22506
42.6 | 14 | 1291 | 5 | 0 | 22506
0.049 | 14 | 1291 | 7 | 0 | 22506
0 | 14 | 1292 | 0 | 0 | 22506
счет-фактура | 14 | 1292 | 1 | 0 | 22506
Автомат 2х полюсной 6 А | 14 | 1292 | 2 | 0 | 22506
шт | 14 | 1292 | 3 | 0 | 22506
22.2 | 14 | 1292 | 5 | 0 | 22506
1 | 14 | 1292 | 7 | 0 | 22506
0 | 14 | 1293 | 0 | 0 | 22506
счет-фактура | 14 | 1293 | 1 | 0 | 22506
Электроды диаметром 4 мм Э42А | 14 | 1293 | 2 | 0 | 22506
кг | 14 | 1293 | 3 | 0 | 22506
30 | 14 | 1293 | 5 | 0 | 22506
0.07 | 14 | 1293 | 7 | 0 | 22506
17 | 14 | 1321 | 0 | 0 | 22502
ГЭСНм08-03-600-02 | 14 | 1321 | 1 | 0 | 22502
Счетчики, устанавливаемые на готовом основании: трехфазные | 14 | 1321 | 3 | 0 | 22502
1 шт. | 14 | 1321 | 4 | 0 | 22502
2 | 14 | 1321 | 5 | 0 | 22502
0 | 14 | 1322 | 0 | 0 | 22514
1 | 14 | 1322 | 1 | 0 | 22514
Трудозатраты рабочих | 14 | 1322 | 2 | 0 | 22514
чел.-ч. | 14 | 1322 | 3 | 0 | 22514
44.78 | 14 | 1322 | 5 | 0 | 22514
0.87 | 14 | 1322 | 7 | 0 | 22514
Средний разряд работы | 14 | 1322 | 20 | 0 | 22514
4.2 | 14 | 1322 | 21 | 0 | 22514
0 | 14 | 1323 | 0 | 0 | 22515
2 | 14 | 1323 | 1 | 0 | 22515
Трудозатраты машинистов | 14 | 1323 | 2 | 0 | 22515
чел.-ч. | 14 | 1323 | 3 | 0 | 22515
49.97 | 14 | 1323 | 5 | 0 | 22515
0.02 | 14 | 1323 | 7 | 0 | 22515
0 | 14 | 1324 | 0 | 0 | 22513
21102 | 14 | 1324 | 1 | 0 | 22513
Краны на автомобильном ходу при работе на монтаже технологического оборудования: 10 т | 14 | 1324 | 2 | 0 | 22513
маш.-ч. | 14 | 1324 | 3 | 0 | 22513
381.54 | 14 | 1324 | 5 | 0 | 22513
0.01 | 14 | 1324 | 7 | 0 | 22513
0 | 14 | 1325 | 0 | 0 | 22513
400002 | 14 | 1325 | 1 | 0 | 22513
Автомобили бортовые, грузоподъемность: до 8 т | 14 | 1325 | 2 | 0 | 22513
маш.-ч. | 14 | 1325 | 3 | 0 | 22513
270.34 | 14 | 1325 | 5 | 0 | 22513
0.01 | 14 | 1325 | 7 | 0 | 22513
0 | 14 | 1326 | 0 | 0 | 22506
счет-фактура | 14 | 1326 | 1 | 0 | 22506
Винты с полукруглой головкой длиной 50 мм | 14 | 1326 | 2 | 0 | 22506
т | 14 | 1326 | 3 | 0 | 22506
23480 | 14 | 1326 | 5 | 0 | 22506
3e-05 | 14 | 1326 | 7 | 0 | 22506
0 | 14 | 1332 | 0 | 0 | 22506
счет-фактура | 14 | 1332 | 1 | 0 | 22506
Счетчик 3-х фазный | 14 | 1332 | 2 | 0 | 22506
шт | 14 | 1332 | 3 | 0 | 22506
1362.71 | 14 | 1332 | 5 | 0 | 22506
1 | 14 | 1332 | 7 | 0 | 22506
ИТОГО: | 14 | 1402 | 0 | 0 | 22503
МДС 81-35-04 т. 3 п.4.1 работа внутри работающих ТП | 14 | 1401 | 0 | 0 | 22505
ИТОГО: | 14 | 1002 | 0 | 0 | 22503
Наименование и значение множителей | 14 | 1403 | 0 | 0 | 100
Значение | 14 | 1403 | 1 | 0 | 100
Прямые | 14 | 1403 | 3 | 0 | 100
Материалы | 14 | 1413 | 0 | 0 | 102
1 | 14 | 1413 | 1 | 0 | 102
Транспортные расходы | 14 | 1414 | 0 | 0 | 102
6% | 14 | 1414 | 1 | 0 | 102
Итого | 14 | 1415 | 0 | 0 | 103
0 | 14 | 1415 | 1 | 0 | 103
Заготовительно-складские расходы | 14 | 1416 | 0 | 0 | 102
2% | 14 | 1416 | 1 | 0 | 102
Зарплата | 14 | 1417 | 0 | 0 | 102
1 | 14 | 1417 | 1 | 0 | 102
Машины и механизмы | 14 | 1418 | 0 | 0 | 102
1 | 14 | 1418 | 1 | 0 | 102
Итого | 14 | 1419 | 0 | 0 | 103
0 | 14 | 1419 | 1 | 0 | 103
Электромонтажные работы надругих объектах (1, 2, 3, 8, 9, 10, 11, 12, 13, 14, 15, 16, 17) | 14 | 1404 | 0 | 0 | 104
Накладные расходы | 14 | 1409 | 0 | 0 | 102
0.893 | 14 | 1409 | 1 | 0 | 102
Сметная прибыль | 14 | 1410 | 0 | 0 | 102
0.65 | 14 | 1410 | 1 | 0 | 102
Итого | 14 | 1411 | 0 | 0 | 103
0 | 14 | 1411 | 1 | 0 | 103
Наименование и значение множителей | 14 | 78 | 0 | 0 | 100
Значение | 14 | 78 | 1 | 0 | 100
Прямые | 14 | 78 | 3 | 0 | 100
Материалы с ТЗР | 14 | 79 | 0 | 0 | 102
1 | 14 | 79 | 1 | 0 | 102
Зарплата | 14 | 83 | 0 | 0 | 102
1 | 14 | 83 | 1 | 0 | 102
Машины и механизмы | 14 | 84 | 0 | 0 | 102
1 | 14 | 84 | 1 | 0 | 102
Итого по погрузке/разгрузке | 14 | 1906 | 0 | 0 | 103
0 | 14 | 1906 | 1 | 0 | 103
Итого по перевозке | 14 | 1907 | 0 | 0 | 103
0 | 14 | 1907 | 1 | 0 | 103
Итого | 14 | 85 | 0 | 0 | 103
0 | 14 | 85 | 1 | 0 | 103
Накладные расходы | 14 | 86 | 0 | 0 | 102
1 | 14 | 86 | 1 | 0 | 102
Сметная прибыль | 14 | 87 | 0 | 0 | 102
1 | 14 | 87 | 1 | 0 | 102
Итого | 14 | 88 | 0 | 0 | 103
0 | 14 | 88 | 1 | 0 | 103
Зимнее удорожание | 14 | 91 | 0 | 0 | 102
1,9% | 14 | 91 | 1 | 0 | 102
Итого | 14 | 92 | 0 | 0 | 103
0 | 14 | 92 | 1 | 0 | 103
Непредвиденные расходы 2% | 14 | 2002 | 0 | 0 | 101
31955.33 | 14 | 2002 | 3 | 0 | 101
Итого | 14 | 100 | 0 | 0 | 103
0 | 14 | 100 | 1 | 0 | 103
НДС | 14 | 102 | 0 | 0 | 102
18% | 14 | 102 | 1 | 0 | 102
Всего по смете | 14 | 103 | 0 | 0 | 103
0 | 14 | 103 | 1 | 0 | 103
#REF! | 14 | 1420 | 0 | 0 | 104
#REF! | 14 | 1424 | 0 | 0 | 104
#REF! | 14 | 191 | 0 | 0 | 20000
#REF! | 14 | 192 | 0 | 0 | 20001
#REF! | 14 | 194 | 0 | 0 | 20002
#REF! | 14 | 194 | 1 | 0 | 20002
#REF! | 14 | 194 | 2 | 0 | 20002
#REF! | 14 | 194 | 3 | 0 | 20002
#REF! | 14 | 194 | 4 | 0 | 20002
#REF! | 14 | 194 | 5 | 0 | 20002
#REF! | 14 | 194 | 6 | 0 | 20002
#REF! | 14 | 195 | 0 | 0 | 20003
#REF! | 14 | 195 | 1 | 0 | 20003
#REF! | 14 | 195 | 2 | 0 | 20003
#REF! | 14 | 195 | 3 | 0 | 20003
#REF! | 14 | 195 | 4 | 0 | 20003
#REF! | 14 | 195 | 5 | 0 | 20003
#REF! | 14 | 195 | 6 | 0 | 20003
#REF! | 14 | 217 | 0 | 0 | 20009
#REF! | 14 | 1022 | 0 | 0 | 20009
#REF! | 14 | 196 | 0 | 0 | 20008
#REF! | 14 | 15 | 0 | 0 | 2000
#REF! | 14 | 15 | 1 | 0 | 2000
#REF! | 14 | 15 | 2 | 0 | 2000
#REF! | 14 | 15 | 3 | 0 | 2000
#REF! | 14 | 15 | 4 | 0 | 2000
#REF! | 14 | 15 | 5 | 0 | 2000