## ул.Попова объед.эксперт.
УТВЕРЖДАЮ: | [7 empty] | СОГЛАСОВАНО:
Начальник управления благоустройства | [6 empty] | Генеральный директор ОАО "Дормостстрой"
администрации г. Иваново
|  |  | А.В. Соловьев | [7 empty] | Н.А. Паршин
| "_____" |  |  | 2006 г. |  |  |  | "_____" |  |  | 2006 г.
|  | м.п. | [6 empty] | м.п.
[9 empty] | Сметная стоимость с НДС | 1384.24 |  | т.руб.
С М Е Т Н Ы Й Р А С Ч Е Т
Ремонт дорожного покрытия по ул. Попова г. Иваново
(наименование объекта)
Смета составлена в ценах 2 кв. 2006 г.
Часовой фонд оплаты труда и стоимость маш-час и перевозки грузов взяты по СССЦ-2/2006
№ п/п |  | Наименование работ, затрат, единица измерения |  |  |  | Стоимость ед., руб |  | Общая стоимость работ, руб. |  |  | ЗТ рабочих, ч/ч
| Наимен. | [5 empty] | Экспл | Всего |  | экспл | не занятых на
| шифр и № |  |  |  | Кол-во | Всего | машин |  | Осн. | машин | обслуж. машин
| позиции |  |  |  |  | Основн | в т/ч |  | з/пл | в т/ч | обслуж-щих маш.
[6 empty] | з/плата | з/плата |  |  | з/плата | На един. | Всего
ГЭСНр-2001 (основные положения п.1.13 стр. 5 коэффициенты к затратам труда рабочих-строителей-1,15; к затратам на эксплуатацию машин (в том числе к затратам труда машинистов)-1,25)
Автодорога S=1827,1м2
1 | ГЭСН 01-01-014-5 прим.
Выемка кирпича с погрузкой в
а/самосвалы экскаваторами, ковш
|  | 0,25 м3 грунт 2 группы |  |  |  | 31764.45 | 36123.51 |  |  | 217 | 36.018 | 0.22
|  |  |  | 1000 м3 | 0.006 | 1268.19 | 5627.25 | 191 | 8 | 34 | 112.6125 | 0.68
|  | Наименование |  |  | Единица | Количество |  | Цена текущая |  |  | Справочно
|  | ресурса |  |  | измерен. | на един. | всего | на един. | всего |  | (кол. на ед х цена на ед.)
1 | 1.15 | Затраты труда рабочих |  | ср.р. 2 | чел-час | 36.018 | 0.21611 | 35.21 | 7.61 |  | 1268.19
1 | 1.25 | Затраты труда машинистов |  |  | чел-час | 112.6125 | 0.67568 | 49.97 | 33.76 |  | 5627.25
Механизмы
1 | 1.25 | Экскаватор 0,25 м3 |  |  | маш-час | 91.3 | 0.5478 | 248.14 | 135.93 |  | 22655.18
1 | 1.25 | Бульдозеры 80 л.с. |  |  | маш-час | 21.3125 | 0.12787 | 367.91 | 47.05 |  | 7841.08
|  |  |  | ИТОГО: |  |  |  |  | 190.59 |  | 31764.45
[6 empty] | Накладные расходы | 89.3% | от суммы | 41.37 |  | 37
[6 empty] | Сметная прибыль | 42.5% | от суммы | 41.37 |  | 18
2 | Стр.вестник 2 кв.2006 г.
|  | Перевозка строительного |  | т | 8.4 |  | 33.26 | 279.384
мусора на 5 км
3 | ГЭСН 01-01-030-2 прим.
Выемка грунта, стр.мусора, кирпича с перемещ. до 10 м
бульдозерами мощностью 80 л.с.
|  | грунт 2 группы |  |  |  | 5817.58 | 6607.73 |  |  | 639 | 0 | 0
|  |  |  | 1000 м3 | 0.0967 | 0 | 790.15 | 563 | 0 | 76 | 15.8125 | 1.53
|  | Наименование |  |  | Единица | Количество |  | Цена текущая |  |  | Справочно
|  | ресурса |  |  | измерен. | на един. | всего | на един. | всего |  | (кол. на ед х цена на ед.)
| 1.15 | Затраты труда рабочих |  |  | чел-час | 0 | 0 | 0 | 0 |  | 0
1 | 1.25 | Затраты труда машинистов |  |  | чел-час | 15.8125 | 1.5291 | 49.97 | 76.41 |  | 790.15
Механизмы
1 | 1.25 | Бульдозеры 80 л.с. |  |  | маш-час | 15.8125 | 1.5291 | 367.91 | 562.56 |  | 5817.58
|  |  |  | ИТОГО: |  |  |  |  | 562.56 |  | 5817.58
[6 empty] | Накладные расходы | 89.3% | от суммы | 76.41 |  | 68
[6 empty] | Сметная прибыль | 42.5% | от суммы | 76.41 |  | 32
4 | Стр.вестник 2 кв.2006 г.
|  | Погрузка строительного |  | т | 154.72 |  | 7.38 | 1141.8336
мусора на 5 км
5 | Стр.вестник 2 кв.2006 г.
|  | Перевозка строительного |  | т | 154.72 |  | 33.26 | 5145.9872
мусора на 5 км
6 | ГЭСН 27-04-006-1
Устройство оснований из щебня
|  | однослойных толщиной 15 см |  |  |  | 165432.71 | 23221.75 |  |  | 11286 | 42.504 | 20.66
|  |  |  | 1000 м2 | 0.486 | 1566.7 | 2620.3 | 80400 | 761 | 1273 | 52.4375 | 25.48
|  | Наименование |  |  | Единица | Количество |  | Цена текущая |  |  | Справочно
|  | ресурса |  |  | измерен. | на един. | всего | на един. | всего |  | (кол. на ед х цена на ед.)
1 | 1.15 | Затраты труда рабочих |  | ср.р. 2,5 | чел-час | 42.504 | 20.6569 | 36.86 | 761.41 |  | 1566.7
1 | 1.25 | Затраты труда машинистов |  |  | чел-час | 52.4375 | 25.4846 | 49.97 | 1273.47 |  | 2620.3
Механизмы
1 | 1.25 | Автопогрузчики 5 т |  |  | маш-час | 4.975 | 2.4179 | 317.55 | 767.79 |  | 1579.81
1 | 1.25 | Бульдозеры 108 л.с. |  |  | маш-час | 3.2375 | 1.5734 | 367.91 | 578.88 |  | 1191.11
1 | 1.25 | Автогрейдеры 135 л.с. |  |  | маш-час | 0.5125 | 0.24907 | 538.63 | 134.16 |  | 276.05
1 | 1.25 | Катки дорожные самоходные 8 т |  |  | маш-час | 12.125 | 5.8928 | 279.11 | 1644.73 |  | 3384.21
1 | 1.25 | Катки дорожные самоходные 13 т |  |  | маш-час | 27.075 | 13.1585 | 449.17 | 5910.38 |  | 12161.28
1 | 1.25 | Машины поливомоечные 6000 л |  |  | маш-час | 3.7 | 1.7982 | 424.69 | 763.68 |  | 1571.35
1 | 1.25 | Распределители каменной мелочи |  |  | маш-час | 0.8125 | 0.39487 | 538.63 | 212.69 |  | 437.64
Материалы |  | Щебень фракции 40-70 мм |  |  | м3 | 189 | 91.854 | 696.66 | 63991.01 |  | 131668.74
|  | Щебень фракции 10-20 мм |  |  | м3 | 15 | 7.29 | 696.66 | 5078.65 |  | 10449.9
|  | Вода |  |  | м3 | 30 | 14.58 | 38.1973 | 556.92 |  | 1145.92
|  |  |  | ИТОГО: |  |  |  |  | 80400.3 |  | 165432.71
[6 empty] | Накладные расходы | 133.5% | от суммы | 2034.88 |  | 2716
[6 empty] | Сметная прибыль | 80.75% | от суммы | 2034.88 |  | 1643
7 | ГЭСН 27-04-006-4
На каждый 1,0 см изменения толщины
слоя добавлять или исключать к нормам
|  | с 27-04-006-1 по 27-04-006-3 до 20 см |  |  |  | 9867.82 | 486.24 |  |  | 1182 | 0 | 0
|  |  |  | 1000 м2 | 2.43 | 0 | 156.78 | 23979 | 0 | 381 | 3.1375 | 7.62
|  | Наименование |  |  | Единица | Количество |  | Цена текущая |  |  | Справочно
|  | ресурса |  |  | измерен. | на един. | всего | на един. | всего |  | (кол. на ед х цена на ед.)
| 1.15 | Затраты труда рабочих |  |  | чел-час | 0 | 0 | 0 | 0 |  | 0
1 | 1.25 | Затраты труда машинистов |  |  | чел-час | 3.1375 | 7.6241 | 49.97 | 380.98 |  | 156.78
Механизмы
1 | 1.25 | Автопогрузчики 5 т |  |  | маш-час | 1.0375 | 2.5211 | 317.55 | 800.58 |  | 329.46
1 | 1.25 | Катки дорожные самоходные 8 т |  |  | маш-час | 1.075 | 2.6122 | 279.11 | 729.11 |  | 300.04
1 | 1.25 | Катки дорожные самоходные 13 т |  |  | маш-час | 1.025 | 2.4907 | 449.17 | 1118.77 |  | 460.4
Материалы |  | Щебень фракции 40-70 мм |  |  | м3 | 12.6 | 30.618 | 696.66 | 21330.34 |  | 8777.92
|  |  |  | ИТОГО: |  |  |  |  | 23978.8 |  | 9867.82
[6 empty] | Накладные расходы | 133.5% | от суммы | 380.98 |  | 509
[6 empty] | Сметная прибыль | 80.75% | от суммы | 380.98 |  | 308
8 | ГЭСН 27-04-001-4
Устройство подстилающих и
выравнивающих слоев оснований
|  | из щебня |  |  |  | 103431.61 | 15656.15 |  |  | 3288 | 27.8185 | 5.84
|  |  |  | 100 м3 | 0.21 | 1015.65 | 1286.73 | 21721 | 213 | 270 | 25.75 | 5.41
|  | Наименование |  |  | Единица | Количество |  | Цена текущая |  |  | Справочно
|  | ресурса |  |  | измерен. | на един. | всего | на един. | всего |  | (кол. на ед х цена на ед.)
1 | 1.15 | Затраты труда рабочих |  | ср.р. 2,4 | чел-час | 27.8185 | 5.8419 | 36.51 | 213.29 |  | 1015.65
1 | 1.25 | Затраты труда машинистов |  |  | чел-час | 25.75 | 5.4075 | 49.97 | 270.21 |  | 1286.73
Механизмы
1 | 1.25 | Автопогрузчики 5 т |  |  | маш-час | 3.075 | 0.64575 | 317.55 | 205.06 |  | 976.47
1 | 1.25 | Автогрейдеры 135 л.с. |  |  | маш-час | 2.875 | 0.60375 | 538.63 | 325.2 |  | 1548.56
1 | 1.25 | Катки самоходные 30 т |  |  | маш-час | 15.2625 | 3.2051 | 661.83 | 2121.25 |  | 10101.18
1 | 1.25 | Машины поливомоечные 6000 л |  |  | маш-час | 1.3 | 0.273 | 424.69 | 115.94 |  | 552.1
1 | 1.25 | Бульдозеры 108 л.с. |  |  | маш-час | 3.2375 | 0.67988 | 367.91 | 250.13 |  | 1191.11
Материалы |  | Щебень |  |  | м3 | 126 | 26.46 | 696.66 | 18433.62 |  | 87779.16
|  | Вода |  |  | м3 | 7 | 1.47 | 38.1973 | 56.15 |  | 267.38
|  |  |  | ИТОГО: |  |  |  |  | 21720.64 |  | 103431.61
[6 empty] | Накладные расходы | 133.5% | от суммы | 483.5 |  | 645
[6 empty] | Сметная прибыль | 80.75% | от суммы | 483.5 |  | 390
9 | ГЭСН 01-02-027-2 прим.
Очистка площадей механизированным
|  | способом, грунт 2 группы |  |  |  | 597.63 | 666.34 |  |  | 894 | 0 | 0
|  |  |  | 1000 м2 | 1.3411 | 0 | 68.71 | 801 | 0 | 92 | 1.375 | 1.84
|  | Наименование |  |  | Единица | Количество |  | Цена текущая |  |  | Справочно
|  | ресурса |  |  | измерен. | на един. | всего | на един. | всего |  | (кол. на ед х цена на ед.)
| 1.15 | Затраты труда рабочих |  |  | чел-час | 0 | 0 | 0 | 0 |  | 0
1 | 1.25 | Затраты труда машинистов |  |  | чел-час | 1.375 | 1.844 | 49.97 | 92.15 |  | 68.71
Механизмы
1 | 1.25 | Бульдозеры 108 л.с. |  |  | маш-час | 0.8375 | 1.1232 | 367.91 | 413.23 |  | 308.12
1 | 1.25 | Автогрейдеры 135 л.с. |  |  | маш-час | 0.5375 | 0.72084 | 538.63 | 388.27 |  | 289.51
|  |  |  | ИТОГО: |  |  |  |  | 801.5 |  | 597.63
[6 empty] | Накладные расходы | 75.2% | от суммы | 92.15 |  | 69
[6 empty] | Сметная прибыль | 38.25% | от суммы | 92.15 |  | 35
10 | Стр.вестник 2 кв.2006 г.
Погрузка строительного
|  | мусора |  | т | 64.3728 |  | 7.38 | 475.0713 |  |  |  |  | вместо 5 см
11 | Стр.вестник 2 кв.2006 г.
|  | Перевозка строительного |  | т | 64.3728 |  | 33.26 | 2141.0393
мусора на 5 км
12 | ГЭСН 27-06-026-1
|  | Розлив вяжущих материалов |  |  |  | 8164.55 | 227.64 |  |  | 208 | 0 | 0
|  | 1827,1х0,0005=1,4617т |  | 1 т | 0.91355 | 0 | 41.23 | 7459 | 0 | 38 | 0.825 | 0.75
|  | Наименование |  |  | Единица | Количество |  | Цена текущая |  |  | Справочно
|  | ресурса |  |  | измерен. | на един. | всего | на един. | всего |  | (кол. на ед х цена на ед.)
| 1.15 | Затраты труда рабочих |  |  | чел-час | 0 | 0 | 0 | 0 |  | 0
1 | 1.25 | Затраты труда машинистов |  |  | чел-час | 0.825 | 0.75368 | 49.97 | 37.66 |  | 41.23
Механизмы
1 | 1.25 | Автогудронаторы 3500 л |  |  | маш-час | 0.4125 | 0.37684 | 451.9 | 170.29 |  | 186.41
Материалы |  | Битум |  |  | т | 1.03 | 0.94096 | 7745.77 | 7288.43 |  | 7978.14
|  |  |  | ИТОГО: |  |  |  |  | 7458.72 |  | 8164.55
[6 empty] | Накладные расходы | 133.5% | от суммы | 37.66 |  | 50
[6 empty] | Сметная прибыль | 80.75% | от суммы | 37.66 |  | 30
13 | ГЭСН 27-06-020-5
Устройство н/сл.покрытия толщиной 4 см
из горячих а/б смесей плотных
|  | песчаных типа "Г" |  |  |  | 163376.36 | 11793.46 |  |  | 5732 | 44.045 | 21.41
|  |  |  | 1000 м2 | 0.486 | 1915.08 | 1194.28 | 79401 | 931 | 580 | 23.9 | 11.62
|  | Наименование |  |  | Единица | Количество |  | Цена текущая |  |  | Справочно
|  | ресурса |  |  | измерен. | на един. | всего | на един. | всего |  | (кол. на ед х цена на ед.)
1 | 1.15 | Затраты труда рабочих |  | ср.р. 4 | чел-час | 44.045 | 21.4059 | 43.48 | 930.73 |  | 1915.08
1 | 1.25 | Затраты труда машинистов |  |  | чел-час | 23.9 | 11.6154 | 49.97 | 580.42 |  | 1194.28
Механизмы
1 | 1.25 | Катки дорожные самоходные 8 т |  |  | маш-час | 4.95 | 2.4057 | 279.11 | 671.45 |  | 1381.59
1 | 1.25 | Катки дорожные самоходные 13 т |  |  | маш-час | 14.3875 | 6.9923 | 449.17 | 3140.74 |  | 6462.43
1 | 1.25 | Укладчики асфальтобетона |  |  | маш-час | 3.9875 | 1.9379 | 597.39 | 1157.7 |  | 2382.09
1 | 1.25 | Машины поливомоечные 6000 л |  |  | маш-час | 0.4875 | 0.23692 | 424.69 | 100.62 |  | 207.04
1 | 1.25 | Гудронаторы ручные |  |  | маш-час | 1.75 | 0.8505 | 78.32 | 66.61 |  | 137.06
1 | 1.25 | Краны автомобильные 10 т |  |  | маш-час | 0.0375 | 0.018225 | 367.48 | 6.7 |  | 13.78
1 | 1.25 | Автомобили бортовые до 5 т |  |  | маш-час | 0.05 | 0.0243 | 303.71 | 7.38 |  | 15.19
Материалы |  | Смесь асфальтобетонная тип "Г" |  |  | т | 93.3 | 45.3438 | 1611.35 | 73064.73 |  | 150338.96
|  | Пиломатериалы |  |  | м3 | 0.15 | 0.0729 | 2219.85 | 161.83 |  | 332.98
|  | Поковки |  |  | т | 0.0062 | 0.0030132 | 17178.38 | 51.76 |  | 106.51
|  | Битум |  |  | т | 0.0108 | 0.0052488 | 7745.77 | 40.66 |  | 83.65
|  |  |  | ИТОГО: |  |  |  |  | 79400.91 |  | 163376.36
[6 empty] | Накладные расходы | 133.5% | от суммы | 1511.15 |  | 2017
[6 empty] | Сметная прибыль | 80.75% | от суммы | 1511.15 |  | 1220
14 | ГЭСН 27-03-004-1
Устройство выравнивающего слоя из
|  | а/б смеси с применением укладчиков |  |  |  | 176266.24 | 13142.89 |  |  | 1107 | 25.0355 | 2.11
|  | 30% | от 270 м2 | 100 т | 0.084208 | 1104.07 | 1342.94 | 14843 | 93 | 113 | 26.875 | 2.26
|  | Наименование |  |  | Единица | Количество |  | Цена текущая |  |  | Справочно
|  | ресурса |  |  | измерен. | на един. | всего | на един. | всего |  | (кол. на ед х цена на ед.)
1 | 1.15 | Затраты труда рабочих |  | ср. 4,1 | чел-час | 25.0355 | 2.1082 | 44.1 | 92.97 |  | 1104.07
1 | 1.25 | Затраты труда машинистов |  |  | чел-час | 26.875 | 2.2631 | 49.97 | 113.09 |  | 1342.94
Механизмы
1 | 1.25 | Катки самоходные 8 т |  |  | маш-час | 5.225 | 0.43999 | 279.11 | 122.8 |  | 1458.35
1 | 1.25 | Катки самоходные 13 т |  |  | маш-час | 16.9625 | 1.4284 | 449.17 | 641.58 |  | 7619.05
1 | 1.25 | Укладчики асфальтобетона |  |  | маш-час | 4.2375 | 0.35683 | 597.39 | 213.17 |  | 2531.44
1 | 1.25 | Машины поливомоечные, 6000 л |  |  | маш-час | 0.45 | 0.037894 | 424.69 | 16.09 |  | 191.11
Материалы |  | Асфальт тип Г |  |  | т | 101 | 8.505 | 1611.35 | 13704.53 |  | 162746.35
|  | Битум |  |  | т | 0.074 | 0.0062314 | 7745.77 | 48.27 |  | 573.19
|  | Керосин технический |  |  | т | 0.005 | 0.00042104 | 8536.85 | 3.59 |  | 42.68
|  |  |  | ИТОГО: |  |  |  |  | 14843 |  | 176266.24
[6 empty] | Накладные расходы | 133.5% | от суммы | 206.06 |  | 275
[6 empty] | Сметная прибыль | 80.75% | от суммы | 206.06 |  | 166
15 | ГЭСН 27-03-004-1
Устройство выравнивающего слоя из
|  | а/б смеси с применением укладчиков |  |  |  | 176266.24 | 13142.89 |  |  | 3009 | 25.0355 | 5.73
|  | 50% | от 440,5 м2 | 100 т | 0.22897 | 1104.07 | 1342.94 | 40360 | 253 | 307 | 26.875 | 6.15
|  | Наименование |  |  | Единица | Количество |  | Цена текущая |  |  | Справочно
|  | ресурса |  |  | измерен. | на един. | всего | на един. | всего |  | (кол. на ед х цена на ед.)
1 | 1.15 | Затраты труда рабочих |  | ср. 4,1 | чел-час | 25.0355 | 5.7324 | 44.1 | 252.8 |  | 1104.07
1 | 1.25 | Затраты труда машинистов |  |  | чел-час | 26.875 | 6.1536 | 49.97 | 307.5 |  | 1342.94
Механизмы
1 | 1.25 | Катки самоходные 8 т |  |  | маш-час | 5.225 | 1.1964 | 279.11 | 333.92 |  | 1458.35
1 | 1.25 | Катки самоходные 13 т |  |  | маш-час | 16.9625 | 3.884 | 449.17 | 1744.55 |  | 7619.05
1 | 1.25 | Укладчики асфальтобетона |  |  | маш-час | 4.2375 | 0.97027 | 597.39 | 579.63 |  | 2531.44
1 | 1.25 | Машины поливомоечные, 6000 л |  |  | маш-час | 0.45 | 0.10304 | 424.69 | 43.76 |  | 191.11
Материалы |  | Асфальт тип Г |  |  | т | 101 | 23.1262 | 1611.35 | 37264.48 |  | 162746.35
|  | Битум |  |  | т | 0.074 | 0.016944 | 7745.77 | 131.24 |  | 573.19
|  | Керосин технический |  |  | т | 0.005 | 0.0011449 | 8536.85 | 9.77 |  | 42.68
|  |  |  | ИТОГО: |  |  |  |  | 40360.15 |  | 176266.24
[6 empty] | Накладные расходы | 133.5% | от суммы | 560.3 |  | 748
[6 empty] | Сметная прибыль | 80.75% | от суммы | 560.3 |  | 452
16 | ГЭСН 27-03-004-1
Устройство выравнивающего слоя из
|  | а/б смеси с применением укладчиков |  |  |  | 176266.24 | 13142.89 |  |  | 6031 | 25.0355 | 11.49
|  | 70% | от 630,6 м2 | 100 т | 0.4589 | 1104.07 | 1342.94 | 80889 | 507 | 616 | 26.875 | 12.33
|  | Наименование |  |  | Единица | Количество |  | Цена текущая |  |  | Справочно
|  | ресурса |  |  | измерен. | на един. | всего | на един. | всего |  | (кол. на ед х цена на ед.)
1 | 1.15 | Затраты труда рабочих |  | ср. 4,1 | чел-час | 25.0355 | 11.4888 | 44.1 | 506.66 |  | 1104.07
1 | 1.25 | Затраты труда машинистов |  |  | чел-час | 26.875 | 12.333 | 49.97 | 616.28 |  | 1342.94
Механизмы
1 | 1.25 | Катки самоходные 8 т |  |  | маш-час | 5.225 | 2.3978 | 279.11 | 669.24 |  | 1458.35
1 | 1.25 | Катки самоходные 13 т |  |  | маш-час | 16.9625 | 7.7841 | 449.17 | 3496.4 |  | 7619.05
1 | 1.25 | Укладчики асфальтобетона |  |  | маш-час | 4.2375 | 1.9446 | 597.39 | 1161.68 |  | 2531.44
1 | 1.25 | Машины поливомоечные, 6000 л |  |  | маш-час | 0.45 | 0.20651 | 424.69 | 87.7 |  | 191.11
Материалы |  | Асфальт тип Г |  |  | т | 101 | 46.3491 | 1611.35 | 74684.62 |  | 162746.35
|  | Битум |  |  | т | 0.074 | 0.033959 | 7745.77 | 263.04 |  | 573.19
|  | Керосин технический |  |  | т | 0.005 | 0.0022945 | 8536.85 | 19.59 |  | 42.68
|  |  |  | ИТОГО: |  |  |  |  | 80888.93 |  | 176266.24
[6 empty] | Накладные расходы | 133.5% | от суммы | 1122.94 |  | 1499
[6 empty] | Сметная прибыль | 80.75% | от суммы | 1122.94 |  | 907
17 | ГЭСН 27-06-026-1
|  | Розлив вяжущих материалов |  |  |  | 8164.55 | 227.64 |  |  | 125 | 0 | 0
|  | 1827,1х0,0003 |  | 1 т | 0.54813 | 0 | 41.23 | 4475 | 0 | 23 | 0.825 | 0.45
|  | Наименование |  |  | Единица | Количество |  | Цена текущая |  |  | Справочно
|  | ресурса |  |  | измерен. | на един. | всего | на един. | всего |  | (кол. на ед х цена на ед.)
| 1.15 | Затраты труда рабочих |  |  | чел-час | 0 | 0 | 0 | 0 |  | 0
1 | 1.25 | Затраты труда машинистов |  |  | чел-час | 0.825 | 0.45221 | 49.97 | 22.6 |  | 41.23
Механизмы
1 | 1.25 | Автогудронаторы 3500 л |  |  | маш-час | 0.4125 | 0.2261 | 451.9 | 102.18 |  | 186.41
Материалы |  | Битум |  |  | т | 1.03 | 0.56457 | 7745.77 | 4373.06 |  | 7978.14
|  |  |  | ИТОГО: |  |  |  |  | 4475.24 |  | 8164.55
[6 empty] | Накладные расходы | 133.5% | от суммы | 22.6 |  | 30
[6 empty] | Сметная прибыль | 80.75% | от суммы | 22.6 |  | 18
18 | ГЭСН 27-06-020-1
Устройство покрытия толщиной 4 см
из горячих а/б смесей плотных
|  | мелкозернистых типа "В" |  |  |  | 167507.56 | 11793.46 |  |  | 5732 | 44.045 | 21.41
|  |  |  | 1000 м2 | 0.486 | 1915.08 | 1194.28 | 81409 | 931 | 580 | 23.9 | 11.62
|  | Наименование |  |  | Единица | Количество |  | Цена текущая |  |  | Справочно
|  | ресурса |  |  | измерен. | на един. | всего | на един. | всего |  | (кол. на ед х цена на ед.)
1 | 1.15 | Затраты труда рабочих |  | ср.р. 4 | чел-час | 44.045 | 21.4059 | 43.48 | 930.73 |  | 1915.08
1 | 1.25 | Затраты труда машинистов |  |  | чел-час | 23.9 | 11.6154 | 49.97 | 580.42 |  | 1194.28
Механизмы
1 | 1.25 | Катки дорожные самоходные 8 т |  |  | маш-час | 4.95 | 2.4057 | 279.11 | 671.45 |  | 1381.59
1 | 1.25 | Катки дорожные самоходные 13 т |  |  | маш-час | 14.3875 | 6.9923 | 449.17 | 3140.74 |  | 6462.43
1 | 1.25 | Укладчики асфальтобетона |  |  | маш-час | 3.9875 | 1.9379 | 597.39 | 1157.7 |  | 2382.09
1 | 1.25 | Машины поливомоечные 6000 л |  |  | маш-час | 0.4875 | 0.23692 | 424.69 | 100.62 |  | 207.04
1 | 1.25 | Гудронаторы ручные |  |  | маш-час | 1.75 | 0.8505 | 78.32 | 66.61 |  | 137.06
1 | 1.25 | Краны автомобильные 10 т |  |  | маш-час | 0.0375 | 0.018225 | 367.48 | 6.7 |  | 13.78
1 | 1.25 | Автомобили бортовые до 5 т |  |  | маш-час | 0.05 | 0.0243 | 303.71 | 7.38 |  | 15.19
Материалы |  | Смесь асфальтобетонная тип "В" |  |  | т | 96.6 | 46.9476 | 1599.07 | 75072.5 |  | 154470.16
|  | Пиломатериалы |  |  | м3 | 0.15 | 0.0729 | 2219.85 | 161.83 |  | 332.98
|  | Поковки |  |  | т | 0.0062 | 0.0030132 | 17178.38 | 51.76 |  | 106.51
|  | Битум |  |  | т | 0.0108 | 0.0052488 | 7745.77 | 40.66 |  | 83.65
|  |  |  | ИТОГО: |  |  |  |  | 81408.68 |  | 167507.56
[6 empty] | Накладные расходы | 133.5% | от суммы | 1511.15 |  | 2017
[6 empty] | Сметная прибыль | 80.75% | от суммы | 1511.15 |  | 1220
19 | ГЭСН 27-06-020-1
Устройство покрытия толщиной 4 см
из горячих а/б смесей плотных
|  | мелкозернистых типа "В" |  |  |  | 167507.56 | 11793.46 |  |  | 15816 | 44.045 | 59.07
|  |  |  | 1000 м2 | 1.3411 | 1915.08 | 1194.28 | 224644 | 2568 | 1602 | 23.9 | 32.05
|  | Наименование |  |  | Единица | Количество |  | Цена текущая |  |  | Справочно
|  | ресурса |  |  | измерен. | на един. | всего | на един. | всего |  | (кол. на ед х цена на ед.)
1 | 1.15 | Затраты труда рабочих |  | ср.р. 4 | чел-час | 44.045 | 59.0687 | 43.48 | 2568.31 |  | 1915.08
1 | 1.25 | Затраты труда машинистов |  |  | чел-час | 23.9 | 32.0523 | 49.97 | 1601.65 |  | 1194.28
Механизмы
1 | 1.25 | Катки дорожные самоходные 8 т |  |  | маш-час | 4.95 | 6.6384 | 279.11 | 1852.86 |  | 1381.59
1 | 1.25 | Катки дорожные самоходные 13 т |  |  | маш-час | 14.3875 | 19.2951 | 449.17 | 8666.77 |  | 6462.43
1 | 1.25 | Укладчики асфальтобетона |  |  | маш-час | 3.9875 | 5.3476 | 597.39 | 3194.62 |  | 2382.09
1 | 1.25 | Машины поливомоечные 6000 л |  |  | маш-час | 0.4875 | 0.65379 | 424.69 | 277.66 |  | 207.04
1 | 1.25 | Гудронаторы ручные |  |  | маш-час | 1.75 | 2.3469 | 78.32 | 183.81 |  | 137.06
1 | 1.25 | Краны автомобильные 10 т |  |  | маш-час | 0.0375 | 0.050291 | 367.48 | 18.48 |  | 13.78
1 | 1.25 | Автомобили бортовые до 5 т |  |  | маш-час | 0.05 | 0.067055 | 303.71 | 20.37 |  | 15.19
Материалы |  | Смесь асфальтобетонная тип "В" |  |  | т | 96.6 | 129.5503 | 1599.07 | 207159.93 |  | 154470.16
|  | Пиломатериалы |  |  | м3 | 0.15 | 0.20117 | 2219.85 | 446.56 |  | 332.98
|  | Поковки |  |  | т | 0.0062 | 0.0083148 | 17178.38 | 142.84 |  | 106.51
|  | Битум |  |  | т | 0.0108 | 0.014484 | 7745.77 | 112.19 |  | 83.65
|  |  |  | ИТОГО: |  |  |  |  | 224644.4 |  | 167507.56
[6 empty] | Накладные расходы | 133.5% | от суммы | 4169.96 |  | 5566
[6 empty] | Сметная прибыль | 80.75% | от суммы | 4169.96 |  | 3367
20 | ГЭСН 27-06-021-1
При изменении толщины покрытия
на 0,5 см добавлять или исключать
|  | к норме 27-06-020-1 до 4,5 см |  |  |  | 19381.71 | 17.62 |  |  | 24 | 0.1035 | 0.14
|  |  |  | 1000 м2 | 1.3411 | 4.5 | 0 | 25993 | 6 | 0 | 0 | 0
|  | Наименование |  |  | 1.3411 | Количество |  | Цена текущая |  |  | Справочно
|  | ресурса |  |  | измерен. | на един. | всего | на един. | всего |  | (кол. на ед х цена на ед.)
1 | 1.15 | Затраты труда рабочих |  | ср.р. 4 | чел-час | 0.1035 | 0.1388 | 43.48 | 6.04 |  | 4.5
1 | 1.25 | Затраты труда машинистов |  |  | чел-час | 0 | 0 | 0 | 0 |  | 0
Механизмы
1 | 1.25 | Гудронаторы ручные |  |  | маш-час | 0.225 | 0.30175 | 78.32 | 23.63 |  | 17.62
Материалы |  | Смесь асфальтобетонная тип "В" |  |  | т | 12.1 | 16.2273 | 1599.07 | 25948.6 |  | 19348.75
|  | Битум |  |  | т | 0.0014 | 0.0018775 | 7745.77 | 14.54 |  | 10.84
|  |  |  | ИТОГО: |  |  |  |  | 25992.81 |  | 19381.71
[6 empty] | Накладные расходы | 133.5% | от суммы | 6.04 |  | 8
[6 empty] | Сметная прибыль | 80.75% | от суммы | 6.04 |  | 5
Съезды S=188,8 м2
21 | ГЭСН 27-03-001-1
Исправление профиля щебеночных
|  | оснований с добавлением нового |  |  |  | 72739.28 | 25652.77 |  |  | 770 | 71.6105 | 2.15
|  | материала |  | 1000 м2 | 0.03 | 2614.5 | 2810.81 | 2182 | 78 | 84 | 56.25 | 1.69
|  | Наименование |  |  | Единица | Количество |  | Цена текущая |  |  | Справочно
|  | ресурса |  |  | измерен. | на един. | всего | на един. | всего |  | (кол. на ед х цена на ед.)
1 | 1.15 | Затраты труда рабочих |  | ср.р. 2,4 | чел-час | 71.6105 | 2.1483 | 36.51 | 78.43 |  | 2614.5
1 | 1.25 | Затраты труда машинистов |  |  | чел-час | 56.25 | 1.6875 | 49.97 | 84.32 |  | 2810.81
Механизмы
1 | 1.25 | Автопогрузчики 5 т |  |  | маш-час | 5.4875 | 0.16462 | 317.55 | 52.28 |  | 1742.56
1 | 1.25 | Тракторы на гусеничн.ходу |  |  | маш-час | 1.3875 | 0.041625 | 216.87 | 9.03 |  | 300.91
1 | 1.25 | Автогрейдеры 135 л.с. |  |  | маш-час | 5.275 | 0.15825 | 538.63 | 85.24 |  | 2841.27
1 | 1.25 | Катки дорожные самоходные 8 т |  |  | маш-час | 10.2125 | 0.30638 | 279.11 | 85.51 |  | 2850.41
1 | 1.25 | Катки дорожные самоходные 13 т |  |  | маш-час | 29.2125 | 0.87638 | 449.17 | 393.64 |  | 13121.38
1 | 1.25 | Кирковщик |  |  | маш-час | 1.3875 | 0.041625 | 0 | 0 |  | 0
1 | 1.25 | Машины поливомоечные 6000 л |  |  | маш-час | 4.675 | 0.14025 | 424.69 | 59.56 |  | 1985.43
Материалы |  | Щебень фр.10-20 мм |  |  | м3 | 11.5 | 0.345 | 696.66 | 240.35 |  | 8011.59
|  | Щебень фр.20-40 мм |  |  | м3 | 55 | 1.65 | 696.66 | 1149.49 |  | 38316.3
|  | Вода |  |  | м3 | 25 | 0.75 | 38.1973 | 28.65 |  | 954.93
|  |  |  | ИТОГО: |  |  |  |  | 2182.18 |  | 72739.28
[6 empty] | Накладные расходы | 133.5% | от суммы | 162.75 |  | 217
[6 empty] | Сметная прибыль | 80.75% | от суммы | 162.75 |  | 131
22 | ГЭСН 27-04-001-4
Устройство подстилающих и
выравнивающих слоев оснований
|  | из щебня |  |  |  | 103431.61 | 15656.15 |  |  | 626 | 27.8185 | 1.11
|  |  |  | 100 м3 | 0.04 | 1015.65 | 1286.73 | 4137 | 41 | 51 | 25.75 | 1.03
|  | Наименование |  |  | Единица | Количество |  | Цена текущая |  |  | Справочно
|  | ресурса |  |  | измерен. | на един. | всего | на един. | всего |  | (кол. на ед х цена на ед.)
1 | 1.15 | Затраты труда рабочих |  | ср.р. 2,4 | чел-час | 27.8185 | 1.1127 | 36.51 | 40.63 |  | 1015.65
1 | 1.25 | Затраты труда машинистов |  |  | чел-час | 25.75 | 1.03 | 49.97 | 51.47 |  | 1286.73
Механизмы
1 | 1.25 | Автопогрузчики 5 т |  |  | маш-час | 3.075 | 0.123 | 317.55 | 39.06 |  | 976.47
1 | 1.25 | Автогрейдеры 135 л.с. |  |  | маш-час | 2.875 | 0.115 | 538.63 | 61.94 |  | 1548.56
1 | 1.25 | Катки самоходные 30 т |  |  | маш-час | 15.2625 | 0.6105 | 661.83 | 404.05 |  | 10101.18
1 | 1.25 | Машины поливомоечные 6000 л |  |  | маш-час | 1.3 | 0.052 | 424.69 | 22.08 |  | 552.1
1 | 1.25 | Бульдозеры 108 л.с. |  |  | маш-час | 3.2375 | 0.1295 | 367.91 | 47.64 |  | 1191.11
Материалы |  | Щебень |  |  | м3 | 126 | 5.04 | 696.66 | 3511.17 |  | 87779.16
|  | Вода |  |  | м3 | 7 | 0.28 | 38.1973 | 10.7 |  | 267.38
|  |  |  | ИТОГО: |  |  |  |  | 4137.27 |  | 103431.61
[6 empty] | Накладные расходы | 133.5% | от суммы | 92.1 |  | 123
[6 empty] | Сметная прибыль | 80.75% | от суммы | 92.1 |  | 74
23 | ГЭСН 01-02-027-2 прим.
Очистка площадей механизированным
|  | способом, грунт 2 группы |  |  |  | 597.63 | 666.34 |  |  | 106 | 0 | 0
|  |  |  | 1000 м2 | 0.1588 | 0 | 68.71 | 95 | 0 | 11 | 1.375 | 0.22
|  | Наименование |  |  | Единица | Количество |  | Цена текущая |  |  | Справочно
|  | ресурса |  |  | измерен. | на един. | всего | на един. | всего |  | (кол. на ед х цена на ед.)
| 1.15 | Затраты труда рабочих |  |  | чел-час | 0 | 0 | 0 | 0 |  | 0
1 | 1.25 | Затраты труда машинистов |  |  | чел-час | 1.375 | 0.21835 | 49.97 | 10.91 |  | 68.71
Механизмы
1 | 1.25 | Бульдозеры 108 л.с. |  |  | маш-час | 0.8375 | 0.133 | 367.91 | 48.93 |  | 308.12
1 | 1.25 | Автогрейдеры 135 л.с. |  |  | маш-час | 0.5375 | 0.085355 | 538.63 | 45.97 |  | 289.51
|  |  |  | ИТОГО: |  |  |  |  | 94.9 |  | 597.63
[6 empty] | Накладные расходы | 75.2% | от суммы | 10.91 |  | 8
[6 empty] | Сметная прибыль | 38.25% | от суммы | 10.91 |  | 4
24 | Стр.вестник 2 кв.2006 г.
Погрузка строительного
|  | мусора |  | т | 7.6224 |  | 7.38 | 56.2533 |  |  |  |  | вместо 5 см - 3 см
25 | Стр.вестник 2 кв.2006 г.
|  | Перевозка строительного |  | т | 7.6224 |  | 33.26 | 253.521
мусора на 5 км
26 | ГЭСН 27-06-026-1
|  | Розлив вяжущих материалов |  |  |  | 8164.55 | 227.64 |  |  | 21 | 0 | 0
|  | 188,8х0,0005 |  | 1 т | 0.0944 | 0 | 41.23 | 771 | 0 | 4 | 0.825 | 0.08
|  | Наименование |  |  | Единица | Количество |  | Цена текущая |  |  | Справочно
|  | ресурса |  |  | измерен. | на един. | всего | на един. | всего |  | (кол. на ед х цена на ед.)
| 1.15 | Затраты труда рабочих |  |  | чел-час | 0 | 0 | 0 | 0 |  | 0
1 | 1.25 | Затраты труда машинистов |  |  | чел-час | 0.825 | 0.07788 | 49.97 | 3.89 |  | 41.23
Механизмы
1 | 1.25 | Автогудронаторы 3500 л |  |  | маш-час | 0.4125 | 0.03894 | 451.9 | 17.6 |  | 186.41
Материалы |  | Битум |  |  | т | 1.03 | 0.097232 | 7745.77 | 753.14 |  | 7978.14
|  |  |  | ИТОГО: |  |  |  |  | 770.74 |  | 8164.55
[6 empty] | Накладные расходы | 133.5% | от суммы | 3.89 |  | 5
[6 empty] | Сметная прибыль | 80.75% | от суммы | 3.89 |  | 3
27 | ГЭСН 27-03-004-1
Устройство выравнивающего слоя из
|  | а/б смеси с применением укладчиков |  |  |  | 176266.24 | 13142.89 |  |  | 246 | 25.0355 | 0.47
|  | 30% | от 60 м2 | 100 т | 0.018713 | 1104.07 | 1342.94 | 3298 | 21 | 25 | 26.875 | 0.5
|  | Наименование |  |  | Единица | Количество |  | Цена текущая |  |  | Справочно
|  | ресурса |  |  | измерен. | на един. | всего | на един. | всего |  | (кол. на ед х цена на ед.)
1 | 1.15 | Затраты труда рабочих |  | ср. 4,1 | чел-час | 25.0355 | 0.46849 | 44.1 | 20.66 |  | 1104.07
1 | 1.25 | Затраты труда машинистов |  |  | чел-час | 26.875 | 0.50291 | 49.97 | 25.13 |  | 1342.94
Механизмы
1 | 1.25 | Катки самоходные 8 т |  |  | маш-час | 5.225 | 0.097775 | 279.11 | 27.29 |  | 1458.35
1 | 1.25 | Катки самоходные 13 т |  |  | маш-час | 16.9625 | 0.31742 | 449.17 | 142.57 |  | 7619.05
1 | 1.25 | Укладчики асфальтобетона |  |  | маш-час | 4.2375 | 0.079296 | 597.39 | 47.37 |  | 2531.44
1 | 1.25 | Машины поливомоечные, 6000 л |  |  | маш-час | 0.45 | 0.0084208 | 424.69 | 3.58 |  | 191.11
Материалы |  | Асфальт тип Г |  |  | т | 101 | 1.89 | 1611.35 | 3045.45 |  | 162746.35
|  | Битум |  |  | т | 0.074 | 0.0013848 | 7745.77 | 10.73 |  | 573.19
|  | Керосин технический |  |  | т | 0.005 | 9.3564e-05 | 8536.85 | 0.8 |  | 42.68
|  |  |  | ИТОГО: |  |  |  |  | 3298.45 |  | 176266.24
[6 empty] | Накладные расходы | 133.5% | от суммы | 45.79 |  | 61
[6 empty] | Сметная прибыль | 80.75% | от суммы | 45.79 |  | 37
28 | ГЭСН 27-03-004-1
Устройство выравнивающего слоя из
|  | а/б смеси с применением укладчиков |  |  |  | 176266.24 | 13142.89 |  |  | 512 | 25.0355 | 0.98
|  | 50% | от 75 м2 | 100 т | 0.038985 | 1104.07 | 1342.94 | 6872 | 43 | 52 | 26.875 | 1.05
|  | Наименование |  |  | Единица | Количество |  | Цена текущая |  |  | Справочно
|  | ресурса |  |  | измерен. | на един. | всего | на един. | всего |  | (кол. на ед х цена на ед.)
1 | 1.15 | Затраты труда рабочих |  | ср. 4,1 | чел-час | 25.0355 | 0.97601 | 44.1 | 43.04 |  | 1104.07
1 | 1.25 | Затраты труда машинистов |  |  | чел-час | 26.875 | 1.0477 | 49.97 | 52.35 |  | 1342.94
Механизмы
1 | 1.25 | Катки самоходные 8 т |  |  | маш-час | 5.225 | 0.2037 | 279.11 | 56.85 |  | 1458.35
1 | 1.25 | Катки самоходные 13 т |  |  | маш-час | 16.9625 | 0.66129 | 449.17 | 297.03 |  | 7619.05
1 | 1.25 | Укладчики асфальтобетона |  |  | маш-час | 4.2375 | 0.1652 | 597.39 | 98.69 |  | 2531.44
1 | 1.25 | Машины поливомоечные, 6000 л |  |  | маш-час | 0.45 | 0.017543 | 424.69 | 7.45 |  | 191.11
Материалы |  | Асфальт тип Г |  |  | т | 101 | 3.9375 | 1611.35 | 6344.69 |  | 162746.35
|  | Битум |  |  | т | 0.074 | 0.0028849 | 7745.77 | 22.35 |  | 573.19
|  | Керосин технический |  |  | т | 0.005 | 0.00019493 | 8536.85 | 1.66 |  | 42.68
|  |  |  | ИТОГО: |  |  |  |  | 6871.76 |  | 176266.24
[6 empty] | Накладные расходы | 133.5% | от суммы | 95.39 |  | 127
[6 empty] | Сметная прибыль | 80.75% | от суммы | 95.39 |  | 77
29 | ГЭСН 27-06-026-1
|  | Розлив вяжущих материалов |  |  |  | 224.02 | 227.64 |  |  | 13 | 0 | 0
|  | 188,8х0,0003 |  | 1 т | 0.05664 | 0 | 41.23 | 13 | 0 | 2 | 0.825 | 0.05
|  | Наименование |  |  | Единица | Количество |  | Цена текущая |  |  | Справочно
|  | ресурса |  |  | измерен. | на един. | всего | на един. | всего |  | (кол. на ед х цена на ед.)
| 1.15 | Затраты труда рабочих |  |  | чел-час | 0 | 0 | 0 | 0 |  | 0
1 | 1.25 | Затраты труда машинистов |  |  | чел-час | 0.825 | 0.046728 | 49.97 | 2.33 |  | 41.23
Механизмы
1 | 1.25 | Автогудронаторы 3500 л |  |  | маш-час | 0.4125 | 0.023364 | 451.9 | 10.56 |  | 186.41
Материалы |  | Битум |  |  | т | 1.03 | 0.058339 | 36.51 | 2.13 |  | 37.61
|  |  |  | ИТОГО: |  |  |  |  | 12.69 |  | 224.02
[6 empty] | Накладные расходы | 133.5% | от суммы | 2.33 |  | 3
[6 empty] | Сметная прибыль | 80.75% | от суммы | 2.33 |  | 2
30 | ГЭСН 27-06-020-1
Устройство покрытия толщиной 4 см
из горячих а/б смесей плотных
|  | мелкозернистых типа "В" |  |  |  | 167507.56 | 11793.46 |  |  | 2227 | 44.045 | 8.32
|  |  |  | 1000 м2 | 0.1888 | 1915.08 | 1194.28 | 31625 | 362 | 225 | 23.9 | 4.51
|  | Наименование |  |  | Единица | Количество |  | Цена текущая |  |  | Справочно
|  | ресурса |  |  | измерен. | на един. | всего | на един. | всего |  | (кол. на ед х цена на ед.)
1 | 1.15 | Затраты труда рабочих |  | ср.р. 4 | чел-час | 44.045 | 8.3157 | 43.48 | 361.57 |  | 1915.08
1 | 1.25 | Затраты труда машинистов |  |  | чел-час | 23.9 | 4.5123 | 49.97 | 225.48 |  | 1194.28
Механизмы
1 | 1.25 | Катки дорожные самоходные 8 т |  |  | маш-час | 4.95 | 0.93456 | 279.11 | 260.85 |  | 1381.59
1 | 1.25 | Катки дорожные самоходные 13 т |  |  | маш-час | 14.3875 | 2.7164 | 449.17 | 1220.11 |  | 6462.43
1 | 1.25 | Укладчики асфальтобетона |  |  | маш-час | 3.9875 | 0.75284 | 597.39 | 449.74 |  | 2382.09
1 | 1.25 | Машины поливомоечные 6000 л |  |  | маш-час | 0.4875 | 0.09204 | 424.69 | 39.09 |  | 207.04
1 | 1.25 | Гудронаторы ручные |  |  | маш-час | 1.75 | 0.3304 | 78.32 | 25.88 |  | 137.06
1 | 1.25 | Краны автомобильные 10 т |  |  | маш-час | 0.0375 | 0.00708 | 367.48 | 2.6 |  | 13.78
1 | 1.25 | Автомобили бортовые до 5 т |  |  | маш-час | 0.05 | 0.00944 | 303.71 | 2.87 |  | 15.19
Материалы |  | Смесь асфальтобетонная тип "В" |  |  | т | 96.6 | 18.2381 | 1599.07 | 29163.97 |  | 154470.16
|  | Пиломатериалы |  |  | м3 | 0.15 | 0.02832 | 2219.85 | 62.87 |  | 332.98
|  | Поковки |  |  | т | 0.0062 | 0.0011706 | 17178.38 | 20.11 |  | 106.51
|  | Битум |  |  | т | 0.0108 | 0.002039 | 7745.77 | 15.79 |  | 83.65
|  |  |  | ИТОГО: |  |  |  |  | 31625.45 |  | 167507.56
[6 empty] | Накладные расходы | 133.5% | от суммы | 587.05 |  | 784
[6 empty] | Сметная прибыль | 80.75% | от суммы | 587.05 |  | 474
31 | ГЭСН 27-06-021-1
При изменении толщины покрытия
на 0,5 см добавлять или исключать
|  | к норме 27-06-020-1 до 4,5 см |  |  |  | 19381.71 | 17.62 |  |  | 3 | 0.1035 | 0.02
|  |  |  | 1000 м2 | 0.1888 | 4.5 | 0 | 3659 | 1 | 0 | 0 | 0
|  | Наименование |  |  | Единица | Количество |  | Цена текущая |  |  | Справочно
|  | ресурса |  |  | измерен. | на един. | всего | на един. | всего |  | (кол. на ед х цена на ед.)
1 | 1.15 | Затраты труда рабочих |  | ср.р. 4 | чел-час | 0.1035 | 0.019541 | 43.48 | 0.85 |  | 4.5
| 1.25 | Затраты труда машинистов |  |  | чел-час | 0 | 0 | 0 | 0 |  | 0
Механизмы
1 | 1.25 | Гудронаторы ручные |  |  | маш-час | 0.225 | 0.04248 | 78.32 | 3.33 |  | 17.62
Материалы |  | Смесь асфальтобетонная тип "В" |  |  | т | 12.1 | 2.2845 | 1599.07 | 3653.04 |  | 19348.75
|  | Битум |  |  | т | 0.0014 | 0.00026432 | 7745.77 | 2.05 |  | 10.84
|  |  |  | ИТОГО: |  |  |  |  | 3659.27 |  | 19381.71
[6 empty] | Накладные расходы | 133.5% | от суммы | 0.85 |  | 1
[6 empty] | Сметная прибыль | 95% | от суммы | 0.85 |  | 1
Тротуар S=281,3 м2
32 | ГЭСН 01-01-014-5 прим.
Устройство корыта с погрузкой в
а/самосвалы экскаваторами, ковш
|  | 0,25 м3 грунт 2 группы |  |  |  | 30737.62 | 35096.68 |  |  | 1088 | 36.018 | 1.12
|  |  |  | 1000 м3 | 0.031 | 1268.19 | 5627.25 | 953 | 39 | 174 | 112.6125 | 3.49
|  | Наименование |  |  | Единица | Количество |  | Цена текущая |  |  | Справочно
|  | ресурса |  |  | измерен. | на един. | всего | на един. | всего |  | (кол. на ед х цена на ед.)
1 | 1.15 | Затраты труда рабочих |  | ср.р. 2 | чел-час | 36.018 | 1.1166 | 35.21 | 39.31 |  | 1268.19
1 | 1.25 | Затраты труда машинистов |  |  | чел-час | 112.6125 | 3.491 | 49.97 | 174.44 |  | 5627.25
Механизмы
1 | 1.25 | Экскаватор 0,25 м3 |  |  | маш-час | 91.3 | 2.8303 | 248.14 | 702.31 |  | 22655.18
1 | 1.25 | Бульдозеры 80 л.с. |  |  | маш-час | 21.3125 | 0.66069 | 319.73 | 211.24 |  | 6814.25
|  |  |  | ИТОГО: |  |  |  |  | 952.86 |  | 30737.62
[6 empty] | Накладные расходы | 89.3% | от суммы | 213.75 |  | 191
[6 empty] | Сметная прибыль | 42.5% | от суммы | 213.75 |  | 91
33 | Стр.вестник 2 кв.2006 г.
|  | Перевозка строительного |  | т | 49.6 |  | 33.26 | 1649.696
мусора на 5 км
34 | ГЭСН 27-07-002-1
Устройство оснований из щебня
|  | под тротуары толщиной 12 см |  |  |  | 14609.29 | 1457.51 |  |  | 347 | 30.176 | 7.18
|  |  |  | 100 м2 | 0.238 | 1151.52 | 198.01 | 3477 | 274 | 47 | 3.9625 | 0.94
|  | Наименование |  |  | Единица | Количество |  | Цена текущая |  |  | Справочно
|  | ресурса |  |  | измерен. | на един. | всего | на един. | всего |  | (кол. на ед х цена на ед.)
1 | 1.15 | Затраты труда рабочих |  | ср.р. 2,9 | чел-час | 30.176 | 7.1819 | 38.16 | 274.06 |  | 1151.52
1 | 1.25 | Затраты труда машинистов |  |  | чел-час | 3.9625 | 0.94307 | 49.97 | 47.13 |  | 198.01
Механизмы
1 | 1.25 | Автопогрузчики 5 т |  |  | маш-час | 1.4375 | 0.34213 | 317.55 | 108.64 |  | 456.48
1 | 1.25 | Катки дорожные самоходные 8 т |  |  | маш-час | 1.85 | 0.4403 | 279.11 | 122.89 |  | 516.35
1 | 1.25 | Машины поливомоечные 6000 л |  |  | маш-час | 0.675 | 0.16065 | 424.69 | 68.23 |  | 286.67
Материалы |  | Щебень |  |  | м3 | 17.4 | 4.1412 | 696.66 | 2885.01 |  | 12121.88
|  | Вода |  |  | м3 | 2 | 0.476 | 38.1973 | 18.18 |  | 76.39
|  |  |  | ИТОГО: |  |  |  |  | 3477.01 |  | 14609.29
[6 empty] | Накладные расходы | 133.5% | от суммы | 321.19 |  | 429
[6 empty] | Сметная прибыль | 80.75% | от суммы | 321.19 |  | 259
35 | ГЭСН 27-07-002-2
При изменении толщины основания
на 1,0 см добавлять или исключать
|  | к норме 27-07-002-1 до 10 см |  |  |  | 1108.38 | 45.94 |  |  | -22 | 0.621 | -0.3
|  |  |  | 100 м2 | -0.476 | 23.7 | 6.25 | -528 | -11 | -3 | 0.125 | -0.06
|  | Наименование |  |  | Единица | Количество |  | Цена текущая |  |  | Справочно
|  | ресурса |  |  | измерен. | на един. | всего | на един. | всего |  | (кол. на ед х цена на ед.)
1 | 1.15 | Затраты труда рабочих |  | ср.р. 2,9 | чел-час | 0.621 | -0.2956 | 38.16 | -11.28 |  | 23.7
1 | 1.25 | Затраты труда машинистов |  |  | чел-час | 0.125 | -0.0595 | 49.97 | -2.97 |  | 6.25
Механизмы
1 | 1.25 | Автопогрузчики 5 т |  |  | маш-час | 0.125 | -0.0595 | 317.55 | -18.89 |  | 39.69
Материалы |  | Щебень |  |  | м3 | 1.5 | -0.714 | 696.66 | -497.42 |  | 1044.99
|  |  |  | ИТОГО: |  |  |  |  | -527.59 |  | 1108.38
[6 empty] | Накладные расходы | 133.5% | от суммы | -14.25 |  | -19
[6 empty] | Сметная прибыль | 80.75% | от суммы | -14.25 |  | -12
36 | ГЭСН 27-04-001-4
Устройство подстилающих и
выравнивающих слоев оснований
|  | из щебня |  |  |  | 103431.61 | 15656.15 |  |  | 1597 | 27.8185 | 2.84
|  |  |  | 100 м3 | 0.102 | 1015.65 | 1286.73 | 10550 | 104 | 131 | 25.75 | 2.63
|  | Наименование |  |  | Единица | Количество |  | Цена текущая |  |  | Справочно
|  | ресурса |  |  | измерен. | на един. | всего | на един. | всего |  | (кол. на ед х цена на ед.)
1 | 1.15 | Затраты труда рабочих |  | ср.р. 2,4 | чел-час | 27.8185 | 2.8375 | 36.51 | 103.6 |  | 1015.65
1 | 1.25 | Затраты труда машинистов |  |  | чел-час | 25.75 | 2.6265 | 49.97 | 131.25 |  | 1286.73
Механизмы
1 | 1.25 | Автопогрузчики 5 т |  |  | маш-час | 3.075 | 0.31365 | 317.55 | 99.6 |  | 976.47
1 | 1.25 | Автогрейдеры 135 л.с. |  |  | маш-час | 2.875 | 0.29325 | 538.63 | 157.95 |  | 1548.56
1 | 1.25 | Катки самоходные 30 т |  |  | маш-час | 15.2625 | 1.5568 | 661.83 | 1030.32 |  | 10101.18
1 | 1.25 | Машины поливомоечные 6000 л |  |  | маш-час | 1.3 | 0.1326 | 424.69 | 56.31 |  | 552.1
1 | 1.25 | Бульдозеры 108 л.с. |  |  | маш-час | 3.2375 | 0.33022 | 367.91 | 121.49 |  | 1191.11
Материалы |  | Щебень |  |  | м3 | 126 | 12.852 | 696.66 | 8953.47 |  | 87779.16
|  | Вода |  |  | м3 | 7 | 0.714 | 38.1973 | 27.27 |  | 267.38
|  |  |  | ИТОГО: |  |  |  |  | 10550.01 |  | 103431.61
[6 empty] | Накладные расходы | 133.5% | от суммы | 234.85 |  | 313
[6 empty] | Сметная прибыль | 80.75% | от суммы | 234.85 |  | 190
37 | ГЭСН 27-07-001-1
Устройство а/б покрытия дорожек и
тротуаров однослойных из литой
|  | мелкозернистой а/б смеси толщ. 3 см |  |  |  | 12868.26 | 173.24 |  |  | 487 | 17.388 | 48.91
|  |  |  | 100 м2 | 2.813 | 729.6 | 4.37 | 36198 | 2052 | 12 | 0.0875 | 0.25
|  | Наименование |  |  | Единица | Количество |  | Цена текущая |  |  | Справочно
|  | ресурса |  |  | измерен. | на един. | всего | на един. | всего |  | (кол. на ед х цена на ед.)
1 | 1.15 | Затраты труда рабочих |  | ср.р. 3,7 | чел-час | 17.388 | 48.9124 | 41.96 | 2052.37 |  | 729.6
1 | 1.25 | Затраты труда машинистов |  |  | чел-час | 0.0875 | 0.24614 | 49.97 | 12.3 |  | 4.37
Механизмы
1 | 1.25 | Автомобили бортовые до 5 т |  |  | маш-час | 0.025 | 0.070325 | 303.71 | 21.36 |  | 7.59
1 | 1.25 | Автопогрузчики 5 т |  |  | маш-час | 0.0375 | 0.10549 | 317.55 | 33.5 |  | 11.91
1 | 1.25 | Краны автомобильные 10 т |  |  | маш-час | 0.025 | 0.070325 | 367.48 | 25.84 |  | 9.19
1 | 1.25 | Виброплита |  |  | маш-час | 1.0625 | 2.9888 | 131.93 | 394.31 |  | 140.18
Материалы |  | Смесь асфальтобетонная тип "Г" |  |  | т | 7.14 | 20.0848 | 1611.35 | 32363.67 |  | 11505.04
|  | Битум |  |  | т | 0.06 | 0.16878 | 7745.77 | 1307.33 |  | 464.75
|  | Песок |  |  | м3 | 0.5 | 1.4065 | 0 | 0 |  | 0
|  |  |  | ИТОГО: |  |  |  |  | 36198.38 |  | 12868.26
[6 empty] | Накладные расходы | 133.5% | от суммы | 2064.67 |  | 2756
[6 empty] | Сметная прибыль | 80.75% | от суммы | 2064.67 |  | 1667
38 | ГЭСН 27-07-001-2
При изменении толщины покрытия
на 0,5 см добавлять или исключать
|  | к норме 27-07-001-1 до 5 см |  |  |  | 2084.77 | 23.09 |  |  | 260 | 2.668 | 30.02
|  |  |  | 100 м2 | 11.252 | 111.95 | 0 | 23458 | 1260 | 0 | 0 | 0
|  | Наименование |  |  | Единица | Количество |  | Цена текущая |  |  | Справочно
|  | ресурса |  |  | измерен. | на един. | всего | на един. | всего |  | (кол. на ед х цена на ед.)
1 | 1.15 | Затраты труда рабочих |  | ср.р. 3,7 | чел-час | 2.668 | 30.0203 | 41.96 | 1259.65 |  | 111.95
1 | 1.25 | Затраты труда машинистов |  |  | чел-час | 0 | 0 | 0 | 0 |  | 0
Механизмы
1 | 1.25 | Виброплита |  |  | маш-час | 0.175 | 1.9691 | 131.93 | 259.78 |  | 23.09
Материалы |  | Смесь асфальтобетонная тип "Г" |  |  | т | 1.21 | 13.6149 | 1611.35 | 21938.4 |  | 1949.73
|  |  |  | ИТОГО: |  |  |  |  | 23457.83 |  | 2084.77
[6 empty] | Накладные расходы | 133.5% | от суммы | 1259.65 |  | 1681
[6 empty] | Сметная прибыль | 80.75% | от суммы | 1259.65 |  | 1017
Автодорога S=487 м2
39 | ГЭСН 01-01-014-5 прим.
Выемка кирпича с погрузкой в
а/самосвалы экскаваторами, ковш
|  | 0,25 м3 грунт 2 группы |  |  |  | 30737.62 | 35096.68 |  |  | 4640 | 36.018 | 4.76
|  |  |  | 1000 м3 | 0.1322 | 1268.19 | 5627.25 | 4064 | 168 | 744 | 112.6125 | 14.89
|  | Наименование |  |  | Единица | Количество |  | Цена текущая |  |  | Справочно
|  | ресурса |  |  | измерен. | на един. | всего | на един. | всего |  | (кол. на ед х цена на ед.)
1 | 1.15 | Затраты труда рабочих |  | ср.р. 2 | чел-час | 36.018 | 4.7616 | 35.21 | 167.66 |  | 1268.19
1 | 1.25 | Затраты труда машинистов |  |  | чел-час | 112.6125 | 14.8874 | 49.97 | 743.92 |  | 5627.25
Механизмы
1 | 1.25 | Экскаватор 0,25 м3 |  |  | маш-час | 91.3 | 12.0699 | 248.14 | 2995.02 |  | 22655.18
1 | 1.25 | Бульдозеры 80 л.с. |  |  | маш-час | 21.3125 | 2.8175 | 319.73 | 900.84 |  | 6814.25
|  |  |  | ИТОГО: |  |  |  |  | 4063.52 |  | 30737.62
[6 empty] | Накладные расходы | 89.3% | от суммы | 911.58 |  | 814
[6 empty] | Сметная прибыль | 42.5% | от суммы | 911.58 |  | 387
40 | Стр.вестник 2 кв.2006 г.
|  | Перевозка строительного |  | т | 185.08 |  | 33.26 | 6155.7608
мусора на 5 км
41 | ГЭСН 27-04-001-2
Устройство подстилающих и
выравнивающих слоев оснований
|  | из песчано-гравийной смеси |  |  |  | 46519.36 | 10523.23 |  |  | 5956 | 18.078 | 10.23
|  | 283х0,2=56,6м3 |  | 100 м3 | 0.566 | 654.06 | 925.07 | 26330 | 370 | 524 | 18.5125 | 10.48
|  | Наименование |  |  | Единица | Количество |  | Цена текущая |  |  | Справочно
|  | ресурса |  |  | измерен. | на един. | всего | на един. | всего |  | (кол. на ед х цена на ед.)
1 | 1.15 | Затраты труда рабочих |  | ср.р. 2,3 | чел-час | 18.078 | 10.2321 | 36.18 | 370.2 |  | 654.06
1 | 1.25 | Затраты труда машинистов |  |  | чел-час | 18.5125 | 10.4781 | 49.97 | 523.59 |  | 925.07
Механизмы
1 | 1.25 | Автопогрузчики 5 т |  |  | маш-час | 5.95 | 3.3677 | 317.55 | 1069.41 |  | 1889.42
1 | 1.25 | Автогрейдеры 135 л.с. |  |  | маш-час | 2.4125 | 1.3655 | 538.63 | 735.49 |  | 1299.44
1 | 1.25 | Катки самоходные 30 т |  |  | маш-час | 8.85 | 5.0091 | 661.83 | 3315.17 |  | 5857.2
1 | 1.25 | Машины поливомоечные 6000 л |  |  | маш-час | 1.3 | 0.7358 | 424.69 | 312.49 |  | 552.1
Материалы |  | ПГС |  |  | м3 | 122 | 69.052 | 295.08 | 20375.86 |  | 35999.76
|  | Вода |  |  | м3 | 7 | 3.962 | 38.1973 | 151.34 |  | 267.38
|  |  |  | ИТОГО: |  |  |  |  | 26329.96 |  | 46519.36
[6 empty] | Накладные расходы | 133.5% | от суммы | 893.79 |  | 1193
[6 empty] | Сметная прибыль | 80.75% | от суммы | 893.79 |  | 722
42 | ГЭСН 27-04-006-1
Устройство оснований из щебня
|  | однослойных толщиной 15 см |  |  |  | 165432.71 | 23221.75 |  |  | 8151 | 42.504 | 14.92
|  |  |  | 1000 м2 | 0.351 | 1566.7 | 2620.3 | 58067 | 550 | 920 | 52.4375 | 18.41
|  | Наименование |  |  | Единица | Количество |  | Цена текущая |  |  | Справочно
|  | ресурса |  |  | измерен. | на един. | всего | на един. | всего |  | (кол. на ед х цена на ед.)
1 | 1.15 | Затраты труда рабочих |  | ср.р. 2,5 | чел-час | 42.504 | 14.9189 | 36.86 | 549.91 |  | 1566.7
1 | 1.25 | Затраты труда машинистов |  |  | чел-час | 52.4375 | 18.4056 | 49.97 | 919.73 |  | 2620.3
Механизмы
1 | 1.25 | Автопогрузчики 5 т |  |  | маш-час | 4.975 | 1.7462 | 317.55 | 554.51 |  | 1579.81
1 | 1.25 | Бульдозеры 108 л.с. |  |  | маш-час | 3.2375 | 1.1364 | 367.91 | 418.08 |  | 1191.11
1 | 1.25 | Автогрейдеры 135 л.с. |  |  | маш-час | 0.5125 | 0.17989 | 538.63 | 96.89 |  | 276.05
1 | 1.25 | Катки дорожные самоходные 8 т |  |  | маш-час | 12.125 | 4.2559 | 279.11 | 1187.86 |  | 3384.21
1 | 1.25 | Катки дорожные самоходные 13 т |  |  | маш-час | 27.075 | 9.5033 | 449.17 | 4268.61 |  | 12161.28
1 | 1.25 | Машины поливомоечные 6000 л |  |  | маш-час | 3.7 | 1.2987 | 424.69 | 551.54 |  | 1571.35
1 | 1.25 | Распределители каменной мелочи |  |  | маш-час | 0.8125 | 0.28519 | 538.63 | 153.61 |  | 437.64
Материалы |  | Щебень фракции 40-70 мм |  |  | м3 | 189 | 66.339 | 696.66 | 46215.73 |  | 131668.74
|  | Щебень фракции 10-20 мм |  |  | м3 | 15 | 5.265 | 696.66 | 3667.91 |  | 10449.9
|  | Вода |  |  | м3 | 30 | 10.53 | 38.1973 | 402.22 |  | 1145.92
|  |  |  | ИТОГО: |  |  |  |  | 58066.87 |  | 165432.71
[6 empty] | Накладные расходы | 133.5% | от суммы | 1469.64 |  | 1962
[6 empty] | Сметная прибыль | 80.75% | от суммы | 1469.64 |  | 1187
43 | ГЭСН 27-04-006-4
На каждый 1,0 см изменения толщины
слоя добавлять или исключать к нормам
|  | с 27-04-006-1 по 27-04-006-3 до 20 см |  |  |  | 9867.82 | 486.24 |  |  | 853 | 0 | 0
|  |  |  | 1000 м2 | 1.755 | 0 | 156.78 | 17318 | 0 | 275 | 3.1375 | 5.51
|  | Наименование |  |  | Единица | Количество |  | Цена текущая |  |  | Справочно
|  | ресурса |  |  | измерен. | на един. | всего | на един. | всего |  | (кол. на ед х цена на ед.)
| 1.15 | Затраты труда рабочих |  |  | чел-час | 0 | 0 | 0 | 0 |  | 0
1 | 1.25 | Затраты труда машинистов |  |  | чел-час | 3.1375 | 5.5063 | 49.97 | 275.15 |  | 156.78
Механизмы
1 | 1.25 | Автопогрузчики 5 т |  |  | маш-час | 1.0375 | 1.8208 | 317.55 | 578.2 |  | 329.46
1 | 1.25 | Катки дорожные самоходные 8 т |  |  | маш-час | 1.075 | 1.8866 | 279.11 | 526.58 |  | 300.04
1 | 1.25 | Катки дорожные самоходные 13 т |  |  | маш-час | 1.025 | 1.7989 | 449.17 | 808 |  | 460.4
Материалы |  | Щебень фракции 40-70 мм |  |  | м3 | 12.6 | 22.113 | 696.66 | 15405.24 |  | 8777.92
|  |  |  | ИТОГО: |  |  |  |  | 17318.02 |  | 9867.82
[6 empty] | Накладные расходы | 133.5% | от суммы | 275.15 |  | 367
[6 empty] | Сметная прибыль | 80.75% | от суммы | 275.15 |  | 222
44 | ГЭСН 01-02-027-2 прим.
Очистка площадей механизированным
|  | способом, грунт 2 группы |  |  |  | 597.63 | 666.34 |  |  | 181 | 0 | 0
|  | за 2 раза 136х2=272м2 |  | 1000 м2 | 0.272 | 0 | 68.71 | 163 | 0 | 19 | 1.375 | 0.37
|  | Наименование |  |  | Единица | Количество |  | Цена текущая |  |  | Справочно
|  | ресурса |  |  | измерен. | на един. | всего | на един. | всего |  | (кол. на ед х цена на ед.)
| 1.15 | Затраты труда рабочих |  |  | чел-час | 0 | 0 | 0 | 0 |  | 0
1 | 1.25 | Затраты труда машинистов |  |  | чел-час | 1.375 | 0.374 | 49.97 | 18.69 |  | 68.71
Механизмы
1 | 1.25 | Бульдозеры 108 л.с. |  |  | маш-час | 0.8375 | 0.2278 | 367.91 | 83.81 |  | 308.12
1 | 1.25 | Автогрейдеры 135 л.с. |  |  | маш-час | 0.5375 | 0.1462 | 538.63 | 78.75 |  | 289.51
|  |  |  | ИТОГО: |  |  |  |  | 162.56 |  | 597.63
[6 empty] | Накладные расходы | 75.2% | от суммы | 18.69 |  | 14
[6 empty] | Сметная прибыль | 38.25% | от суммы | 18.69 |  | 7
45 | ГЭСН 27-06-026-1
|  | Розлив вяжущих материалов |  |  |  | 8164.55 | 227.64 |  |  | 15 | 0 | 0
|  | 136х0,0005=0,1088т |  | 1 т | 0.068 | 0 | 41.23 | 555 | 0 | 3 | 0.825 | 0.06
|  | Наименование |  |  | Единица | Количество |  | Цена текущая |  |  | Справочно
|  | ресурса |  |  | измерен. | на един. | всего | на един. | всего |  | (кол. на ед х цена на ед.)
| 1.15 | Затраты труда рабочих |  |  | чел-час | 0 | 0 | 0 | 0 |  | 0
1 | 1.25 | Затраты труда машинистов |  |  | чел-час | 0.825 | 0.0561 | 49.97 | 2.8 |  | 41.23
Механизмы
1 | 1.25 | Автогудронаторы 3500 л |  |  | маш-час | 0.4125 | 0.02805 | 451.9 | 12.68 |  | 186.41
Материалы |  | Битум |  |  | т | 1.03 | 0.07004 | 7745.77 | 542.51 |  | 7978.14
|  |  |  | ИТОГО: |  |  |  |  | 555.19 |  | 8164.55
[6 empty] | Накладные расходы | 133.5% | от суммы | 2.8 |  | 4
[6 empty] | Сметная прибыль | 80.75% | от суммы | 2.8 |  | 2
46 | ГЭСН 27-06-020-5
Устройство н/сл. покрытия толщиной 4 см
из горячих а/б смесей плотных
|  | песчаных типа "Г" |  |  |  | 163376.36 | 11793.46 |  |  | 5743 | 44.045 | 21.45
|  |  |  | 1000 м2 | 0.487 | 1915.08 | 1194.28 | 79564 | 933 | 582 | 23.9 | 11.64
|  | Наименование |  |  | Единица | Количество |  | Цена текущая |  |  | Справочно
|  | ресурса |  |  | измерен. | на един. | всего | на един. | всего |  | (кол. на ед х цена на ед.)
1 | 1.15 | Затраты труда рабочих |  | ср.р. 4 | чел-час | 44.045 | 21.4499 | 43.48 | 932.64 |  | 1915.08
1 | 1.25 | Затраты труда машинистов |  |  | чел-час | 23.9 | 11.6393 | 49.97 | 581.62 |  | 1194.28
Механизмы
1 | 1.25 | Катки дорожные самоходные 8 т |  |  | маш-час | 4.95 | 2.4106 | 279.11 | 672.84 |  | 1381.59
1 | 1.25 | Катки дорожные самоходные 13 т |  |  | маш-час | 14.3875 | 7.0067 | 449.17 | 3147.21 |  | 6462.43
1 | 1.25 | Укладчики асфальтобетона |  |  | маш-час | 3.9875 | 1.9419 | 597.39 | 1160.08 |  | 2382.09
1 | 1.25 | Машины поливомоечные 6000 л |  |  | маш-час | 0.4875 | 0.23741 | 424.69 | 100.83 |  | 207.04
1 | 1.25 | Гудронаторы ручные |  |  | маш-час | 1.75 | 0.85225 | 78.32 | 66.75 |  | 137.06
1 | 1.25 | Краны автомобильные 10 т |  |  | маш-час | 0.0375 | 0.018263 | 367.48 | 6.71 |  | 13.78
1 | 1.25 | Автомобили бортовые до 5 т |  |  | маш-час | 0.05 | 0.02435 | 303.71 | 7.4 |  | 15.19
Материалы |  | Смесь асфальтобетонная тип "Г" |  |  | т | 93.3 | 45.4371 | 1611.35 | 73215.07 |  | 150338.96
|  | Пиломатериалы |  |  | м3 | 0.15 | 0.07305 | 2219.85 | 162.16 |  | 332.98
|  | Поковки |  |  | т | 0.0062 | 0.0030194 | 17178.38 | 51.87 |  | 106.51
|  | Битум |  |  | т | 0.0108 | 0.0052596 | 7745.77 | 40.74 |  | 83.65
|  |  |  | ИТОГО: |  |  |  |  | 79564.3 |  | 163376.36
[6 empty] | Накладные расходы | 133.5% | от суммы | 1514.26 |  | 2021
[6 empty] | Сметная прибыль | 80.75% | от суммы | 1514.26 |  | 1223
47 | ГЭСН 27-06-026-1
|  | Розлив вяжущих материалов |  |  |  | 8164.55 | 227.64 |  |  | 33 | 0 | 0
|  | 487х0,0003 |  | 1 т | 0.1461 | 0 | 41.23 | 1193 | 0 | 6 | 0.825 | 0.12
|  | Наименование |  |  | Единица | Количество |  | Цена текущая |  |  | Справочно
|  | ресурса |  |  | измерен. | на един. | всего | на един. | всего |  | (кол. на ед х цена на ед.)
| 1.15 | Затраты труда рабочих |  |  | чел-час | 0 | 0 | 0 | 0 |  | 0
1 | 1.25 | Затраты труда машинистов |  |  | чел-час | 0.825 | 0.12053 | 49.97 | 6.02 |  | 41.23
Механизмы
1 | 1.25 | Автогудронаторы 3500 л |  |  | маш-час | 0.4125 | 0.060266 | 451.9 | 27.23 |  | 186.41
Материалы |  | Битум |  |  | т | 1.03 | 0.15048 | 7745.77 | 1165.61 |  | 7978.14
|  |  |  | ИТОГО: |  |  |  |  | 1192.84 |  | 8164.55
[6 empty] | Накладные расходы | 133.5% | от суммы | 6.02 |  | 8
[6 empty] | Сметная прибыль | 80.75% | от суммы | 6.02 |  | 5
48 | ГЭСН 27-06-020-1
Устройство в/сл.покрытия толщиной 4 см
из горячих а/б смесей плотных
|  | мелкозернистых типа "В" |  |  |  | 167507.56 | 11793.46 |  |  | 5743 | 44.045 | 21.45
|  |  |  | 1000 м2 | 0.487 | 1915.08 | 1194.28 | 81576 | 933 | 582 | 23.9 | 11.64
|  | Наименование |  |  | Единица | Количество |  | Цена текущая |  |  | Справочно
|  | ресурса |  |  | измерен. | на един. | всего | на един. | всего |  | (кол. на ед х цена на ед.)
1 | 1.15 | Затраты труда рабочих |  | ср.р. 4 | чел-час | 44.045 | 21.4499 | 43.48 | 932.64 |  | 1915.08
1 | 1.25 | Затраты труда машинистов |  |  | чел-час | 23.9 | 11.6393 | 49.97 | 581.62 |  | 1194.28
Механизмы
1 | 1.25 | Катки дорожные самоходные 8 т |  |  | маш-час | 4.95 | 2.4106 | 279.11 | 672.84 |  | 1381.59
1 | 1.25 | Катки дорожные самоходные 13 т |  |  | маш-час | 14.3875 | 7.0067 | 449.17 | 3147.21 |  | 6462.43
1 | 1.25 | Укладчики асфальтобетона |  |  | маш-час | 3.9875 | 1.9419 | 597.39 | 1160.08 |  | 2382.09
1 | 1.25 | Машины поливомоечные 6000 л |  |  | маш-час | 0.4875 | 0.23741 | 424.69 | 100.83 |  | 207.04
1 | 1.25 | Гудронаторы ручные |  |  | маш-час | 1.75 | 0.85225 | 78.32 | 66.75 |  | 137.06
1 | 1.25 | Краны автомобильные 10 т |  |  | маш-час | 0.0375 | 0.018263 | 367.48 | 6.71 |  | 13.78
1 | 1.25 | Автомобили бортовые до 5 т |  |  | маш-час | 0.05 | 0.02435 | 303.71 | 7.4 |  | 15.19
Материалы |  | Смесь асфальтобетонная тип "В" |  |  | т | 96.6 | 47.0442 | 1599.07 | 75226.97 |  | 154470.16
|  | Пиломатериалы |  |  | м3 | 0.15 | 0.07305 | 2219.85 | 162.16 |  | 332.98
|  | Поковки |  |  | т | 0.0062 | 0.0030194 | 17178.38 | 51.87 |  | 106.51
|  | Битум |  |  | т | 0.0108 | 0.0052596 | 7745.77 | 40.74 |  | 83.65
|  |  |  | ИТОГО: |  |  |  |  | 81576.2 |  | 167507.56
[6 empty] | Накладные расходы | 133.5% | от суммы | 1514.26 |  | 2021
[6 empty] | Сметная прибыль | 80.75% | от суммы | 1514.26 |  | 1223
49 | ГЭСН 01-01-047-1 прим.
Устройство водоотводной
|  | канавы гр.1 гр. |  |  |  | 2495.75 | 1512.36 |  |  | 68 | 36.432 | 1.64
|  |  |  | 1000 м3 | 0.045 | 1528.69 | 545.3 | 112 | 69 | 25 | 10.9125 | 0.49
|  | Наименование |  |  | Единица | Количество |  | Цена текущая |  |  | Справочно
|  | ресурса |  |  | измерен. | на един. | всего | на един. | всего |  | (кол. на ед х цена на ед.)
1 | 1.15 | Затраты труда рабочих |  | ср.р. 3,7 | чел-час | 36.432 | 1.6394 | 41.96 | 68.79 |  | 1528.69
1 | 1.25 | Затраты труда машинистов |  |  | чел-час | 10.9125 | 0.49106 | 49.97 | 24.54 |  | 545.3
Механизмы
1 | 1.25 | Экскаваторы |  |  | маш-час | 3.025 | 0.13612 | 248.14 | 33.78 |  | 750.62
| 1.25 | Бульдозеры 108 л.с. |  |  | маш-час | 0.1125 | 0.0050625 | 367.91 | 1.86 |  | 41.39
| 1.25 | Автогрейдеры 135 л.с. |  |  | маш-час | 0.325 | 0.014625 | 538.63 | 7.88 |  | 175.05
1 | 1.25 | Катки полуприцепные |  |  | маш-час | 4.425 | 0.19912 | 0 | 0 |  | 0
|  |  |  | ИТОГО: |  |  |  |  | 112.31 |  | 2495.75
[6 empty] | Накладные расходы | 89.3% | от суммы | 93.33 |  | 83
[6 empty] | Сметная прибыль | 42.5% | от суммы | 93.33 |  | 40
Съезды S=30 м2
50 | ГЭСН 27-06-026-1
|  | Розлив вяжущих материалов |  |  |  | 8164.55 | 227.64 |  |  | 2 | 0 | 0
|  | 30х0,0003 |  | 1 т | 0.009 | 0 | 41.23 | 73 | 0 | 0 | 0.825 | 0.01
|  | Наименование |  |  | Единица | Количество |  | Цена текущая |  |  | Справочно
|  | ресурса |  |  | измерен. | на един. | всего | на един. | всего |  | (кол. на ед х цена на ед.)
| 1.15 | Затраты труда рабочих |  |  | чел-час | 0 | 0 | 0 | 0 |  | 0
1 | 1.25 | Затраты труда машинистов |  |  | чел-час | 0.825 | 0.007425 | 49.97 | 0.37 |  | 41.23
Механизмы
1 | 1.25 | Автогудронаторы 3500 л |  |  | маш-час | 0.4125 | 0.0037125 | 451.9 | 1.68 |  | 186.41
Материалы |  | Битум |  |  | т | 1.03 | 0.00927 | 7745.77 | 71.8 |  | 7978.14
|  |  |  | ИТОГО: |  |  |  |  | 73.48 |  | 8164.55
[6 empty] | Накладные расходы | 133.5% | от суммы | 0.37 |  | 0
[6 empty] | Сметная прибыль | 80.75% | от суммы | 0.37 |  | 0
51 | ГЭСН 27-06-020-1
Устройство покрытия толщиной 4 см
из горячих а/б смесей плотных
|  | мелкозернистых типа "В" |  |  |  | 167507.56 | 11793.46 |  |  | 354 | 44.045 | 1.32
|  |  |  | 1000 м2 | 0.03 | 1915.08 | 1194.28 | 5025 | 57 | 36 | 23.9 | 0.72
|  | Наименование |  |  | Единица | Количество |  | Цена текущая |  |  | Справочно
|  | ресурса |  |  | измерен. | на един. | всего | на един. | всего |  | (кол. на ед х цена на ед.)
1 | 1.15 | Затраты труда рабочих |  | ср.р. 4 | чел-час | 44.045 | 1.3214 | 43.48 | 57.45 |  | 1915.08
1 | 1.25 | Затраты труда машинистов |  |  | чел-час | 23.9 | 0.717 | 49.97 | 35.83 |  | 1194.28
Механизмы
1 | 1.25 | Катки дорожные самоходные 8 т |  |  | маш-час | 4.95 | 0.1485 | 279.11 | 41.45 |  | 1381.59
1 | 1.25 | Катки дорожные самоходные 13 т |  |  | маш-час | 14.3875 | 0.43162 | 449.17 | 193.87 |  | 6462.43
1 | 1.25 | Укладчики асфальтобетона |  |  | маш-час | 3.9875 | 0.11962 | 597.39 | 71.46 |  | 2382.09
1 | 1.25 | Машины поливомоечные 6000 л |  |  | маш-час | 0.4875 | 0.014625 | 424.69 | 6.21 |  | 207.04
1 | 1.25 | Гудронаторы ручные |  |  | маш-час | 1.75 | 0.0525 | 78.32 | 4.11 |  | 137.06
1 | 1.25 | Краны автомобильные 10 т |  |  | маш-час | 0.0375 | 0.001125 | 367.48 | 0.41 |  | 13.78
1 | 1.25 | Автомобили бортовые до 5 т |  |  | маш-час | 0.05 | 0.0015 | 303.71 | 0.46 |  | 15.19
Материалы |  | Смесь асфальтобетонная тип "В" |  |  | т | 96.6 | 2.898 | 1599.07 | 4634.1 |  | 154470.16
|  | Пиломатериалы |  |  | м3 | 0.15 | 0.0045 | 2219.85 | 9.99 |  | 332.98
|  | Поковки |  |  | т | 0.0062 | 0.000186 | 17178.38 | 3.2 |  | 106.51
|  | Битум |  |  | т | 0.0108 | 0.000324 | 7745.77 | 2.51 |  | 83.65
|  |  |  | ИТОГО: |  |  |  |  | 5025.22 |  | 167507.56
[6 empty] | Накладные расходы | 133.5% | от суммы | 93.28 |  | 125
[6 empty] | Сметная прибыль | 80.75% | от суммы | 93.28 |  | 75
52 | ГЭСН 27-06-021-1
При изменении толщины покрытия
на 0,5 см добавлять или исключать
|  | к норме 27-06-020-1 до 4,5 см |  |  |  | 19381.71 | 17.62 |  |  | 1 | 0.1035 | 0
|  |  |  | 1000 м2 | 0.03 | 4.5 | 0 | 581 | 0 | 0 | 0 | 0
|  | Наименование |  |  | Единица | Количество |  | Цена текущая |  |  | Справочно
|  | ресурса |  |  | измерен. | на един. | всего | на един. | всего |  | (кол. на ед х цена на ед.)
1 | 1.15 | Затраты труда рабочих |  | ср.р. 4 | чел-час | 0.1035 | 0.003105 | 43.48 | 0.14 |  | 4.5
| 1.25 | Затраты труда машинистов |  |  | чел-час | 0 | 0 | 0 | 0 |  | 0
Механизмы
1 | 1.25 | Гудронаторы ручные |  |  | маш-час | 0.225 | 0.00675 | 78.32 | 0.53 |  | 17.62
Материалы |  | Смесь асфальтобетонная тип "В" |  |  | т | 12.1 | 0.363 | 1599.07 | 580.46 |  | 19348.75
|  | Битум |  |  | т | 0.0014 | 4.2e-05 | 7745.77 | 0.33 |  | 10.84
|  |  |  | ИТОГО: |  |  |  |  | 581.46 |  | 19381.71
[6 empty] | Накладные расходы | 133.5% | от суммы | 0.14 |  | 0
[6 empty] | Сметная прибыль | 95% | от суммы | 0.14 |  | 0
Тротуар S=37,5 м2
53 | ГЭСН 27-07-002-1
Устройство оснований из щебня
|  | под тротуары толщиной 12 см |  |  |  | 14609.29 | 1457.51 |  |  | 547 | 30.176 | 11.32
|  |  |  | 100 м2 | 0.375 | 1151.52 | 198.01 | 5478 | 432 | 74 | 3.9625 | 1.49
|  | Наименование |  |  | Единица | Количество |  | Цена текущая |  |  | Справочно
|  | ресурса |  |  | измерен. | на един. | всего | на един. | всего |  | (кол. на ед х цена на ед.)
1 | 1.15 | Затраты труда рабочих |  | ср.р. 2,9 | чел-час | 30.176 | 11.316 | 38.16 | 431.82 |  | 1151.52
1 | 1.25 | Затраты труда машинистов |  |  | чел-час | 3.9625 | 1.4859 | 49.97 | 74.25 |  | 198.01
Механизмы
1 | 1.25 | Автопогрузчики 5 т |  |  | маш-час | 1.4375 | 0.53906 | 317.55 | 171.18 |  | 456.48
1 | 1.25 | Катки дорожные самоходные 8 т |  |  | маш-час | 1.85 | 0.69375 | 279.11 | 193.63 |  | 516.35
1 | 1.25 | Машины поливомоечные 6000 л |  |  | маш-час | 0.675 | 0.25312 | 424.69 | 107.5 |  | 286.67
Материалы |  | Щебень |  |  | м3 | 17.4 | 6.525 | 696.66 | 4545.71 |  | 12121.88
|  | Вода |  |  | м3 | 2 | 0.75 | 38.1973 | 28.65 |  | 76.39
|  |  |  | ИТОГО: |  |  |  |  | 5478.49 |  | 14609.29
[6 empty] | Накладные расходы | 133.5% | от суммы | 506.07 |  | 676
[6 empty] | Сметная прибыль | 80.75% | от суммы | 506.07 |  | 409
54 | ГЭСН 27-07-002-2
При изменении толщины основания
на 1,0 см добавлять или исключать
|  | к норме 27-07-002-1 до 10 см |  |  |  | 1108.38 | 45.94 |  |  | -34 | 0.621 | -0.47
|  |  |  | 100 м2 | -0.75 | 23.7 | 6.25 | -831 | -18 | -5 | 0.125 | -0.09
|  | Наименование |  |  | Единица | Количество |  | Цена текущая |  |  | Справочно
|  | ресурса |  |  | измерен. | на един. | всего | на един. | всего |  | (кол. на ед х цена на ед.)
1 | 1.15 | Затраты труда рабочих |  | ср.р. 2,9 | чел-час | 0.621 | -0.46575 | 38.16 | -17.77 |  | 23.7
1 | 1.25 | Затраты труда машинистов |  |  | чел-час | 0.125 | -0.09375 | 49.97 | -4.68 |  | 6.25
Механизмы
1 | 1.25 | Автопогрузчики 5 т |  |  | маш-час | 0.125 | -0.09375 | 317.55 | -29.77 |  | 39.69
Материалы |  | Щебень |  |  | м3 | 1.5 | -1.125 | 696.66 | -783.74 |  | 1044.99
|  |  |  | ИТОГО: |  |  |  |  | -831.28 |  | 1108.38
[6 empty] | Накладные расходы | 133.5% | от суммы | -22.45 |  | -30
[6 empty] | Сметная прибыль | 80.75% | от суммы | -22.45 |  | -18
55 | ГЭСН 27-07-001-1
Устройство а/б покрытия дорожек и
тротуаров однослойных из литой
|  | мелкозернистой а/б смеси толщ. 3 см |  |  |  | 12868.26 | 173.24 |  |  | 65 | 17.388 | 6.52
|  |  |  | 100 м2 | 0.375 | 729.6 | 4.37 | 4826 | 274 | 2 | 0.0875 | 0.03
|  | Наименование |  |  | Единица | Количество |  | Цена текущая |  |  | Справочно
|  | ресурса |  |  | измерен. | на един. | всего | на един. | всего |  | (кол. на ед х цена на ед.)
1 | 1.15 | Затраты труда рабочих |  | ср.р. 3,7 | чел-час | 17.388 | 6.5205 | 41.96 | 273.6 |  | 729.6
1 | 1.25 | Затраты труда машинистов |  |  | чел-час | 0.0875 | 0.032813 | 49.97 | 1.64 |  | 4.37
Механизмы
1 | 1.25 | Автомобили бортовые до 5 т |  |  | маш-час | 0.025 | 0.009375 | 303.71 | 2.85 |  | 7.59
1 | 1.25 | Автопогрузчики 5 т |  |  | маш-час | 0.0375 | 0.014063 | 317.55 | 4.47 |  | 11.91
1 | 1.25 | Краны автомобильные 10 т |  |  | маш-час | 0.025 | 0.009375 | 367.48 | 3.45 |  | 9.19
1 | 1.25 | Виброплита |  |  | маш-час | 1.0625 | 0.39844 | 131.93 | 52.57 |  | 140.18
Материалы |  | Смесь асфальтобетонная тип "Г" |  |  | т | 7.14 | 2.6775 | 1611.35 | 4314.39 |  | 11505.04
|  | Битум |  |  | т | 0.06 | 0.0225 | 7745.77 | 174.28 |  | 464.75
|  | Песок |  |  | м3 | 0.5 | 0.1875 | 0 | 0 |  | 0
|  |  |  | ИТОГО: |  |  |  |  | 4825.61 |  | 12868.26
[6 empty] | Накладные расходы | 133.5% | от суммы | 275.24 |  | 367
[6 empty] | Сметная прибыль | 80.75% | от суммы | 275.24 |  | 222
56 | ГЭСН 27-07-001-2
При изменении толщины покрытия
на 0,5 см добавлять или исключать
|  | к норме 27-07-001-1 до 5 см |  |  |  | 2084.77 | 23.09 |  |  | 35 | 2.668 | 4
|  |  |  | 100 м2 | 1.5 | 111.95 | 0 | 3127 | 168 | 0 | 0 | 0
|  | Наименование |  |  | Единица | Количество |  | Цена текущая |  |  | Справочно
|  | ресурса |  |  | измерен. | на един. | всего | на един. | всего |  | (кол. на ед х цена на ед.)
1 | 1.15 | Затраты труда рабочих |  | ср.р. 3,7 | чел-час | 2.668 | 4.002 | 41.96 | 167.92 |  | 111.95
1 | 1.25 | Затраты труда машинистов |  |  | чел-час | 0 | 0 | 49.97 | 0 |  | 0
Механизмы
1 | 1.25 | Виброплита |  |  | маш-час | 0.175 | 0.2625 | 131.93 | 34.63 |  | 23.09
Материалы |  | Смесь асфальтобетонная тип "Г" |  |  | т | 1.21 | 1.815 | 1611.35 | 2924.6 |  | 1949.73
|  |  |  | ИТОГО: |  |  |  |  | 3127.15 |  | 2084.77
[6 empty] | Накладные расходы | 133.5% | от суммы | 167.92 |  | 224
[6 empty] | Сметная прибыль | 80.75% | от суммы | 167.92 |  | 136
[10 empty] | Сумма прямых затрат в текущем уровне цен | 1118407.5465
[7 empty] | Итого накладные расходы |  |  |  | 32783
[7 empty] | Итого сметная прибыль |  |  |  | 19668
[10 empty] | ИТОГО с накладными расходами и сметной прибылью | 1170858.5465
Поднятие колодца на 1 ряд ( Расчет № Договорной цены) | [8 empty] | 2 | 1113.5577 | 2227
[10 empty] | ИТОГО ЗАТРАТ | 1173085.5465
[10 empty] | ВСЕГО ЗАТРАТ ПО РАСЧЕТУ | 1173085.5465
[9 empty] | НДС | 18% | 211155
[10 empty] | ВСЕГО ЗАТРАТ | 1384240.5465
Составил:
|  |  | Ул. Попова (весь объем) |  |  | 1384240.5465 |  | руб.
| Материалы: |  | ПГС |  |  | м3 | 69.052
|  |  | Щебень крупн.фракц. |  |  | м3 | 212.574 |  | Крапивновский цех
|  |  | Щебень мелкой фракц. |  |  | м3 | 66.0792 |  | Крапивновский цех
|  |  | Асфальт тип Г |  |  | т | 213.041
|  |  | Асфальт тип В |  |  | т | 263.5529
|  |  | Битум |  |  | т | 2.1836
18.09.06 г.

## Колодцы 1ряд нов.цены
СОГЛАСОВАНО: | [6 empty] | УТВЕРЖДАЮ:
Начальник УБ администрации г.Иваново | [6 empty] | Генеральный директор ОАО "Дормостстрой"
|  |  | А.В. Соловьев | [6 empty] | Н.А. Паршин
"____" ________________ 2006 г. | [6 empty] | "_____" |  |  | 2006 г.
м.п.
Договорная цена
на ремонт смотровых и ливнеприемных колодцев
1
1 |  |  | Итого: | 1
№ п/п | Шифр и номер норматива | Наименование работ и затрат |  |  |  |  | Ед. измерения | Кол-во ч/ч на ед.измерения | Объем выполняемых работ | Цена за ед. | Сумма
Раздел № 1 Перечень работ
1 | Е 20-1-64 | Разломка а/бетонного покрытия вокруг колодца вручную 3 р-1чел.
| 1 | З/труда | 0.8 | 0.2 | 1 | 0.16 | м2 | 0.16 | 1 | 38.62 | 6.18
2 | Е 20-1-63 3в | Разломка цементобетонного основания вокруг колодца вручную 2 раз-1 чел.
| 1 | З/труда | 0.8 | 1.7 | 1 | 1.36 | м2 | 1.36 | 1 | 35.21 | 47.89
3 | Е 9-2-28 п.68 | Снятие чугунного люка 4р-1; 2р-1 чел.
| 1 |  |  | 1.3 | 1 | 1.3 | 1 люк | 1.3 | 1 | 39.345 | 51.15
4 | Е 9-2-28 п.70 | Разборка старой кирпичной кладки из расчета на 1 ряд глубиной до 3м 2 р-1 чел.
| 1 |  |  | 0.34 | 1 | 0.34 | 1 ряд. | 0.34 | 1 | 35.21 | 11.97
5 | Е 20-1-15 п.3 (ПР-1) | Восстановление кирпичной кладки из расчета на 1 ряд глубиной до 3м 3р-1 чел.; 2р-1 чел.
| 1 | 0.05 | 12 | 1.1 | 1 | 0.66 | 1 ряд. | 0.66 | 1 | 36.915 | 24.36
| Материалы | Кирпич |  |  | 1 | 3.86 | шт. | 20 | 1 | 4.0802 | 81.6
| Строительный вестник 2 квартал 2006 г. | Погрузка в летучку и выгрузка кирпича (32,65+21,37) |  |  |  |  | т | 0.0772 |  | 54.02 | 4.1703
6 | Е 3-23 п.1 | Приготовление раствора вручную 2р-1 чел.
| 1 | 0.055 |  | 2.1 | 1 | 0.12 | 1 м3 | 0.12 | 1 | 35.21 | 4.23
| Материалы | Песок |  |  | 1 | 1.55 | м3 | 0.067 | 1 | 295.08 | 19.77
|  | Цемент |  |  |  |  | т | 0.018 | 1 | 2259.14 | 40.66
|  | Вода |  |  |  |  | м3 | 0.017 | 1 | 38.1973 | 0.65
| Строительный вестник 2 квартал 2006 г. | Погрузка в летучку и выгрузка цемента (24,87+24,87) |  |  |  |  | т | 0.018 |  | 49.74 | 0.89532
7 | Е 9-2-28 п.67 | Установка чугунного люка ( с заделкой цементным раствором) 4р- 1чел. ; 2р-1 чел.
| 1 |  |  | 1.2 | 1 | 1.2 | 1 люк | 1.2 | 1 | 39.345 | 47.21
8 | Е 19-33 (прим.) | Укладка и разравнивание а/бетонной смеси вокруг кольца, с смазкой битумом h=7 см, 4р-1 чел., 2р-1 чел.
| 1 |  | 0.8 | 0.3 | 1 | 0.24 | м2 | 0.24 | 1 | 39.345 | 9.44
| Материалы | Смесь асфальтобетонная тип "Г" |  |  | 0.8 | 0.166 | т | 0.13 | 1 | 1611.35 | 209.48
9 | Строительный вестник 2 квартал 2006 г. | Погрузка мусора в автосамосвалы |  |  |  |  | т | 0.4 |  | 7.38 | 2.952
10 | Строительный вестник 2 квартал 2006 г. | Перевозка мусора на расстояние до 5 км |  |  |  |  | т | 0.4 |  | 33.26 | 13.3
Итого по разделу №1 | [10 empty] | 575.9077
в том числе ФОТ | [10 empty] | 202.43
97.76 | [10 empty] | 197.9
60 | [10 empty] | 121.46
Итого по разделу №1 | [10 empty] | 895.2677
Раздел № 2 Работа механизмов
11 |  | Работа компрессорной установки |  |  |  |  | м.час | 0.5 | 1 | 307.75 | 153.88
12 |  | З/труда машиниста |  |  |  |  | ч.час | 0.5 | 1 | 49.97 | 24.99
Итого по разделу №2 | [10 empty] | 178.87
в том числе ФОТ | [10 empty] | 24.99
97.76 | [10 empty] | 24.43
60 | [10 empty] | 14.99
Итого по разделу №2 | [10 empty] | 218.29
Итого по расчету | [10 empty] | 1113.5577
18 | [10 empty] | 200.44
Всего по расчету | [10 empty] | 1313.9977
Составил:

## Перевозка
СОГЛАСОВАНО:
Начальник управления благоустройства администрации г. Иваново_________________ А.В. Соловьев
м.п.
Ремонт дорожного покрытия по ул. Попова г. Иваново
(наименование объекта)
Р А С Ч Е Т
стоимости материалов, грунта, конструкций с учетом транспортировки
№п/п | Наименование материалов,конструкций, изделий | Поставщик | Единица измерен. | Отпускная стоимость, руб. | Объемный вес | Расстояние км | коэффиц.строит.вестник II кв.2006г. | Стоимость перевозки, руб. | ВСЕГО стоимость
1 | Щебень 40-70мм | Крапивново | м3 | 389.83 | 1.34 | 69 | 228.98 | 306.83 | 696.66
2 | Щебень 5-20 мм | Крапивново | м3 | 389.83 | 1.34 | 69 | 228.98 | 306.83 | 696.66
3 | Асфальт тип Г | Михалево | т | 1504.49 | 1 | 20 | 106.86 | 106.86 | 1611.35
4 | Асфальт тип В | Михалево | т | 1492.21 | 1 | 20 | 106.86 | 106.86 | 1599.07
5 | Битум | Михалево | т | 7635.66 | 1 | 20 | 110.11 | 110.11 | 7745.77
6 | ПГС | Пирогово | м3 | 67.76 | 1.55 | 31 | 146.66 | 227.32 | 295.08
7 | Вода | г.Иваново | т | 8.7373 | 1 | 5 | 29.46 | 29.46 | 38.1973
8 | Керосин технический | г.Иваново | т | 8500.02 | 1 | 5 | 36.83 | 36.83 | 8536.85
9 | Кирпич | г.Иваново | шт | 3.9702 | 0.00386 | 5 | 29.46 | 0.11 | 4.0802
10 | Цемент | г.Иваново | т | 2195.81 | 1 | 5 | 63.33 | 63.33 | 2259.14
11 | Поковки | г.Иваново | т | 17148.92 | 1 | 5 | 29.46 | 29.46 | 17178.38
12 | Гвозди | г.Иваново | т | 28765.93 | 1 | 5 | 29.46 | 29.46 | 28795.39
13 | Пиломатериалы | г.Иваново | т | 2199.23 | 0.7 | 5 | 29.46 | 20.62 | 2219.85
Составил:
Р А С Ч Е Т
стоимости кирпича с учетом транспортировки
№п/п | Наименование материалов,конструкций, изделий | Поставщик | Единица измерен. | Отпускная стоимость, руб. С НДС | Объемный вес | Расстояние км | коэффиц.строит.вестник II кв.2006г. С НДС | Стоимость перевозки, руб. с НДС | ВСЕГО стоимость с НДС
1 | Кирпич | г.Москва | 1000шт | 3800 | 3.86 | 300 | 1447.8364 | 5588.65 | 9388.65
2 | Кирпич | г.Москва | 1000шт | 5150 | 3.86 | 300 | 1447.8364 | 5588.65 | 10738.65
3 | Кирпич | г.Москва | 1000шт | 6000 | 3.86 | 300 | 1447.8364 | 5588.65 | 11588.65
№п/п | Наименование материалов,конструкций, изделий | Поставщик | Единица измерен. | Отпускная стоимость, руб. С НДС | Объемный вес | Расстояние км | коэффиц.строит.вестник II кв.2006г. С НДС | Стоимость перевозки, руб. с НДС | ВСЕГО стоимость с НДС
1 | Кирпич | г.Москва | шт | 3.8 | 0.00386 | 300 | 1447.8364 | 5.59 | 9.39
2 | Кирпич | г.Москва | шт | 5.15 | 0.00386 | 300 | 1447.8364 | 5.59 | 10.74
3 | Кирпич | г.Москва | шт | 6 | 0.00386 | 300 | 1447.8364 | 5.59 | 11.59