## Лист1
Заказчик: МУЗ "Городская клиническая больница №7"
Подрядчик:
ВЕДОМОСТЬ ОБЪЕМОВ РАБОТ
Капитальный ремонт электрооборудования хирургического корпуса
МУЗ "Городская клиническая больница №7"
№ |  | Наименование объемов работ. | Един. | Кол-
п/п. |  |  | измер. | во.
1 |  | Монтаж шкафа ввода и учета ВРУ | шт | 1
2 |  | Монтаж шкафа распределительных РП | шт | 3
3 |  | Монтаж щитов ЩС | шт | 16
4 |  | Монтаж шкафа распределительных ШР | шт | 17
5 |  | Установка шкафа автоматического отключения резерва ЩАВР | шт | 2
6 |  | Присоединение жил к зажимам | 100жил | 60.4
7 |  | Установка ящика с рубильником | шт | 4
8 |  | Монтаж бокса ЩРВ - 54 | шт | 12
9 |  | Монтаж розетки открытой проводки | 100шт | 2.3
10 |  | Монтаж розетки ПГ | 100шт | 0.85
11 |  | Монтаж разъема штепсельного 32 А | шт | 18
12 |  | Звонок с кнопкой | 100шт | 0.05
13 |  | Монтаж кнопочного поста управления | шт | 55
14 |  | Монтаж выключателя 1 клавишного открытой проводки | 100шт | 0.05
15 |  | Прокладка труб ПВХ 20 мм | 100м | 15.75
16 |  | Прокладка труб ПВХ 32 мм | 100м | 0.07
17 |  | Прокладка кабель-канала до 40 мм | 100м | 15.5
18 |  | Прокладка кабель-канала до 60 мм | 100м | 0.85
19 |  | Монтаж короба металлического | 100м | 0.55
20 |  | Монтаж лотка металлического | т | 0.135
21 |  | Установка стоек кабельных | 100шт | 0.52
22 |  | Установка полок кабельных | 100шт | 0.56
23 |  | Прокладка труб стальных 25 мм | 100м | 3.6
24 |  | Прокладка труб стальных до 40 мм | 100м | 1.65
25 |  | Прокладка труб стальных до 50 мм | 100м | 3.3
26 |  | Прокладка труб стальных до 80 мм | 100м | 0.55
27 |  | Прокл.провода ПУНП в трубах и коробах 6 мм2 | 100м | 46.4
28 |  | Прокл.кабеля в трубах и коробах до 1 кг | 100м | 17.91
29 |  | Прокл.кабеля в трубах и коробах до 2 кг | 100м | 2.25
30 |  | Прокл пров 1-го в трубах 2,5 мм2 | 100м | 4
31 |  | Прокл пров 1-го в трубах 6 мм2 | 100м | 0.45
32 |  | Прокладка провода в трубах 35 мм2 | 100м | 0.31
33 |  | Прокладка провода в трубах 95мм2 | 100м | 0.35
34 |  | Прокладка провода последующего в трубах 6 мм2 | 100м | 17.8
35 |  | Прокладка провода последующего в трубах до 35 мм2 | 100м | 1.24
36 |  | Монтаж выключателчя автоматич АП-50 | шт | 15
37 |  | Монтаж блоков розеточных | шт | 22
38 |  | Монтаж пускателя магнитного | шт | 21
39 |  | Прокладка труб ПВХ 20 мм | 100м | 7.35
40 |  | Прокладка труб стальных 25 мм | 100м | 1.65
41 |  | Заземлитель вертикальный | 10шт | 2.5
42 |  | Прокладка провода в трубах 6 мм2 | 100м | 10.85
43 |  | Прокладка провода в трубах до 16 мм2 | 100м | 3.15
44 |  | Заземляющие проводники из полосовой стали. | 100м | 8.2
45 |  | Проводник заземляющий из медного провода сеч.25 мм2 | 100м | 0.6
46 |  | Монтаж трансформатора напряжения | шт | 8
47 |  | Монтаж кнопочного поста управления | шт | 22
48 |  | Прокладка труб ПВХ 20 мм | 100м | 3.4
49 |  | Прокладка кабель-канала до 40 мм | 100м | 0.35
50 |  | Прокл.кабеля в трубах и коробах до 1 кг | 100м | 9.84
Заказчик: ______________________
Подрядчик: ___________________
Заказчик: МУЗ "Городская клиническая больница №7"
Подрядчик:
ВЕДОМОСТЬ ОБЪЕМОВ РАБОТ
Капитальный ремонт электрооборудования хирургического корпуса. Демонтажные работы.
МУЗ "Городская клиническая больница №7"
№ |  | Наименование объемов работ. | Един. | Кол-
п/п. |  |  | измер. | во.
1 |  | Демонтаж шкафа ввода и учета ВРУ | шт | 5
2 |  | Демонтаж щитов ЩС | шт | 24
3 |  | Демонтаж шкафа распределительных ШР | шт | 5
4 |  | Демонтаж розетки открытой проводки | 100шт | 2.3
5 |  | Демонтаж розетки ПГ | 100шт | 0.85
6 |  | Демонтаж разъема штепсельного 32 А | шт | 18
7 |  | Демонтаж звонока с кнопкой | 100шт | 0.05
8 |  | Демонтаж кнопочного поста управления | шт | 14
9 |  | Монтаж выключателя 1 клавишного | 100шт | 0.05
10 |  | Демонтаж труб стальных 25 мм | 100м | 3.6
11 |  | Демонтаж труб стальных до 40 мм | 100м | 0.82
12 |  | Демонтаж труб стальных до 50 мм | 100м | 1.65
13 |  | Демонтаж провода в трубах 6 мм2 | 100м | 46.4
14 |  | Демонтаж кабеля в трубах | 100м | 8.96
15 |  | Демонтаж провода в трубах 2,5 мм2 | 100м | 4
16 |  | Демонтаж провода в трубах 35 мм2 | 100м | 0.31
17 |  | Демонтаж провода в трубах 95мм2 | 100м | 0.35
18 |  | Демонтаж выключателчя автоматич АП-50 | шт | 15
19 |  | Демонтаж блоков розеточных | шт | 8
20 |  | Демонтаж пускателя магнитного | шт | 21
21 |  | Демонтаж заземляющих проводников из полосовой стали. | 100м | 8.2
Заказчик: ______________________
Подрядчик: ___________________

## Лист6
Заказчик: МУЗ "Городская клиническая больница №7"
Подрядчик:
ВЕДОМОСТЬ СТОИМОСТИ МАТЕРИАЛОВ НЕ УЧТЕННЫХ В МОНТАЖЕ
Капитальный ремонт электрооборудования хирургического корпуса
МУЗ "Городская клиническая больница №7"
Материалы не учтенные в монтаже.
1 |  | Шкаф ввода и учета ВРУ |  | шт | 1 | 63832 | 63832
2 |  | Шкаф распределительный РП-1 |  | шт | 1 | 22680 | 22680
3 |  | Шкаф распределительный РП-2 |  | шт | 1 | 27450 | 27450
4 |  | Шкаф распределительный РП-3 |  | шт | 1 | 26652 | 26652
5 |  | Щит автоматического включения резерва ЩАВР |  | шт | 1 | 14486 | 14486
6 |  | Щит автоматического включения резерва ЩАВР |  | шт | 1 | 3161 | 3161
7 |  | Шкаф распределительный 1ЩС 1 |  | шт | 1 | 9451 | 9451
8 |  | Шкаф распределительный 1ЩС 2 |  | шт | 1 | 8164 | 8164
9 |  | Шкаф распределительный 1ЩС 3 |  | шт | 1 | 9997 | 9997
10 |  | Шкаф распределительный 1ЩС 3-1 |  | шт | 1 | 10776 | 10776
11 |  | Шкаф распределительный 1ЩС 3-2 |  | шт | 1 | 6253 | 6253
12 |  | Шкаф распределительный 1ЩС 4 |  | шт | 1 | 9802 | 9802
13 |  | Шкаф распределительный 2ЩС 1 |  | шт | 1 | 8814 | 8814
14 |  | Шкаф распределительный 2ЩС 2 |  | шт | 1 | 10075 | 10075
15 |  | Шкаф распределительный 2ЩС 3 |  | шт | 1 | 10387 | 10387
16 |  | Шкаф распределительный 2ЩС 4 |  | шт | 1 | 13286 | 13286
17 |  | Шкаф распределительный 3ЩС 1 |  | шт | 1 | 6747 | 6747
18 |  | Шкаф распределительный 3ЩС 2 |  | шт | 1 | 8804 | 8804
19 |  | Шкаф распределительный 3ЩС 3 |  | шт | 1 | 9504 | 9504
20 |  | Шкаф распределительный 4ЩС 1 |  | шт | 1 | 9266 | 9266
21 |  | Шкаф распределительный 4ЩС 2 |  | шт | 1 | 11022 | 11022
22 |  | Шкаф распределительный 4ЩС 3 |  | шт | 1 | 9187 | 9187
23 |  | Шкаф распределительный ШР2 |  | шт | 1 | 12844 | 12844
24 |  | Шкаф распределительный ШСФ |  | шт | 1 | 10387 | 10387
25 |  | Шкаф распределительный ГРЩ |  | шт | 1 | 2044 | 2044
26 |  | Шкаф распределительный 1РЩО |  | шт | 1 | 7306 | 7306
27 |  | Шкаф распределительный 2РЩО1 |  | шт | 1 | 10798 | 10798
28 |  | Шкаф распределительный 2РЩО2 |  | шт | 1 | 9737 | 9737
29 |  | Шкаф распределительный 2РЩО3 |  | шт | 1 | 11401 | 11401
30 |  | Шкаф распределительный РЩ |  | шт | 1 | 11752 | 11752
31 |  | Шкаф распределительный 3РЩО |  | шт | 1 | 8996 | 8996
32 |  | Шкаф распределительный 4РЩО |  | шт | 1 | 8996 | 8996
33 |  | Шкаф распределительный ЩВ1 |  | шт | 1 | 2128 | 2128
34 |  | Шкаф распределительный ЩВ1.2 |  | шт | 1 | 1592 | 1592
35 |  | Шкаф распределительный ЩВ2 |  | шт | 1 | 2316 | 2316
36 |  | Щиток учета аптеки ЩУА |  | шт | 1 | 2144 | 2144
37 |  | Шкаф распределительный ЩПВ1 |  | шт | 1 | 2618 | 2618
38 |  | Шкаф распределительный ЩПВ2 |  | шт | 1 | 2618 | 2618
39 |  | Шкаф управления пожарными насосами ЩУ |  | компл | 1 | 0 | 0
40 |  | Выключатель автоматический АП50-3МТ, 380В, 25А |  | шт | 7 | 432 | 3024
41 |  | Выключатель автоматический АП50-3МТ, 380В, 16А |  | шт | 3 | 432 | 1296
42 |  | Выключатель автоматический АП50-3МТ, 380В, 10А |  | шт | 3 | 432 | 1296
43 |  | Выключатель автоматический АП50-3МТ, 380В, 6,3А |  | шт | 1 | 432 | 432
44 |  | Выключатель автоматический АП50-3МТ, 380В, 2,5А |  | шт | 1 | 432 | 432
45 |  | Пускатель магнитный ПМЛ 412002, 63А, U кат-220 В |  | шт | 1 | 1310 | 1310
46 |  | Пускатель магнитный ПМЛ 212002, 25А, U кат-220 В |  | шт | 1 | 650 | 650
47 |  | Пускатель магнитный ПМЛ 122002, 10А, U кат-220 В |  | шт | 5 | 490 | 2450
48 |  | Пускатель магнитный ПМЕ 122, 10А, U кат-220 В |  | шт | 14 | 470 | 6580
49 |  | Щиток блок розеточный Р- 06М |  | шт | 22 | 6700 | 147400
50 |  | Ящик силовой с рубильником и предохранителями ЯБПВУ -1М |  | шт | 4 | 1600 | 6400
51 |  | Ящик шинный кабельный, бокс ЩРВ-54 |  | шт | 12 | 3685 | 44220
52 |  | Розетка штепсельная с защ конт. ОП 10/16А со шторками IP20, одноместная |  | шт | 170 | 35 | 5950
53 |  | Розетка штепсельная с защ конт. ОП 10/16А со шторками IP20, двухместная |  | шт | 60 | 45 | 2700
54 |  | Розетка штепсельная с защ конт. ОП 10/16А со шторками IP44, одноместная |  | шт | 60 | 35 | 2100
55 |  | Розетка штепсельная с защ конт. ОП 10/16А со шторками IP44, двухместная |  | шт | 25 | 50 | 1250
56 |  | Разъем штепсельный 32А мод 125. 3Р+РЕ+N |  | шт | 18 | 89 | 1602
57 |  | Вилка штепсельная 32А мод 025. 3Р+РЕ+N |  | шт | 18 | 86 | 1548
58 |  | Звонок с кнопкой |  | шт | 5 | 198 | 990
59 |  | Пост управления кнопочный "Гриб" ПКЕ 222-1 |  | шт | 21 | 154 | 3234
60 |  | Пост управления кнопочный ПКУ на 4 модуля (вентиляция) |  | шт | 20 | 450 | 9000
61 |  | Пост управления кнопочный ПКЕ-212-2 |  | шт | 14 | 111 | 1554
62 |  | Выключатель открытой установки одноклавишный 16А, IP44 |  | шт | 5 | 40 | 200
63 |  | Кабель ВВГ 5х70 мм2 |  | м | 55 | 1380 | 75900
64 |  | Кабель ВВГ 5х50 мм2 |  | м | 30 | 890 | 26700
65 |  | Кабель ВВГ 5х35 мм2 |  | м | 140 | 590 | 82600
66 |  | Кабель ВВГ 5х25 мм2 |  | м | 220 | 410 | 90200
67 |  | Кабель ВВГ 5х16 мм2 |  | м | 105 | 250 | 26250
68 |  | Кабель ВВГ 5х10 мм2 |  | м | 145 | 158 | 22910
69 |  | Кабель ВВГ 5х6 мм2 |  | м | 180 | 96 | 17280
70 |  | Кабель ВВГ 5х4 мм2 |  | м | 16 | 64 | 1024
71 |  | Кабель ВВГ 5х2,5 мм2 |  | м | 720 | 46 | 33120
72 |  | Кабель ВВГ 5х1,5 мм2 |  | м | 130 | 25 | 3250
73 |  | Кабель ВВГ 4х1,5 мм2 |  | м | 70 | 21 | 1470
74 |  | Кабель ВВГ 3х4 мм2 |  | м | 45 | 38 | 1710
75 |  | Кабель NYM 3х2,5 мм2 |  | м | 160 | 29 | 4640
76 |  | Провод ПУНП 3х4 мм2 |  | м | 200 | 35 | 7000
77 |  | Провод ПУНП 3х2,5 мм2 |  | м | 3750 | 22.5 | 84375
78 |  | Провод ПУНП 3х1,5 мм2 |  | м | 690 | 12.5 | 8625
79 |  | Провод ПВ3 сеч 95 мм2 |  | м | 35 | 310 | 10850
80 |  | Провод ПВ3 сеч 35 мм2 |  | м | 155 | 106 | 16430
81 |  | Провод ПВ3 сеч 4 мм2 |  | м | 225 | 12.9 | 2902.5
82 |  | Провод ПВ3 сеч2,5 мм2 |  | м | 2000 | 8.9 | 17800
83 |  | Труба винипластовая гофрированная 16 мм ТВг-16 |  | м | 620 | 3.1 | 1922
84 |  | Труба винипластовая гофрированная 20 мм ТВг-20 |  | м | 955 | 4 | 3820
85 |  | Труба винипластовая гофрированная 32 мм ТВг-32 |  | м | 7 | 9.2 | 64.4
86 |  | Короб электротехнический 60х40 мм |  | м | 85 | 38 | 3230
87 |  | Короб электротехнический 40х40 мм |  | м | 140 | 26 | 3640
88 |  | Короб электротехнический 40х25 мм |  | м | 355 | 18.5 | 6567.5
89 |  | Короб электротехнический 25х25 мм |  | м | 500 | 13.8 | 6900
90 |  | Короб электротехнический 20х10 мм |  | м | 465 | 7 | 3255
91 |  | Короб электротехнический 16х16 мм |  | м | 90 | 7 | 630
92 |  | Короб оцинкованный сеч 150х100 с крышкой |  | м | 55 | 135 | 7425
93 |  | Лоток кабельный оцинкованный сеч 300х100, L-3000 мм ЛМ400 |  | шт | 7 | 1360 | 9520
94 |  | Лоток кабельный оцинкованный сеч 200х100, L-3000 мм ЛМ250 |  | шт | 20 | 980 | 19600
95 |  | Стойка кабельная К1151 |  | шт | 52 | 84 | 4368
96 |  | Полка кабельная К1161 |  | шт | 40 | 33 | 1320
97 |  | Полка кабельная К1162 |  | шт | 16 | 46 | 736
98 |  | Труба стальная водогазопроводная Ду 80 |  | м | 55 | 249 | 13695
99 |  | Труба стальная водогазопроводная Ду 50 |  | м | 330 | 158 | 52140
100 |  | Труба стальная водогазопроводная Ду 40 |  | м | 95 | 136 | 12920
101 |  | Труба стальная водогазопроводная Ду 32 |  | м | 70 | 109 | 7630
102 |  | Труба стальная водогазопроводная Ду 25 |  | м | 135 | 89 | 12015
103 |  | Труба стальная водогазопроводная Ду 20 |  | м | 225 | 58 | 13050
104 |  | Коробка распаечная 200х200х40 |  | шт | 10 | 160 | 1600
105 |  | Коробка распаечная 100х100х40 |  | шт | 50 | 34 | 1700
106 |  | Коробка распаечная 80х80х40 |  | шт | 75 | 28 | 2100
107 |  | Уравнивание потенциалов и заземление.
108 |  | Провод медный ПВ1 сеч16 мм2 |  | м | 165 | 48 | 7920
109 |  | Провод медный ПВ1 сеч10 мм2 |  | м | 150 | 29 | 4350
110 |  | Провод медный ПВ1 сеч 6 мм2 |  | м | 45 | 18 | 810
111 |  | Провод медный ПВ1 сеч 4 мм2 |  | м | 1040 | 12 | 12480
112 |  | Сталь полосовая 40х4 |  | м | 455 | 49 | 22295
113 |  | Сталь полосовая 25х4 |  | м | 365 | 28 | 10220
114 |  | Труба стальная водогазопроводная Ду 50 |  | м | 63 | 158 | 9954
115 |  | Труба стальная водогазопроводная Ду 20 |  | м | 165 | 58 | 9570
116 |  | Коробка распаечная 100х100х40 |  | шт | 10 | 34 | 340
117 |  | Коробка распаечная 80х80х40 |  | шт | 50 | 28 | 1400
118 |  | Труба поливинилхлоридная гофрированная 16 мм |  | м | 735 | 3.1 | 2278.5
119 |  | Кабель ВВГ 1х25 мм2 |  | м | 10 | 89 | 890
120 |  | Провод медный ПВ1 сеч25 мм2 |  | м | 50 | 73 | 3650
121 |  | Разделительные трансформаторы.
122 |  | Трансформатор разделительный 3-х фазный ТРТ-6000М |  | шт | 6 | 47662.71 | 285976.26
123 |  | Трансформатор разделительный 3-х фазный ТРТ-15000М |  | шт | 2 | 144042.37 | 288084.74
124 |  | Пост дистанционного контроля ПДК |  | шт | 22 | 2966.1 | 65254.2
125 |  | Кабель ВВГ 5х16 мм2 |  | м | 24 | 250 | 6000
126 |  | Кабель NYM 3х2,5 мм2 |  | м | 475 | 29 | 13775
127 |  | Кабель ВВГ 5х4 мм2 |  | м | 25 | 64 | 1600
128 |  | Кабель NYM 4х1,0 мм2 |  | м | 460 | 34.2 | 15732
129 |  | Труба винипластовая гофрированная 16 мм ТВг-16 |  | м | 340 | 3.1 | 1054
130 |  | Короб электротехнический 40х40 мм |  | м | 25 | 26 | 650
131 |  | Короб электротехнический 40х25 мм |  | м | 10 | 18.5 | 185
|  | Итого: |  |  |  |  | 2152444.1
|  | ЗСР 2%: |  |  |  |  | 43048.88
|  | Итого материалы: |  |  |  |  | 2195492.98
|  | НДС 18%: |  |  |  |  | 395188.74
|  | Всего по смете: |  |  |  |  | 2590681.72
Составил:_______________
Проверил:_______________

## Лист5
| "СОГЛАСОВАНО" |  |  |  | "УТВЕРЖДАЮ"
| _________________________________ |  |  |  | _______________________________
| "______"________________ 2007 г. |  |  |  | "______"________________ 2007 г.
Индивидуальная расценка по прокладке кабель-канала до 40 мм.
Капитальный ремонт электрооборудования и электроосвещения хирургического корпуса
МУЗ "Городская клиническая больница №7"
Номер |  | Наименование работ | Номер ед. расц. | Ед. измер. | Количество |  | Стоимость
по пор | по см |  |  |  | Един. | Общая | Един. | Общая
1 | 2 | 3 | 4 | 5 | 6 | 7 | 8 | 9
1 | 1 | Прокладка кабель-канала до 40 мм | индив расц. | 100м |  | 1
|  | Затраты труда монт. | 4 | ч/час | 15.99 | 15.99 | 52.62 | 841.39
|  | Затраты труда маш. |  | ч/час | 0.28 | 0.28 | 60.47 | 16.93
Механизмы:
|  | Автомобиль | 400002 | м/час | 0.14 | 0.14 | 290.68 | 40.7
|  | Подъемник гидравлический | 30902 | м/час | 0.14 | 0.14 | 97.79 | 13.69
|  | Дрель электрическая | 330206 | м/час | 1.66 | 1.66 | 4.01 | 6.66
Материалы:
|  | Дюбели монтажные | 101-9101 | 10шт | 20 | 20 | 25 | 500
|  | Шурупы | 101-1481 | т | 0.001 | 0.001 | 33600 | 33.6
|  | Итого | [5 empty] | 1452.97
|  | Затраты труда монт. : | 1 | ч/час |  | 15.99 |  | 841.39
|  | К=1,2 за работу в стесненных условиях МДС 81-35.2004 |  |  |  | 19.188 |  | 1009.668
|  | Затраты труда маш.: | 2 | ч/час |  | 0.28 |  | 16.93
|  | К=1,2 за работу в стесненных условиях МДС 81-35.2004 |  |  |  | 0.336 |  | 20.316
|  | Итого ФОТ: | [5 empty] | 1029.984
|  | Затраты труда механизмов: | [5 empty] | 61.05
|  | К=1,2 за работу в стесненных условиях МДС 81-35.2004 | [5 empty] | 73.26
|  | Материалы: | [5 empty] | 533.6
|  | СЗР 2%: | [5 empty] | 10.672
|  | Итого материалы: | [5 empty] | 544.272
|  | Итого прямые затраты: | [5 empty] | 1627.2
|  | Накладные расходы 95% х 0,94 от ФОТ: | [5 empty] | 919.78
|  | Сметная прибыль 65% от ФОТ: | [5 empty] | 669.49
|  | Итого монтаж: | [5 empty] | 3216.47
|  | НДС18%: | [5 empty] | 578.9646
|  | Всего монтаж: | [5 empty] | 3795.4346
Составил_________________________
| "СОГЛАСОВАНО" |  |  |  | "УТВЕРЖДАЮ"
| _________________________________ |  |  |  | _______________________________
| "______"________________ 2007 г. |  |  |  | "______"________________ 2007 г.
Индивидуальная расценка по прокладке кабель-канала до 60 мм.
Капитальный ремонт электрооборудования и электроосвещения хирургического корпуса
МУЗ "Городская клиническая больница №7"
Номер |  | Наименование работ | Номер ед. расц. | Ед. измер. | Количество |  | Стоимость
по пор | по см |  |  |  | Един. | Общая | Един. | Общая
1 | 2 | 3 | 4 | 5 | 6 | 7 | 8 | 9
1 | 1 | Прокладка кабель-канала до 60 мм | 08-02-396-21 | 100м |  | 1
|  | Затраты труда монт. | 4 | ч/час | 19.21 | 19.21 | 52.62 | 1010.83
|  | Затраты труда маш. |  | ч/час | 0.36 | 0.36 | 60.47 | 21.77
Механизмы:
|  | Автомобиль | 400002 | м/час | 0.22 | 0.22 | 290.68 | 63.95
|  | Подъемник гидравлический | 30902 | м/час | 0.14 | 0.14 | 97.79 | 13.69
|  | Дрель электрическая | 330206 | м/час | 1.99 | 1.99 | 4.01 | 7.98
Материалы:
|  | Дюбели монтажные | 101-9101 | 10шт | 30 | 30 | 25 | 750
|  | Шурупы | 101-1481 | т | 0.0015 | 0.0015 | 33600 | 50.4
|  | Итого | [5 empty] | 1918.62
|  | Затраты труда монт. : | 1 | ч/час |  | 19.21 |  | 1010.83
|  | К=1,2 за работу в стесненных условиях МДС 81-35.2004 |  |  |  | 23.052 |  | 1212.996
|  | Затраты труда маш.: | 2 | ч/час |  | 0.36 |  | 21.77
|  | К=1,2 за работу в стесненных условиях МДС 81-35.2004 |  |  |  | 0.432 |  | 26.124
|  | Итого ФОТ: | [5 empty] | 1239.12
|  | Затраты труда механизмов: | [5 empty] | 85.62
|  | К=1,2 за работу в стесненных условиях МДС 81-35.2004 | [5 empty] | 102.744
|  | Материалы: | [5 empty] | 800.4
|  | СЗР 2%: | [5 empty] | 16.008
|  | Итого материалы: | [5 empty] | 816.408
|  | Итого прямые затраты: | [5 empty] | 2132.148
|  | Накладные расходы 95% х 0,94 от ФОТ: | [5 empty] | 1106.53
|  | Сметная прибыль 65% от ФОТ: | [5 empty] | 805.43
|  | Итого монтаж: | [5 empty] | 4044.108
|  | НДС18%: | [5 empty] | 727.9394
|  | Всего монтаж: | [5 empty] | 4772.0474
Составил_________________________

## Лист2
Заказчик: МУЗ "Городская клиническая больница №7" |  |  |  | "УТВЕРЖДАЮ"
Подрядчик: |  |  |  | __________________
СМЕТА № 1.
Капитальный ремонт электрооборудования хирургического корпуса
МУЗ "Городская клиническая больница №7"
Сметная стоимость: 3804,203 т. руб.
монтажных работ
Нормативная трудоемкость: 4988 ч/час
Сметная заработная плата:
Смета составлена в ценах III квартала 2007 года.
Номер |  | Наименование работ | Номер ед. расц. | Ед. измер. | Количество |  | Стоимость
по пор | по см |  |  |  | Един. | Общая | Един. | Общая
1 | 2 | 3 | 4 | 5 | 6 | 7 | 8 | 9
Раздел 1. Монтажные работы.
1 | 1 | Монтаж шкафа ввода и учета ВРУ | 08-03-572-4 | шт |  | 1
|  | Затраты труда монт. | 4.2 | ч/час | 3.49 | 3.49 | 54.19 | 189.12
|  | Затраты труда маш. |  | ч/час | 0.58 | 0.58 | 60.47 | 35.07
Механизмы:
|  | Кран на автомобильном ходу | 21102 | м/час | 0.29 | 0.29 | 407.12 | 118.06
|  | Автомобиль | 400002 | м/час | 0.29 | 0.29 | 290.68 | 84.3
|  | Установка для сварки | 40502 | м/час | 1.15 | 1.15 | 15.45 | 17.77
Материалы:
|  | Конструкции стальные | 201-9408 | т | 0.025 | 0.03 | 33298.24 | 998.95
|  | Электроды | 101-1924 | кг | 0.25 | 0.25 | 31 | 7.75
|  | Болты строительные | 101-1977 | кг | 0.17 | 0.17 | 37 | 6.29
|  | Краска | 101-9852 | кг | 0.03 | 0.03 | 59.65 | 1.79
2 | 2 | Монтаж шкафа распределительных РП | 08-03-572-4 | шт |  | 3
|  | Затраты труда монт. | 4.2 | ч/час | 3.49 | 10.47 | 54.19 | 567.37
|  | Затраты труда маш. |  | ч/час | 0.58 | 1.74 | 60.47 | 105.22
Механизмы:
|  | Кран на автомобильном ходу | 21102 | м/час | 0.29 | 0.87 | 407.12 | 354.19
|  | Автомобиль | 400002 | м/час | 0.29 | 0.87 | 290.68 | 252.89
|  | Установка для сварки | 40502 | м/час | 1.15 | 3.45 | 15.45 | 53.3
Материалы:
|  | Конструкции стальные | 201-9408 | т | 0.025 | 0.08 | 33298.24 | 2663.86
|  | Электроды | 101-1924 | кг | 0.25 | 0.75 | 31 | 23.25
|  | Болты строительные | 101-1977 | кг | 0.17 | 0.51 | 37 | 18.87
|  | Краска | 101-9852 | кг | 0.03 | 0.09 | 59.65 | 5.37
3 | 3 | Монтаж щитов ЩС | 08-03-599-10 | шт |  | 16
|  | Затраты труда монт. | 4.2 | ч/час | 4.17 | 66.72 | 54.19 | 3615.56
|  | Затраты труда маш. |  | ч/час | 0.04 | 0.64 | 60.47 | 38.7
Механизмы:
|  | Кран на автомобильном ходу | 21102 | м/час | 0.02 | 0.32 | 407.12 | 130.28
|  | Автомобиль | 400002 | м/час | 0.02 | 0.32 | 290.68 | 93.02
|  | Перфоратор | 331451 | м/час | 0.58 | 9.28 | 5 | 46.4
Материалы:
|  | Бирки маркировочные | 500-9500 | 100шт | 0.02 | 0.32 | 250 | 80
|  | Лента изоляционная | 544-0089 | кг | 0.023 | 0.37 | 90 | 33.3
|  | Дюбели распорные | 101-9103 | 100шт | 0.041 | 0.66 | 250 | 165
|  | Трубка ПВХ | 500-9264 | кг | 0.144 | 2.3 | 60 | 138
|  | Сжим ответвительный | 500-9041 | 100шт | 0.041 | 0.656 | 860 | 564.16
|  | Перемычки гибкие | 500-9081 | шт | 1 | 16 | 6 | 96
|  | Краска | 101-9852 | кг | 0.2 | 3.2 | 59.65 | 190.88
|  | Втулки изолирующие | 500-9061 | шт | 21 | 336 | 0.8 | 268.8
4 | 4 | Монтаж шкафа распределительных ШР | 08-03-572-4 | шт |  | 17
|  | Затраты труда монт. | 4.2 | ч/час | 3.49 | 59.33 | 54.19 | 3215.09
|  | Затраты труда маш. |  | ч/час | 0.58 | 9.86 | 60.47 | 596.23
Механизмы:
|  | Кран на автомобильном ходу | 21102 | м/час | 0.29 | 4.93 | 407.12 | 2007.1
|  | Автомобиль | 400002 | м/час | 0.29 | 4.93 | 290.68 | 1433.05
|  | Установка для сварки | 40502 | м/час | 1.15 | 19.55 | 15.45 | 302.05
Материалы:
|  | Конструкции стальные | 201-9408 | т | 0.025 | 0.43 | 33298.24 | 14318.24
|  | Электроды | 101-1924 | кг | 0.25 | 4.25 | 31 | 131.75
|  | Болты строительные | 101-1977 | кг | 0.17 | 2.89 | 37 | 106.93
|  | Краска | 101-9852 | кг | 0.03 | 0.51 | 59.65 | 30.42
5 | 5 | Установка шкафа автоматического отключения резерва ЩАВР | 08-03-524-10 | шт |  | 2
|  | Затраты труда монт. | 4.2 | ч/час | 2.89 | 5.78 | 54.19 | 313.22
|  | Затраты труда маш. |  | ч/час | 0.02 | 0.04 | 60.47 | 2.42
Механизмы:
|  | Кран на автомобильном ходу | 21102 | м/час | 0.01 | 0.02 | 407.12 | 8.14
|  | Автомобиль | 400002 | м/час | 0.01 | 0.02 | 290.68 | 5.81
|  | Дрель электрическая | 330206 | м/час | 0.28 | 0.56 | 4.01 | 2.25
|  | Установка для сварки | 40502 | м/час | 0.13 | 0.26 | 15.45 | 4.02
|  | Пресс | 350451 | м/час | 0.2 | 0.4 | 2.109 | 0.84
Материалы:
|  | Бирки маркировочные | 500-9500 | 100шт | 0.02 | 0.04 | 250 | 10
|  | Лента изоляционная | 544-0089 | кг | 0.036 | 0.072 | 90 | 6.48
|  | Наконечники кабельные | 500-9062 | шт | 6.1 | 12.2 | 8.7 | 106.14
|  | Болты строительные | 101-1977 | кг | 0.384 | 0.768 | 37 | 28.42
|  | Краска | 101-9852 | кг | 0.046 | 0.092 | 59.65 | 5.49
|  | Конструкции стальные | 201-9408 | т | 0.003 | 0.006 | 33298.24 | 199.79
|  | Электроды | 101-1924 | кг | 0.07 | 0.14 | 31 | 4.34
|  | Дюбели распорные | 101-9103 | 100шт | 0.01 | 0.02 | 250 | 5
|  | Перемычки гибкие | 500-9081 | шт | 1 | 2 | 6 | 12
|  | Дюбели для пристрелки | 101-9109 | 10шт | 1.22 | 2.44 | 22 | 53.68
|  | Патроны для пристрелки | 101-9100 | 10шт | 1.22 | 2.44 | 12 | 29.28
6 | 6 | Присоединение жил к зажимам | 08-03-574-1 | 100ж |  | 6.04
|  | Затраты труда монт. | 4.2 | ч/час | 16.8 | 101.47 | 54.19 | 5498.66
|  | Затраты труда маш. |  | ч/час | 0.02 | 0.12 | 60.47 | 7.26
Механизмы:
|  | Кран на автомобильном ходу | 21102 | м/час | 0.01 | 0.0604 | 407.12 | 24.59
|  | Автомобиль | 400002 | м/час | 0.01 | 0.0604 | 290.68 | 17.56
Материалы:
|  | Наконечники кабельные | 500-9062 | шт | 102 | 616.08 | 8.7 | 5359.9
|  | Лента изоляционная | 544-0089 | кг | 0.2 | 1.21 | 90 | 108.9
|  | Лента К-226 | 500-9623 | 100м | 0.1 | 0.604 | 108 | 65.23
|  | Кнопки монтажные | 500-9101 | 1000шт | 0.1 | 0.6 | 30 | 18
|  | Бирки оконцеватели | 500-9502 | 100шт | 1.02 | 6.16 | 90 | 554.4
|  | Припой | 522-0077 | кг | 0.08 | 0.4832 | 159.6 | 77.12
7 | 7 | Установка ящика с рубильником | 08-03-524-10 | шт |  | 4
|  | Затраты труда монт. | 4.2 | ч/час | 2.89 | 11.56 | 54.19 | 626.44
|  | Затраты труда маш. |  | ч/час | 0.02 | 0.08 | 60.47 | 4.84
Механизмы:
|  | Кран на автомобильном ходу | 21102 | м/час | 0.01 | 0.04 | 407.12 | 16.28
|  | Автомобиль | 400002 | м/час | 0.01 | 0.04 | 290.68 | 11.63
|  | Дрель электрическая | 330206 | м/час | 0.28 | 1.12 | 4.01 | 4.49
|  | Установка для сварки | 40502 | м/час | 0.13 | 0.52 | 15.45 | 8.03
|  | Пресс | 350451 | м/час | 0.2 | 0.8 | 2.109 | 1.69
Материалы:
|  | Бирки маркировочные | 500-9500 | 100шт | 0.02 | 0.08 | 250 | 20
|  | Лента изоляционная | 544-0089 | кг | 0.036 | 0.144 | 90 | 12.96
|  | Наконечники кабельные | 500-9062 | шт | 6.1 | 24.4 | 8.7 | 212.28
|  | Болты строительные | 101-1977 | кг | 0.384 | 1.536 | 37 | 56.83
|  | Краска | 101-9852 | кг | 0.046 | 0.184 | 59.65 | 10.98
|  | Конструкции стальные | 201-9408 | т | 0.003 | 0.012 | 33298.24 | 399.58
|  | Электроды | 101-1924 | кг | 0.07 | 0.28 | 31 | 8.68
|  | Дюбели распорные | 101-9103 | 100шт | 0.01 | 0.04 | 250 | 10
|  | Перемычки гибкие | 500-9081 | шт | 1 | 4 | 6 | 24
|  | Дюбели для пристрелки | 101-9109 | 10шт | 1.22 | 4.88 | 22 | 107.36
|  | Патроны для пристрелки | 101-9100 | 10шт | 1.22 | 4.88 | 12 | 58.56
8 | 8 | Монтаж бокса ЩРВ - 54 | 08-03-572-4 | шт |  | 12
|  | Затраты труда монт. | 4.2 | ч/час | 3.49 | 41.88 | 54.19 | 2269.48
|  | Затраты труда маш. |  | ч/час | 0.58 | 6.96 | 60.47 | 420.87
Механизмы:
|  | Кран на автомобильном ходу | 21102 | м/час | 0.29 | 3.48 | 407.12 | 1416.78
|  | Автомобиль | 400002 | м/час | 0.29 | 3.48 | 290.68 | 1011.57
|  | Установка для сварки | 40502 | м/час | 1.15 | 13.8 | 15.45 | 213.21
Материалы:
|  | Конструкции стальные | 201-9408 | т | 0.025 | 0.3 | 33298.24 | 9989.47
|  | Электроды | 101-1924 | кг | 0.25 | 3 | 31 | 93
|  | Болты строительные | 101-1977 | кг | 0.17 | 2.04 | 37 | 75.48
|  | Краска | 101-9852 | кг | 0.03 | 0.36 | 59.65 | 21.47
9 | 9 | Монтаж розетки открытой проводки | 08-03-591-8 | 100шт |  | 2.3
|  | Затраты труда монт. | 4.2 | ч/час | 43.2 | 99.36 | 54.19 | 5384.32
|  | Затраты труда маш. |  | ч/час | 0.08 | 0.184 | 60.47 | 11.13
Механизмы:
|  | Кран на автомобильном ходу | 21102 | м/час | 0.04 | 0.092 | 407.12 | 37.46
|  | Автомобиль | 400002 | м/час | 0.04 | 0.092 | 290.68 | 26.74
|  | Дрель электрическая | 330206 | м/час | 6.4 | 14.72 | 4.01 | 59.03
Материалы:
|  | Подрозетники | 500-9126 | 100шт | 1.03 | 2.369 | 555 | 1314.8
|  | Дюбели распорные | 101-9103 | 100шт | 1.02 | 2.346 | 250 | 586.5
|  | Лента изоляционная | 544-0089 | кг | 0.11 | 0.253 | 90 | 22.77
|  | Шурупы с пол гол 4х40 | 101-1481 | т | 0.0003 | 0.00069 | 33600 | 23.18
|  | Шурупы с пол гол 2,5х20 | 101-1477 | т | 0.00016 | 0.000368 | 32190 | 11.85
10 | 10 | Монтаж розетки ПГ | 08-03-591-10 | 100шт |  | 0.85
|  | Затраты труда монт. | 4.2 | ч/час | 76.1 | 64.69 | 54.19 | 3505.55
|  | Затраты труда маш. |  | ч/час | 0.24 | 0.204 | 60.47 | 12.34
Механизмы:
|  | Кран на автомобильном ходу | 21102 | м/час | 0.12 | 0.102 | 407.12 | 41.53
|  | Автомобиль | 400002 | м/час | 0.12 | 0.102 | 290.68 | 29.65
|  | Установка для сварки | 330206 | м/час | 4.64 | 3.94 | 15.45 | 60.87
Материалы:
|  | Сталь полосовая | 101-1755 | т | 0.014 | 0.0119 | 29825 | 354.92
|  | Лак битумный | 101-1786 | т | 0.0027 | 0.002295 | 9900 | 22.72
|  | Дюбели для пристрелки | 101-9109 | 10шт | 9.76 | 8.296 | 22 | 182.51
|  | Патроны для пристрелки | 101-9100 | 10шт | 9.76 | 8.296 | 12 | 99.55
|  | Болты строительные | 101-1977 | кг | 2.73 | 2.3205 | 37 | 85.86
|  | Электроды | 101-1924 | кг | 0.024 | 0.0204 | 31 | 0.63
11 | 11 | Монтаж разъема штепсельного 32 А | 08-03-525-5 | шт |  | 18
|  | Затраты труда монт. | 4 | ч/час | 1.91 | 34.38 | 52.62 | 1809.08
|  | Затраты труда маш. |  | ч/час | 0.002 | 0.036 | 60.47 | 2.18
Механизмы:
|  | Кран на автомобильном ходу | 21102 | м/час | 0.001 | 0.018 | 407.12 | 7.33
|  | Автомобиль | 400002 | м/час | 0.001 | 0.018 | 290.68 | 5.23
|  | Дрель электрическая | 330206 | м/час | 0.03 | 0.54 | 4.01 | 2.17
|  | Установка для сварки | 40502 | м/час | 0.067 | 1.206 | 15.45 | 18.63
Материалы:
|  | Бирки маркировочные | 500-9500 | 100шт | 0.02 | 0.36 | 250 | 90
|  | Лента изоляционная | 544-0089 | кг | 0.008 | 0.144 | 90 | 12.96
|  | Краска | 101-9852 | кг | 0.018 | 0.324 | 59.65 | 19.33
|  | Болты строительные | 101-1977 | кг | 0.026 | 0.468 | 37 | 17.32
|  | Дюбели распорные | 101-9103 | 100шт | 0.007 | 0.126 | 250 | 31.5
|  | Перемычки гибкие | 500-9081 | шт | 1 | 18 | 5 | 90
|  | Электроды | 101-1924 | кг | 0.07 | 1.26 | 31 | 39.06
|  | Наконечники кабельные | 500-9062 | шт | 0.051 | 0.918 | 2.37 | 2.18
|  | Конструкции стальные | 201-9408 | т | 0.001 | 0.018 | 33298.24 | 599.37
|  | Дюбели для пристрелки | 101-9109 | 10шт | 0.61 | 10.98 | 22 | 241.56
|  | Патроны для пристрелки | 101-9100 | 10шт | 0.61 | 10.98 | 12 | 131.76
12 | 12 | Звонок с кнопкой | 08-03-604=1 | 100шт |  | 0.05
|  | Затраты труда монт. | 4.2 | ч/час | 76.5 | 3.83 | 54.19 | 207.55
|  | Затраты труда маш. |  | ч/час | 0.2 | 0.01 | 60.47 | 0.6
Механизмы:
|  | Кран на автомобильном ходу | 21102 | м/час | 0.1 | 0.005 | 407.12 | 2.04
|  | Автомобиль | 400002 | м/час | 0.1 | 0.005 | 290.68 | 1.45
|  | Дрель электрическая | 330206 | м/час | 19.2 | 0.96 | 4.01 | 3.85
Материалы:
|  | Дюбели распорные | 101-9103 | 100шт | 3.06 | 0.153 | 250 | 38.25
|  | Шурупы с пол гол 4х40 | 101-1481 | т | 0.00032 | 1.6e-05 | 33600 | 0.54
|  | Подрозетник | 500-9126 | 100шт | 2.06 | 0.103 | 555 | 57.17
|  | Провода | 507-0001 | м | 40 | 2 | 11 | 22
|  | Колпачки изолирующие | 500-9056 | 10шт | 10.2 | 0.51 | 3 | 1.53
13 | 13 | Монтаж кнопочного поста управления | 08-03-532-4 | шт |  | 55
|  | Затраты труда монт. | 3.9 | ч/час | 1.8 | 99 | 51.99 | 5147.01
|  | Затраты труда маш. |  | ч/час | 0.002 | 0.11 | 60.47 | 6.65
Механизмы:
|  | Кран на автомобильном ходу | 21102 | м/час | 0.001 | 0.055 | 407.12 | 22.39
|  | Автомобиль | 400002 | м/час | 0.001 | 0.055 | 290.68 | 15.99
|  | Дрель электрическая | 330206 | м/час | 0.04 | 2.2 | 4.01 | 8.82
|  | Установка для сварки | 40502 | м/час | 0.13 | 7.15 | 15.45 | 110.47
Материалы:
|  | Бирки маркировочные | 500-9500 | 100шт | 0.01 | 0.55 | 250 | 137.5
|  | Лента изоляционная | 544-0089 | кг | 0.012 | 0.66 | 90 | 59.4
|  | Краска | 101-9852 | кг | 0.035 | 1.925 | 59.65 | 114.83
|  | Болты строительные | 101-1977 | кг | 0.05 | 2.75 | 37 | 101.75
|  | Дюбели распорные | 101-9103 | 100шт | 0.014 | 0.77 | 250 | 192.5
|  | Перемычки гибкие | 500-9081 | шт | 1 | 55 | 5 | 275
|  | Электроды | 101-1924 | кг | 0.06 | 3.3 | 31 | 102.3
|  | Бирки оконцеватели | 500-9502 | 100шт | 0.061 | 3.355 | 90 | 301.95
|  | Конструкции стальные | 201-9408 | т | 0.002 | 0.11 | 33298.24 | 3662.81
|  | Дюбели для пристрелки | 101-9109 | 10шт | 1.22 | 67.1 | 22 | 1476.2
|  | Патроны для пристрелки | 101-9100 | 10шт | 1.22 | 67.1 | 12 | 805.2
14 | 14 | Монтаж выключателя 1 клавишного открытой проводки | 08-03-591-1 | 100шт |  | 0.05
|  | Затраты труда монт. | 4.2 | ч/час | 39.5 | 1.98 | 54.19 | 107.3
|  | Затраты труда маш. |  | ч/час | 0.06 | 0.003 | 60.47 | 0.18
Механизмы:
|  | Кран на автомобильном ходу | 21102 | м/час | 0.03 | 0.0015 | 407.12 | 0.61
|  | Автомобиль | 400002 | м/час | 0.03 | 0.0015 | 290.68 | 0.44
|  | Дрель электрическая | 330206 | м/час | 6.4 | 0.32 | 4.01 | 1.28
Материалы:
|  | Подрозетник | 500-9126 | 100шт | 1.03 | 0.0515 | 555 | 28.58
|  | Дюбели распорные | 101-9103 | 100шт | 1.02 | 0.051 | 250 | 12.75
|  | Лента изоляционная | 544-0089 | кг | 0.11 | 0.0055 | 90 | 0.5
|  | Шурупы с пол гол 4х40 | 101-1481 | т | 0.0003 | 1.5e-05 | 33600 | 0.5
|  | Шурупы с пол гол 2,5х20 | 101-1477 | т | 0.00016 | 8e-06 | 32190 | 0.25752
15 | 15 | Прокладка труб ПВХ 20 мм | 08-02-409-1 | 100м |  | 15.75
|  | Затраты труда монт. | 3.8 | ч/час | 23.8 | 374.85 | 51.36 | 19252.3
|  | Затраты труда маш. |  | ч/час | 16 | 252 | 60.47 | 15238.44
Механизмы:
|  | Кран на автомобильном ходу | 21102 | м/час | 0.11 | 1.73 | 407.12 | 704.32
|  | Автомобиль | 400002 | м/час | 0.11 | 1.73 | 290.68 | 502.88
|  | Подъемник гидравлический | 30902 | м/час | 15.8 | 248.85 | 97.79 | 24335.04
|  | Установка для сварки | 40502 | м/час | 2.7 | 42.525 | 15.45 | 657.01
|  | Перфоратор | 331451 | м/час | 4.84 | 76.23 | 5 | 381.15
Материалы:
|  | Патрубки | 500-9070 | 10шт | 1.8 | 28.35 | 56.8 | 1610.28
|  | Втулки изолирующие | 500-9061 | шт | 18 | 283.5 | 0.8 | 226.8
|  | Скобы | 500-9031 | 10шт | 6.7 | 105.525 | 9 | 949.73
|  | Заглушки | 500-9030 | 10шт | 1 | 15.75 | 45.4 | 715.05
|  | Проволока стальная | 101-0813 | т | 0.0021 | 0.033075 | 33298.24 | 1101.34
|  | Электроды | 101-1924 | кг | 0.96 | 15.12 | 31 | 468.72
|  | Дюбели для пристрелки | 101-9109 | 10шт | 13.4 | 211.05 | 22 | 4643.1
|  | Патроны для пристрелки | 101-9100 | 10шт | 13.4 | 211.05 | 12 | 2532.6
16 | 16 | Прокладка труб ПВХ 32 мм | 08-02-409-2 | 100м |  | 0.07
|  | Затраты труда монт. | 3.8 | ч/час | 34.4 | 2.41 | 51.36 | 123.78
|  | Затраты труда маш. |  | ч/час | 24.3 | 1.7 | 60.47 | 102.8
Механизмы:
|  | Кран на автомобильном ходу | 21102 | м/час | 0.33 | 0.02 | 407.12 | 8.14
|  | Автомобиль | 400002 | м/час | 0.33 | 0.02 | 290.68 | 5.81
|  | Подъемник гидравлический | 30902 | м/час | 23.5 | 1.645 | 97.79 | 160.86
|  | Установка для сварки | 40502 | м/час | 2.7 | 0.189 | 15.45 | 2.92
|  | Перфоратор | 331451 | м/час | 6.96 | 0.4872 | 5 | 2.44
Материалы:
|  | Патрубки | 500-9070 | 10шт | 1.8 | 0.126 | 56.8 | 7.1568
|  | Втулки изолирующие | 500-9061 | шт | 18 | 1.26 | 0.8 | 1.008
|  | Скобы | 500-9031 | 10шт | 6.7 | 0.469 | 9 | 4.22
|  | Заглушки | 500-9030 | 10шт | 1 | 0.07 | 45.4 | 3.18
|  | Проволока стальная | 101-0813 | т | 0.0021 | 0.000147 | 33298.24 | 4.89
|  | Электроды | 101-1924 | кг | 0.96 | 0.0672 | 31 | 2.08
|  | Дюбели для пристрелки | 101-9109 | 10шт | 13.4 | 0.938 | 22 | 20.64
|  | Патроны для пристрелки | 101-9100 | 10шт | 13.4 | 0.938 | 12 | 11.26
17 | 17 | Прокладка кабель-канала до 40 мм | индив.расц. | 100м |  | 15.5
|  | Затраты труда монт. | 4 | ч/час | 15.99 | 247.85 | 52.62 | 13041.87
|  | Затраты труда маш. |  | ч/час | 0.28 | 4.34 | 60.47 | 262.44
Механизмы:
|  | Автомобиль | 400002 | м/час | 0.14 | 2.17 | 290.68 | 630.78
|  | Подъемник гидравлический | 30902 | м/час | 0.14 | 2.17 | 97.79 | 212.2
|  | Дрель электрическая | 330206 | м/час | 1.66 | 25.73 | 4.01 | 103.18
Материалы:
|  | Дюбели монтажные | 101-9101 | 10шт | 20 | 310 | 25 | 7750
|  | Шурупы | 101-1481 | т | 0.001 | 0.0155 | 33600 | 520.8
18 | 18 | Прокладка кабель-канала до 60 мм | индив расц. | 100м |  | 0.85
|  | Затраты труда монт. | 4 | ч/час | 19.21 | 16.33 | 52.62 | 859.28
|  | Затраты труда маш. |  | ч/час | 0.36 | 0.31 | 60.47 | 18.75
Механизмы:
|  | Автомобиль | 400002 | м/час | 0.22 | 0.19 | 290.68 | 55.23
|  | Подъемник гидравлический | 30902 | м/час | 0.14 | 0.119 | 97.79 | 11.64
|  | Дрель электрическая | 330206 | м/час | 1.99 | 1.6915 | 4.01 | 6.78
Материалы:
|  | Дюбели монтажные | 101-9101 | 10шт | 30 | 25.5 | 25 | 637.5
|  | Шурупы | 101-1481 | т | 0.0015 | 0.0013 | 33600 | 43.68
19 | 19 | Монтаж короба металлического | 08-02-396-1 | 100м |  | 0.55
|  | Затраты труда монт. | 3.8 | ч/час | 37.6 | 20.68 | 51.36 | 1062.12
|  | Затраты труда маш. |  | ч/час | 15.3 | 8.415 | 60.47 | 508.86
Механизмы:
|  | Кран на автомобильном ходу | 21102 | м/час | 1.75 | 0.9625 | 407.12 | 391.85
|  | Автомобиль | 400002 | м/час | 1.75 | 0.9625 | 290.68 | 279.78
|  | Подъемник гидравлический | 30902 | м/час | 11.8 | 6.49 | 97.79 | 634.66
|  | Перфоратор | 331451 | м/час | 2.47 | 1.3585 | 5 | 6.79
|  | Установка для сварки | 40502 | м/час | 3.17 | 1.7435 | 15.45 | 26.94
Материалы:
|  | Дюбели для пристрелки | 101-9109 | 10шт | 12.5 | 6.875 | 22 | 151.25
|  | Патроны для пристрелки | 101-9100 | 10шт | 12.5 | 6.875 | 12 | 82.5
|  | Болты строительные | 101-1977 | кг | 0.8 | 0.44 | 37 | 16.28
|  | Дюбели распорные | 101-9103 | 100шт | 0.4 | 0.22 | 250 | 55
|  | Скобы | 101-9031 | 10шт | 1.1 | 0.605 | 25 | 15.13
|  | Электроды | 101-1924 | кг | 6.84 | 3.762 | 31 | 116.62
20 | 20 | Монтаж лотка металлического | 08-02-395-1 | т |  | 0.135
|  | Затраты труда монт. | 3.8 | ч/час | 67.5 | 9.11 | 51.36 | 467.89
|  | Затраты труда маш. |  | ч/час | 22.9 | 3.0915 | 60.47 | 186.94
Механизмы:
|  | Кран на автомобильном ходу | 21102 | м/час | 1.56 | 0.2106 | 407.12 | 85.74
|  | Автомобиль | 400002 | м/час | 1.56 | 0.2106 | 290.68 | 61.22
|  | Подъемник гидравлический | 30902 | м/час | 19.8 | 2.673 | 97.79 | 261.39
|  | Установка для сварки | 40502 | м/час | 13.1 | 1.7685 | 15.45 | 27.32
Материалы:
|  | Болты строительные | 101-1977 | кг | 2.54 | 0.3429 | 37 | 12.69
|  | Электроды | 101-1924 | кг | 3.36 | 0.4536 | 31 | 14.06
21 | 21 | Установка стоек кабельных | 08-02-152-4 | 100шт |  | 0.52
|  | Затраты труда монт. | 4 | ч/час | 28.4 | 14.77 | 52.62 | 777.2
|  | Затраты труда маш. |  | ч/час | 0.82 | 0.43 | 60.47 | 26
Механизмы:
|  | Кран на автомобильном ходу | 21102 | м/час | 0.41 | 0.2132 | 407.12 | 86.8
|  | Установка для сварки | 40502 | м/час | 22 | 11.44 | 15.45 | 176.75
|  | Автомобиль | 400002 | м/час | 0.41 | 0.2132 | 290.68 | 61.97
Материалы:
|  | Электроды | 101-1924 | кг | 3.68 | 1.91 | 31 | 59.21
|  | Скобы | 500-9031 | 10шт | 4.4 | 2.29 | 25 | 57.25
|  | Лак битумный БТ-123 | 101-9109 | т | 0.0006 | 0.000312 | 9900 | 3.09
|  | Дюбели для пристрелки | 101-9109 | 10шт | 12.2 | 6.344 | 22 | 139.57
|  | Патроны для пристрелки | 101-9100 | 10шт | 12.2 | 6.344 | 12 | 76.13
22 | 22 | Установка полок кабельных | 08-02-152-7 | 100шт |  | 0.56
|  | Затраты труда монт. | 4 | ч/час | 2.06 | 1.15 | 52.62 | 60.51
|  | Затраты труда маш. |  | ч/час | 0.22 | 0.12 | 60.47 | 7.26
Механизмы:
|  | Кран на автомобильном ходу | 21102 | м/час | 0.11 | 0.0616 | 407.12 | 25.08
|  | Автомобиль | 400002 | м/час | 0.11 | 0.0616 | 290.68 | 17.91
Материалы:
|  | Лак битумный БТ-123 | 101-9109 | т | 0.00016 | 8.96e-05 | 9900 | 0.89
23 | 23 | Прокладка труб стальных 25 мм | 08-02-407-1 | 100м |  | 3.6
|  | Затраты труда монт. | 3.8 | ч/час | 30.8 | 110.88 | 51.36 | 5694.8
|  | Затраты труда маш. |  | ч/час | 20.9 | 75.24 | 60.47 | 4549.76
Механизмы:
|  | Кран на автомобильном ходу | 21102 | м/час | 0.47 | 1.69 | 407.12 | 688.03
|  | Автомобиль | 400002 | м/час | 0.47 | 1.69 | 290.68 | 491.25
|  | Подъемник гидравлический | 30902 | м/час | 20 | 72 | 97.79 | 7040.88
|  | Установка для сварки | 40502 | м/час | 6.42 | 23.112 | 15.45 | 357.08
|  | Перфоратор | 331451 | м/час | 6.18 | 22.248 | 5 | 111.24
Материалы:
|  | Лента ФУМ | 500-9627 | кг | 0.03 | 0.108 | 270 | 29.16
|  | Гайки установочные заземляющие | 110-9105 | 100шт | 0.65 | 2.34 | 890 | 2082.6
|  | Дюбели распорные | 101-9103 | 100шт | 0.82 | 2.952 | 250 | 738
|  | Скобы | 500-9031 | 10шт | 4.1 | 14.76 | 9 | 132.84
|  | Перемычки гибкие | 500-9081 | шт | 8 | 28.8 | 5 | 144
|  | Проволока стальная | 101-0813 | т | 0.0021 | 0.00756 | 33298.24 | 251.73
|  | Гильзы соединительные | 500-9140 | 100шт | 0.08 | 0.288 | 108 | 31.1
|  | Краска | 101-9852 | кг | 0.68 | 2.448 | 59.65 | 146.0232
|  | Заглушки | 500-9030 | 10шт | 1.02 | 3.672 | 45.4 | 166.71
|  | Электроды | 101-1924 | кг | 1.05 | 3.78 | 31 | 117.18
24 | 24 | Прокладка труб стальных до 40 мм | 08-02-407-2 | 100м |  | 1.65
|  | Затраты труда монт. | 3.8 | ч/час | 41.5 | 68.48 | 51.36 | 3517.13
|  | Затраты труда маш. |  | ч/час | 28.4 | 46.86 | 60.47 | 2833.62
Механизмы:
|  | Кран на автомобильном ходу | 21102 | м/час | 0.8 | 1.32 | 407.12 | 537.4
|  | Автомобиль | 400002 | м/час | 0.8 | 1.32 | 290.68 | 383.7
|  | Подъемник гидравлический | 30902 | м/час | 26.8 | 44.22 | 97.79 | 4324.27
|  | Установка для сварки | 40502 | м/час | 6.42 | 10.593 | 15.45 | 163.66
|  | Перфоратор | 331451 | м/час | 8.47 | 13.9755 | 5 | 69.88
Материалы:
|  | Лента ФУМ | 500-9627 | кг | 0.032 | 0.0528 | 270 | 14.256
|  | Гайки установочные заземляющие | 110-9105 | 100шт | 0.65 | 1.0725 | 890 | 954.525
|  | Дюбели распорные | 101-9103 | 100шт | 0.82 | 1.353 | 250 | 338.25
|  | Скобы | 500-9031 | 10шт | 4.1 | 6.765 | 9 | 60.89
|  | Перемычки гибкие | 500-9081 | шт | 8 | 13.2 | 5 | 66
|  | Проволока стальная | 101-0813 | т | 0.0021 | 0.003465 | 33298.24 | 115.38
|  | Гильзы соединительные | 500-9140 | 100шт | 0.08 | 0.132 | 108 | 14.26
|  | Краска | 101-9852 | кг | 0.68 | 1.122 | 59.65 | 66.9273
|  | Заглушки | 500-9030 | 10шт | 1.02 | 1.683 | 45.4 | 76.41
|  | Электроды | 101-1924 | кг | 1.05 | 1.7325 | 31 | 53.71
25 | 25 | Прокладка труб стальных до 50 мм | 08-02-407-3 | 100м |  | 3.3
|  | Затраты труда монт. | 3.8 | ч/час | 47.4 | 156.42 | 51.36 | 8033.73
|  | Затраты труда маш. |  | ч/час | 32.6 | 107.58 | 60.47 | 6505.36
Механизмы:
|  | Кран на автомобильном ходу | 21102 | м/час | 0.91 | 3 | 407.12 | 1221.36
|  | Автомобиль | 400002 | м/час | 0.91 | 3 | 290.68 | 872.04
|  | Подъемник гидравлический | 30902 | м/час | 30.8 | 101.64 | 97.79 | 9939.38
|  | Установка для сварки | 40502 | м/час | 6.42 | 21.186 | 15.45 | 327.32
Материалы:
|  | Лента ФУМ | 500-9627 | кг | 0.034 | 0.1122 | 270 | 30.294
|  | Гайки установочные заземляющие | 110-9105 | 100шт | 0.65 | 2.145 | 890 | 1909.05
|  | Дюбели распорные | 101-9103 | 100шт | 0.82 | 2.706 | 250 | 676.5
|  | Скобы | 500-9031 | 10шт | 4.1 | 13.53 | 9 | 121.77
|  | Перемычки гибкие | 500-9081 | шт | 8 | 26.4 | 5 | 132
|  | Проволока стальная | 101-0813 | т | 0.0021 | 0.00693 | 33298.24 | 230.76
|  | Гильзы соединительные | 500-9140 | 100шт | 0.08 | 0.264 | 108 | 28.51
|  | Краска | 101-9852 | кг | 0.68 | 2.244 | 59.65 | 133.8546
|  | Дюбели для пристрелки | 101-9109 | 10шт | 10 | 33 | 22 | 726
|  | Патроны для пристрелки | 101-9100 | 10шт | 10 | 33 | 12 | 396
|  | Электроды | 101-1924 | кг | 1.05 | 3.465 | 31 | 107.42
26 | 26 | Прокладка труб стальных до 80 мм | 08-02-407-4 | 100м |  | 0.55
|  | Затраты труда монт. | 3.8 | ч/час | 67.5 | 37.13 | 51.36 | 1907
|  | Затраты труда маш. |  | ч/час | 36.3 | 19.97 | 60.47 | 1207.59
Механизмы:
|  | Кран на автомобильном ходу | 21102 | м/час | 1.45 | 0.8 | 407.12 | 325.7
|  | Автомобиль | 400002 | м/час | 1.45 | 0.8 | 290.68 | 232.54
|  | Подъемник гидравлический | 30902 | м/час | 33.4 | 18.37 | 97.79 | 1796.4
|  | Установка для сварки | 40502 | м/час | 6.42 | 3.531 | 15.45 | 54.55
Материалы:
|  | Лента ФУМ | 500-9627 | кг | 0.036 | 0.0198 | 270 | 5.346
|  | Гайки установочные заземляющие | 110-9105 | 100шт | 0.21 | 0.1155 | 890 | 102.795
|  | Дюбели распорные | 101-9103 | 100шт | 0.62 | 0.341 | 250 | 85.25
|  | Скобы | 500-9031 | 10шт | 3.1 | 1.705 | 9 | 15.35
|  | Перемычки гибкие | 500-9081 | шт | 8 | 4.4 | 5 | 22
|  | Проволока стальная | 101-0813 | т | 0.0021 | 0.001155 | 33298.24 | 38.46
|  | Гильзы соединительные | 500-9140 | 100шт | 0.08 | 0.044 | 108 | 4.75
|  | Краска | 101-9852 | кг | 0.68 | 0.374 | 59.65 | 22.3091
|  | Дюбели для пристрелки | 101-9109 | 10шт | 7.6 | 4.18 | 22 | 91.96
|  | Патроны для пристрелки | 101-9100 | 10шт | 7.6 | 4.18 | 12 | 50.16
|  | Электроды | 101-1924 | кг | 2 | 1.1 | 31 | 34.1
27 | 27 | Прокл.провода ПУНП в трубах и коробах 6 мм2 | 08-02-412-2 | 100м |  | 46.4
|  | Затраты труда монт. | 3.8 | ч/час | 6.74 | 312.74 | 51.36 | 16062.33
|  | Затраты труда маш. |  | ч/час | 0.04 | 1.86 | 60.47 | 112.47
Механизмы:
|  | Кран на автомобильном ходу | 21102 | м/час | 0.02 | 0.93 | 407.12 | 378.62
|  | Автомобиль | 400002 | м/час | 0.02 | 0.93 | 290.68 | 270.33
Материалы:
|  | Тальк молотый | 101-1764 | т | 0.0006 | 0.02784 | 800 | 22.272
|  | Втулки изолирующие | 500-9061 | шт | 12.2 | 566.08 | 0.8 | 452.864
|  | Лента изоляционная | 544-0089 | кг | 0.16 | 7.42 | 90 | 667.8
|  | Сжим ответвительный | 500-9041 | 100шт | 0.31 | 14.38 | 860 | 12366.8
|  | Гильзы соединительные | 500-9140 | 100шт | 0.05 | 2.32 | 108 | 250.56
|  | Колпачки изолирующие | 500-9056 | 10шт | 0.8 | 37.12 | 3 | 111.36
|  | Бирки маркировочные | 500-9500 | 100шт | 0.002 | 0.0928 | 250 | 23.2
|  | Краска | 101-9852 | кг | 0.02 | 0.928 | 59.65 | 55.36
28 | 28 | Прокл.кабеля в трубах и коробах до 1 кг | 08-02-148-1 | 100м |  | 17.91
|  | Затраты труда монт. | 4 | ч/час | 12.4 | 222.08 | 52.62 | 11685.85
|  | Затраты труда маш. |  | ч/час | 3.78 | 67.7 | 60.47 | 4093.82
Механизмы:
|  | Кран на автомобильном ходу | 21102 | м/час | 0.39 | 6.98 | 407.12 | 2841.7
|  | Автомобиль | 400002 | м/час | 0.39 | 6.98 | 290.68 | 2028.95
|  | Домкраты | 30203 | м/час | 3 | 53.73 | 2.07 | 111.22
|  | Лебедка | 30408 | м/час | 3 | 53.73 | 700.11 | 37616.91
Материалы:
|  | Лента К-226 | 500-9623 | 100м | 0.0096 | 0.17 | 108 | 18.36
|  | Кнопки монтажные | 500-9101 | 1000шт | 0.00832 | 0.15 | 30 | 4.5
|  | Бирки маркировочные | 500-9500 | 100шт | 0.0041 | 0.07 | 250 | 17.5
|  | Проволока стальная | 101-0813 | т | 4e-05 | 0.0007164 | 33298.24 | 23.85
|  | Роли свинцовые | 101-0865 | т | 0.0008 | 0.014328 | 56200 | 805.23
|  | Припой оловянно-свинцовый | 522-0077 | кг | 0.5 | 8.955 | 159.6 | 1429.22
|  | Лак битумный БТ-123 | 101-1786 | т | 6e-05 | 0.0010746 | 9900 | 10.64
29 | 29 | Прокл.кабеля в трубах и коробах до 2 кг | 08-02-148-2 | 100м |  | 2.25
|  | Затраты труда монт. | 4 | ч/час | 18.3 | 41.18 | 52.62 | 2166.89
|  | Затраты труда маш. |  | ч/час | 5.38 | 12.11 | 60.47 | 732.29
Механизмы:
|  | Кран на автомобильном ходу | 21102 | м/час | 0.56 | 1.26 | 407.12 | 512.97
|  | Автомобиль | 400002 | м/час | 0.56 | 1.26 | 290.68 | 366.26
|  | Домкраты | 30203 | м/час | 4.26 | 9.585 | 2.07 | 19.84
|  | Лебедка | 30408 | м/час | 4.26 | 9.585 | 700.11 | 6710.55
Материалы:
|  | Лента К-226 | 500-9623 | 100м | 0.0096 | 0.02 | 108 | 2.16
|  | Кнопки монтажные | 500-9101 | 1000шт | 0.00832 | 0.02 | 30 | 0.6
|  | Бирки маркировочные | 500-9500 | 100шт | 0.0041 | 0.01 | 250 | 2.5
|  | Проволока стальная | 101-0813 | т | 4e-05 | 9e-05 | 33298.24 | 3
|  | Роли свинцовые | 101-0865 | т | 0.0008 | 0.0018 | 56200 | 101.16
|  | Припой оловянно-свинцовый | 522-0077 | кг | 0.5 | 1.125 | 159.6 | 179.55
|  | Лак битумный БТ-123 | 101-1786 | т | 6e-05 | 0.000135 | 9900 | 1.34
30 | 30 | Прокл пров 1-го в трубах 2,5 мм2 | 08-02-412-1 | 100м |  | 4
|  | Затраты труда монт. | 3.8 | ч/час | 5.61 | 22.44 | 51.36 | 1152.52
|  | Затраты труда маш. |  | ч/час | 0.02 | 0.08 | 60.47 | 4.84
Механизмы:
|  | Кран на автомобильном ходу | 21102 | м/час | 0.01 | 0.04 | 407.12 | 16.28
|  | Автомобиль | 400002 | м/час | 0.01 | 0.04 | 290.68 | 11.63
Материалы:
|  | Тальк молотый | 101-1764 | т | 0.00043 | 0.00172 | 800 | 1.38
|  | Втулки изолирующие | 500-9061 | шт | 12.2 | 48.8 | 0.16 | 7.81
|  | Лента изоляционная | 544-0089 | кг | 0.16 | 0.64 | 90 | 57.6
|  | Сжим ответвительный | 500-9041 | 100шт | 0.31 | 1.24 | 860 | 1066.4
|  | Гильзы соединительные | 500-9140 | 100шт | 0.05 | 0.2 | 108 | 21.6
|  | Колпачки изолирующие | 500-9056 | 10шт | 0.8 | 3.2 | 3 | 9.6
|  | Бирки маркировочные | 500-9500 | 100шт | 0.002 | 0.008 | 250 | 2
|  | Краска | 101-9852 | кг | 0.02 | 0.08 | 59.65 | 4.77
31 | 31 | Прокл пров 1-го в трубах 6 мм2 | 08-02-412-2 | 100м |  | 0.45
|  | Затраты труда монт. | 3.8 | ч/час | 6.74 | 3.03 | 51.36 | 155.62
|  | Затраты труда маш. |  | ч/час | 0.04 | 0.018 | 60.47 | 1.09
Механизмы:
|  | Кран на автомобильном ходу | 21102 | м/час | 0.02 | 0.009 | 407.12 | 3.66
|  | Автомобиль | 400002 | м/час | 0.02 | 0.009 | 290.68 | 2.62
Материалы:
|  | Тальк молотый | 101-1764 | т | 0.0006 | 0.00027 | 800 | 0.22
|  | Втулки изолирующие | 500-9061 | шт | 12.2 | 5.49 | 0.16 | 0.88
|  | Лента изоляционная | 544-0089 | кг | 0.16 | 0.072 | 90 | 6.48
|  | Сжим ответвительный | 500-9041 | 100шт | 0.31 | 0.14 | 860 | 120.4
|  | Гильзы соединительные | 500-9140 | 100шт | 0.05 | 0.0225 | 108 | 2.43
|  | Колпачки изолирующие | 500-9056 | 10шт | 0.8 | 0.36 | 3 | 1.08
|  | Бирки маркировочные | 500-9500 | 100шт | 0.002 | 0.0009 | 250 | 0.23
|  | Краска | 101-9852 | кг | 0.02 | 0.009 | 59.65 | 0.54
32 | 32 | Прокладка провода в трубах 35 мм2 | 08-02-412-4 | 100м |  | 0.31
|  | Затраты труда монт. | 3.8 | ч/час | 11.2 | 3.47 | 51.36 | 178.22
|  | Затраты труда маш. |  | ч/час | 0.16 | 0.05 | 60.47 | 3.02
Механизмы:
|  | Кран на автомобильном ходу | 21102 | м/час | 0.08 | 0.02 | 407.12 | 8.14
|  | Автомобиль | 400002 | м/час | 0.08 | 0.02 | 290.68 | 5.81
Материалы:
|  | Тальк молотый | 101-1764 | т | 0.00116 | 0.0003596 | 800 | 0.29
|  | Втулки изолирующие | 500-9061 | шт | 12.2 | 3.782 | 0.16 | 0.61
|  | Лента изоляционная | 544-0089 | кг | 0.32 | 0.1 | 90 | 9
|  | Сжим ответвительный | 500-9041 | 100шт | 0.31 | 0.1 | 860 | 86
|  | Гильзы соединительные | 500-9140 | 100шт | 0.05 | 0.0155 | 108 | 1.67
|  | Колпачки изолирующие | 500-9056 | 10шт | 0.8 | 0.248 | 3 | 0.74
|  | Бирки маркировочные | 500-9500 | 100шт | 0.002 | 0.0006 | 250 | 0.15
|  | Краска | 101-9852 | кг | 0.02 | 0.0062 | 59.65 | 0.37
33 | 33 | Прокладка провода в трубах 95мм2 | 08-02-412-6 | 100м |  | 0.35
|  | Затраты труда монт. | 3.8 | ч/час | 14.6 | 5.11 | 51.36 | 262.45
|  | Затраты труда маш. |  | ч/час | 0.28 | 0.1 | 60.47 | 6.05
Механизмы:
|  | Кран на автомобильном ходу | 21102 | м/час | 0.14 | 0.05 | 407.12 | 20.36
|  | Автомобиль | 400002 | м/час | 0.14 | 0.05 | 290.68 | 14.53
Материалы:
|  | Тальк молотый | 101-1764 | т | 0.00126 | 0.000441 | 800 | 0.35
|  | Втулки изолирующие | 500-9061 | шт | 12.2 | 4.27 | 0.16 | 0.68
|  | Лента изоляционная | 544-0089 | кг | 0.4 | 0.14 | 90 | 12.6
|  | Сжим ответвительный | 500-9041 | 100шт | 0.31 | 0.11 | 860 | 94.6
|  | Гильзы соединительные | 500-9140 | 100шт | 0.05 | 0.0175 | 108 | 1.89
|  | Колпачки изолирующие | 500-9056 | 10шт | 0.8 | 0.28 | 3 | 0.84
|  | Бирки маркировочные | 500-9500 | 100шт | 0.002 | 0.0007 | 250 | 0.18
|  | Краска | 101-9852 | кг | 0.02 | 0.007 | 59.65 | 0.42
34 | 34 | Прокладка провода последующего в трубах 6 мм2 | 08-02-412-9 | 100м |  | 17.8
|  | Затраты труда монт. | 3.8 | ч/час | 2.29 | 40.76 | 51.36 | 2093.43
|  | Затраты труда маш. |  | ч/час | 0.02 | 0.36 | 60.47 | 21.77
Механизмы:
|  | Кран на автомобильном ходу | 21102 | м/час | 0.01 | 0.18 | 407.12 | 73.28
|  | Автомобиль | 400002 | м/час | 0.01 | 0.18 | 290.68 | 52.32
Материалы:
|  | Тальк молотый | 101-1764 | т | 0.0006 | 0.01068 | 800 | 8.54
|  | Втулки изолирующие | 500-9061 | шт | 12.2 | 217.16 | 0.16 | 34.75
|  | Лента изоляционная | 544-0089 | кг | 0.16 | 2.85 | 90 | 256.5
|  | Сжим ответвительный | 500-9041 | 100шт | 0.31 | 5.518 | 860 | 4745.48
|  | Бирки маркировочные | 500-9500 | 100шт | 0.02 | 0.356 | 250 | 89
|  | Краска | 101-9852 | кг | 0.02 | 0.356 | 59.65 | 21.24
35 | 35 | Прокладка провода последующего в трубах до 35 мм2 | 08-02-412-10 | 100м |  | 1.24
|  | Затраты труда монт. | 3.8 | ч/час | 2.29 | 2.84 | 51.36 | 145.86
|  | Затраты труда маш. |  | ч/час | 0.02 | 0.02 | 60.47 | 1.21
Механизмы:
|  | Кран на автомобильном ходу | 21102 | м/час | 0.01 | 0.01 | 407.12 | 4.07
|  | Автомобиль | 400002 | м/час | 0.01 | 0.01 | 290.68 | 2.91
Материалы:
|  | Тальк молотый | 101-1764 | т | 0.0006 | 0.000744 | 800 | 0.6
|  | Втулки изолирующие | 500-9061 | шт | 12.2 | 15.128 | 0.16 | 2.42
|  | Лента изоляционная | 544-0089 | кг | 0.16 | 0.2 | 90 | 18
|  | Сжим ответвительный | 500-9041 | 100шт | 0.31 | 0.38 | 860 | 326.8
|  | Бирки маркировочные | 500-9500 | 100шт | 0.02 | 0.0248 | 250 | 6.2
|  | Краска | 101-9852 | кг | 0.02 | 0.0248 | 59.65 | 1.48
36 | 36 | Монтаж выключателчя автоматич АП-50 | 08-03-526-1 | шт |  | 15
|  | Затраты труда монт. | 3.9 | ч/час | 1.56 | 23.4 | 51.99 | 1216.57
|  | Затраты труда маш. |  | ч/час | 0.004 | 0.06 | 60.47 | 3.63
Механизмы:
|  | Кран на автомобильном ходу | 21102 | м/час | 0.002 | 0.03 | 407.12 | 12.21
|  | Автомобиль | 400002 | м/час | 0.002 | 0.03 | 290.68 | 8.72
|  | Дрель электрическая | 330206 | м/час | 0.04 | 0.6 | 4.01 | 2.41
|  | Установка для сварки | 40502 | м/час | 0.13 | 1.95 | 15.45 | 30.13
Материалы:
|  | Бирки маркировочные | 500-9500 | 100шт | 0.02 | 0.3 | 250 | 75
|  | Лента изоляционная | 544-0089 | кг | 0.012 | 0.18 | 90 | 16.2
|  | Болты строительные | 101-1977 | кг | 0.049 | 0.735 | 37 | 27.2
|  | Краска | 101-9852 | кг | 0.036 | 0.54 | 59.65 | 32.21
|  | Конструкции стальные | 201-9408 | т | 0.001 | 0.015 | 33298.24 | 499.47
|  | Электроды | 101-1924 | кг | 0.07 | 1.05 | 31 | 32.55
|  | Дюбели распорные | 101-9103 | 100шт | 0.014 | 0.21 | 250 | 52.5
|  | Перемычки гибкие | 500-9081 | шт | 1 | 15 | 6 | 90
|  | Дюбели для пристрелки | 101-9109 | 10шт | 1.22 | 18.3 | 22 | 402.6
|  | Патроны для пристрелки | 101-9100 | 10шт | 1.22 | 18.3 | 12 | 219.6
37 | 37 | Монтаж блоков розеточных | 08-03-572-3 | шт |  | 22
|  | Затраты труда монт. | 4.2 | ч/час | 2.32 | 51.04 | 54.19 | 2765.86
|  | Затраты труда маш. |  | ч/час | 0.2 | 4.4 | 60.47 | 266.07
Механизмы:
|  | Кран на автомобильном ходу | 21102 | м/час | 0.1 | 2.2 | 407.12 | 895.66
|  | Автомобиль | 400002 | м/час | 0.1 | 2.2 | 290.68 | 639.5
|  | Установка для сварки | 40502 | м/час | 0.77 | 16.94 | 15.45 | 261.72
Материалы:
|  | Конструкции стальные | 201-9408 | т | 0.015 | 0.33 | 33298.24 | 10988.42
|  | Электроды | 101-1924 | кг | 0.15 | 3.3 | 31 | 102.3
|  | Болты строительные | 101-1977 | кг | 0.17 | 3.74 | 37 | 138.38
|  | Краска | 101-9852 | кг | 0.03 | 0.66 | 59.65 | 39.37
38 | 38 | Монтаж пускателя магнитного | 08-03-530-4 | шт |  | 21
|  | Затраты труда монт. | 3.7 | ч/час | 3.17 | 66.57 | 50.77 | 3379.76
|  | Затраты труда маш. |  | ч/час | 0.012 | 0.25 | 60.47 | 15.12
Механизмы:
|  | Кран на автомобильном ходу | 21102 | м/час | 0.006 | 0.126 | 407.12 | 51.3
|  | Автомобиль | 400002 | м/час | 0.006 | 0.126 | 290.68 | 36.63
|  | Дрель электрическая | 330206 | м/час | 0.04 | 0.84 | 4.01 | 3.37
|  | Установка для сварки | 40502 | м/час | 0.13 | 2.73 | 15.45 | 42.18
Материалы:
|  | Бирки маркировочные | 500-9500 | 100шт | 0.031 | 0.651 | 250 | 162.75
|  | Лента изоляционная | 544-0089 | кг | 0.024 | 0.504 | 90 | 45.36
|  | Краска | 101-9852 | кг | 0.039 | 0.819 | 59.65 | 48.85
|  | Болты строительные | 101-1977 | кг | 0.373 | 7.833 | 37 | 289.82
|  | Дюбели распорные | 101-9103 | 100шт | 0.014 | 0.294 | 250 | 73.5
|  | Перемычки гибкие | 500-9081 | шт | 1 | 21 | 5 | 105
|  | Электроды | 101-1924 | кг | 0.08 | 1.68 | 31 | 52.08
|  | Бирки оконцеватели | 500-9502 | 100шт | 6.1 | 128.1 | 90 | 11529
|  | Конструкции стальные | 201-9408 | т | 0.003 | 0.063 | 33298.24 | 2097.79
Уравнивание потенциалов и заземление.
39 | 39 | Прокладка труб ПВХ 20 мм | 08-02-409-1 | 100м |  | 7.35
|  | Затраты труда монт. | 3.8 | ч/час | 23.8 | 174.93 | 51.36 | 8984.4
|  | Затраты труда маш. |  | ч/час | 16 | 117.6 | 60.47 | 7111.27
Механизмы:
|  | Кран на автомобильном ходу | 21102 | м/час | 0.11 | 0.81 | 407.12 | 329.77
|  | Автомобиль | 400002 | м/час | 0.11 | 0.81 | 290.68 | 235.45
|  | Подъемник гидравлический | 30902 | м/час | 15.8 | 116.13 | 97.79 | 11356.35
|  | Установка для сварки | 40502 | м/час | 2.7 | 19.845 | 15.45 | 306.61
|  | Перфоратор | 331451 | м/час | 4.84 | 35.574 | 5 | 177.87
Материалы:
|  | Патрубки | 500-9070 | 10шт | 1.8 | 13.23 | 56.8 | 751.464
|  | Втулки изолирующие | 500-9061 | шт | 18 | 132.3 | 0.8 | 105.84
|  | Скобы | 500-9031 | 10шт | 6.7 | 49.245 | 9 | 443.21
|  | Заглушки | 500-9030 | 10шт | 1 | 7.35 | 45.4 | 333.69
|  | Проволока стальная | 101-0813 | т | 0.0021 | 0.015435 | 33298.24 | 513.96
|  | Электроды | 101-1924 | кг | 0.96 | 7.056 | 31 | 218.74
|  | Дюбели для пристрелки | 101-9109 | 10шт | 13.4 | 98.49 | 22 | 2166.78
|  | Патроны для пристрелки | 101-9100 | 10шт | 13.4 | 98.49 | 12 | 1181.88
40 | 40 | Прокладка труб стальных 25 мм | 08-02-407-1 | 100м |  | 1.65
|  | Затраты труда монт. | 3.8 | ч/час | 30.8 | 50.82 | 51.36 | 2610.12
|  | Затраты труда маш. |  | ч/час | 20.9 | 34.49 | 60.47 | 2085.61
Механизмы:
|  | Кран на автомобильном ходу | 21102 | м/час | 0.47 | 0.78 | 407.12 | 317.55
|  | Автомобиль | 400002 | м/час | 0.47 | 0.78 | 290.68 | 226.73
|  | Подъемник гидравлический | 30902 | м/час | 20 | 33 | 97.79 | 3227.07
|  | Установка для сварки | 40502 | м/час | 6.42 | 10.593 | 15.45 | 163.66
|  | Перфоратор | 331451 | м/час | 6.18 | 10.197 | 5 | 50.99
Материалы:
|  | Лента ФУМ | 500-9627 | кг | 0.03 | 0.0495 | 270 | 13.365
|  | Гайки установочные заземляющие | 110-9105 | 100шт | 0.65 | 1.0725 | 890 | 954.525
|  | Дюбели распорные | 101-9103 | 100шт | 0.82 | 1.353 | 250 | 338.25
|  | Скобы | 500-9031 | 10шт | 4.1 | 6.765 | 9 | 60.89
|  | Перемычки гибкие | 500-9081 | шт | 8 | 13.2 | 5 | 66
|  | Проволока стальная | 101-0813 | т | 0.0021 | 0.003465 | 33298.24 | 115.38
|  | Гильзы соединительные | 500-9140 | 100шт | 0.08 | 0.132 | 108 | 14.26
|  | Краска | 101-9852 | кг | 0.68 | 1.122 | 59.65 | 66.9273
|  | Заглушки | 500-9030 | 10шт | 1.02 | 1.683 | 45.4 | 76.41
|  | Электроды | 101-1924 | кг | 1.05 | 1.7325 | 31 | 53.71
41 | 41 | Заземлитель вертикальный | 08-02-471-2 | 10шт |  | 2.5
|  | Затраты труда монт. | 3.8 | ч/час | 11.8 | 29.5 | 51.36 | 1515.12
|  | Затраты труда маш. |  | ч/час | 0.6 | 1.5 | 60.47 | 90.71
Механизмы:
|  | Кран на автомобильном ходу | 21102 | м/час | 0.3 | 0.75 | 407.12 | 305.34
|  | Автомобиль | 400002 | м/час | 0.3 | 0.75 | 290.68 | 218.01
|  | Установка для сварки | 40502 | м/час | 1.75 | 4.375 | 15.45 | 67.59
Материалы:
|  | Сталь | 101-1642 | т | 0.177 | 0.4425 | 29825 | 13197.5625
|  | Лак битумный | 101-1786 | т | 0.0024 | 0.006 | 890 | 5.34
|  | Электроды | 101-1924 | кг | 0.72 | 1.8 | 31 | 55.8
42 | 42 | Прокладка провода в трубах 6 мм2 | 08-02-412-2 | 100м |  | 10.85
|  | Затраты труда монт. | 3.8 | ч/час | 6.74 | 73.13 | 51.36 | 3755.96
|  | Затраты труда маш. |  | ч/час | 0.04 | 0.434 | 60.47 | 26.24
Механизмы:
|  | Кран на автомобильном ходу | 21102 | м/час | 0.02 | 0.217 | 407.12 | 88.35
|  | Автомобиль | 400002 | м/час | 0.02 | 0.217 | 290.68 | 63.08
Материалы:
|  | Тальк молотый | 101-1764 | т | 0.0006 | 0.00651 | 800 | 5.21
|  | Втулки изолирующие | 500-9061 | шт | 12.2 | 132.37 | 0.16 | 21.18
|  | Лента изоляционная | 544-0089 | кг | 0.16 | 1.736 | 90 | 156.24
|  | Сжим ответвительный | 500-9041 | 100шт | 0.31 | 3.36 | 860 | 2889.6
|  | Гильзы соединительные | 500-9140 | 100шт | 0.05 | 0.5425 | 108 | 58.59
|  | Колпачки изолирующие | 500-9056 | 10шт | 0.8 | 8.68 | 3 | 26.04
|  | Бирки маркировочные | 500-9500 | 100шт | 0.002 | 0.0217 | 250 | 5.43
43 | 43 | Прокладка провода в трубах до 16 мм2 | 08-02-412-3 | 100м |  | 3.15
|  | Затраты труда монт. | 3.8 | ч/час | 7.86 | 24.76 | 51.36 | 1271.67
|  | Затраты труда маш. |  | ч/час | 0.08 | 0.25 | 60.47 | 15.12
Механизмы:
|  | Кран на автомобильном ходу | 21102 | м/час | 0.04 | 0.13 | 407.12 | 52.93
|  | Автомобиль | 400002 | м/час | 0.04 | 0.13 | 290.68 | 37.79
Материалы:
|  | Тальк молотый | 101-1764 | т | 0.00105 | 0.0033075 | 800 | 2.65
|  | Втулки изолирующие | 500-9061 | шт | 12.2 | 38.43 | 0.16 | 6.15
|  | Лента изоляционная | 544-0089 | кг | 0.32 | 1.01 | 90 | 90.9
|  | Сжим ответвительный | 500-9041 | 100шт | 0.31 | 0.98 | 860 | 842.8
|  | Гильзы соединительные | 500-9140 | 100шт | 0.05 | 0.1575 | 108 | 17.01
|  | Колпачки изолирующие | 500-9056 | 10шт | 0.8 | 2.52 | 3 | 7.56
|  | Бирки маркировочные | 500-9500 | 100шт | 0.002 | 0.0063 | 250 | 1.58
|  | Краска | 101-9852 | кг | 0.02 | 0.063 | 59.65 | 3.76
44 | 44 | Заземляющие проводники из полосовой стали. | 08-02-472-7 | 100м |  | 8.2
|  | Затраты труда монт. | 3.8 | ч/час | 21.3 | 174.66 | 51.36 | 8970.54
|  | Затраты труда маш. |  | ч/час | 0.5 | 4.1 | 60.47 | 247.93
Механизмы:
|  | Кран на автомобильном ходу | 21102 | м/час | 0.25 | 2.05 | 407.12 | 834.6
|  | Автомобиль | 400002 | м/час | 0.25 | 2.05 | 290.68 | 595.89
|  | Установка для сварки | 40502 | м/час | 3.36 | 27.552 | 15.5 | 427.06
Материалы учтенные в монтаже.
|  | Электроды 4 мм | 101-1924 | кг | 1.3 | 10.66 | 31 | 330.46
|  | Сталь полосовая 4х40 | 101-9373 | т | 0.13 | 1.066 | 29825 | 31793.45
|  | Сталь листовая 4-6 мм | 101-1627 | т | 0.004 | 0.0328 | 29825 | 978.26
|  | Скобы | 500-9031 | 10шт | 1.5 | 12.3 | 9 | 110.7
|  | Дюбели для пристрелки | 101-9109 | 10шт | 8.2 | 67.24 | 22 | 1479.28
|  | Патроны для пристрелки | 101-9100 | 10шт | 8.2 | 67.24 | 12 | 806.88
|  | Краска | 101-9852 | кг | 2.3 | 18.86 | 59.65 | 1124.999
45 | 45 | Проводник заземляющий из медного провода сеч.25 мм2 | 08-02-472-10 | 100м |  | 0.6
|  | Затраты труда монт. | 3.8 | ч/час | 46.6 | 27.96 | 51.36 | 1436.03
|  | Затраты труда маш. |  | ч/час | 0.06 | 0.036 | 60.47 | 2.18
Механизмы:
|  | Кран на автомобильном ходу | 21102 | м/час | 0.03 | 0.018 | 407.12 | 7.33
|  | Автомобиль | 400002 | м/час | 0.03 | 0.018 | 290.68 | 5.23
|  | Дрель электрическая | 330206 | м/час | 12.8 | 7.68 | 4.01 | 30.8
Материалы учтенные в монтаже.
|  | Дюбели распорные | 101-9103 | 100шт | 2.04 | 1.224 | 250 | 306
|  | Наконечники кабельные | 500-9062 | шт | 204 | 122.4 | 2.1 | 257.04
|  | Скобы | 500-9031 | 10шт | 20.4 | 12.24 | 25 | 306
Разделительные трансформаторы.
46 | 46 | Монтаж трансформатора напряжения | 08-01-054-2 | шт |  | 8
|  | Затраты труда монт. | 4 | ч/час | 1.73 | 13.84 | 52.62 | 728.26
|  | Затраты труда маш. |  | ч/час | 0.26 | 2.08 | 60.47 | 125.78
Механизмы:
|  | Кран на автомобильном ходу | 21102 | м/час | 0.131 | 1.048 | 407.12 | 426.66
|  | Автомобиль | 400002 | м/час | 0.131 | 1.048 | 290.68 | 304.63
Материалы:
|  | Оконцеватели маркировочные | 500-9807 | 100шт | 0.061 | 0.49 | 90 | 44.1
|  | Перемычки гибкие | 500-9081 | шт | 1 | 8 | 35.52 | 284.16
47 | 47 | Монтаж кнопочного поста управления | 08-03-532-4 | шт |  | 22
|  | Затраты труда монт. | 3.9 | ч/час | 1.8 | 39.6 | 51.99 | 2058.8
|  | Затраты труда маш. |  | ч/час | 0.002 | 0.044 | 60.47 | 2.66
Механизмы:
|  | Кран на автомобильном ходу | 21102 | м/час | 0.001 | 0.022 | 407.12 | 8.96
|  | Автомобиль | 400002 | м/час | 0.001 | 0.022 | 290.68 | 6.39
|  | Дрель электрическая | 330206 | м/час | 0.04 | 0.88 | 4.01 | 3.53
|  | Установка для сварки | 40502 | м/час | 0.13 | 2.86 | 15.45 | 44.19
Материалы:
|  | Бирки маркировочные | 500-9500 | 100шт | 0.01 | 0.22 | 250 | 55
|  | Лента изоляционная | 544-0089 | кг | 0.012 | 0.264 | 90 | 23.76
|  | Краска | 101-9852 | кг | 0.035 | 0.77 | 59.65 | 45.93
|  | Болты строительные | 101-1977 | кг | 0.05 | 1.1 | 37 | 40.7
|  | Дюбели распорные | 101-9103 | 100шт | 0.014 | 0.308 | 250 | 77
|  | Перемычки гибкие | 500-9081 | шт | 1 | 22 | 5 | 110
|  | Электроды | 101-1924 | кг | 0.06 | 1.32 | 31 | 40.92
|  | Бирки оконцеватели | 500-9502 | 100шт | 0.061 | 1.342 | 90 | 120.78
|  | Конструкции стальные | 201-9408 | т | 0.002 | 0.044 | 33298.24 | 1465.12
|  | Дюбели для пристрелки | 101-9109 | 10шт | 1.22 | 26.84 | 22 | 590.48
|  | Патроны для пристрелки | 101-9100 | 10шт | 1.22 | 26.84 | 12 | 322.08
48 | 48 | Прокладка труб ПВХ 20 мм | 08-02-409-1 | 100м |  | 3.4
|  | Затраты труда монт. | 3.8 | ч/час | 23.8 | 80.92 | 51.36 | 4156.05
|  | Затраты труда маш. |  | ч/час | 16 | 54.4 | 60.47 | 3289.57
Механизмы:
|  | Кран на автомобильном ходу | 21102 | м/час | 0.11 | 0.37 | 407.12 | 150.63
|  | Автомобиль | 400002 | м/час | 0.11 | 0.37 | 290.68 | 107.55
|  | Подъемник гидравлический | 30902 | м/час | 15.8 | 53.72 | 97.79 | 5253.28
|  | Установка для сварки | 40502 | м/час | 2.7 | 9.18 | 15.45 | 141.83
|  | Перфоратор | 331451 | м/час | 4.84 | 16.456 | 5 | 82.28
Материалы:
|  | Патрубки | 500-9070 | 10шт | 1.8 | 6.12 | 56.8 | 347.616
|  | Втулки изолирующие | 500-9061 | шт | 18 | 61.2 | 0.8 | 48.96
|  | Скобы | 500-9031 | 10шт | 6.7 | 22.78 | 9 | 205.02
|  | Заглушки | 500-9030 | 10шт | 1 | 3.4 | 45.4 | 154.36
|  | Проволока стальная | 101-0813 | т | 0.0021 | 0.00714 | 33298.24 | 237.75
|  | Электроды | 101-1924 | кг | 0.96 | 3.264 | 31 | 101.18
|  | Дюбели для пристрелки | 101-9109 | 10шт | 13.4 | 45.56 | 22 | 1002.32
|  | Патроны для пристрелки | 101-9100 | 10шт | 13.4 | 45.56 | 12 | 546.72
49 | 49 | Прокладка кабель-канала до 40 мм | 08-02-396-20 | 100м |  | 0.35
|  | Затраты труда монт. | 4 | ч/час | 15.99 | 5.6 | 52.62 | 294.67
|  | Затраты труда маш. |  | ч/час | 0.28 | 0.1 | 60.47 | 6.05
Механизмы:
|  | Автомобиль | 400002 | м/час | 0.14 | 0.05 | 290.68 | 14.53
|  | Подъемник гидравлический | 30902 | м/час | 0.14 | 0.049 | 97.79 | 4.79
|  | Дрель электрическая | 330206 | м/час | 1.66 | 0.581 | 4.01 | 2.33
Материалы:
|  | Дюбели монтажные | 101-9101 | 10шт | 20 | 7 | 25 | 175
|  | Шурупы | 101-1481 | т | 0.001 | 0.0004 | 33600 | 13.44
50 | 50 | Прокл.кабеля в трубах и коробах до 1 кг | 08-02-148-1 | 100м |  | 9.84
|  | Затраты труда монт. | 4 | ч/час | 12.4 | 122.02 | 52.62 | 6420.69
|  | Затраты труда маш. |  | ч/час | 3.78 | 37.2 | 60.47 | 2249.48
Механизмы:
|  | Кран на автомобильном ходу | 21102 | м/час | 0.39 | 3.84 | 407.12 | 1563.34
|  | Автомобиль | 400002 | м/час | 0.39 | 3.84 | 290.68 | 1116.21
|  | Домкраты | 30203 | м/час | 3 | 29.52 | 2.07 | 61.11
|  | Лебедка | 30408 | м/час | 3 | 29.52 | 700.11 | 20667.25
Материалы:
|  | Лента К-226 | 500-9623 | 100м | 0.0096 | 0.09 | 108 | 9.72
|  | Кнопки монтажные | 500-9101 | 1000шт | 0.00832 | 0.08 | 30 | 2.4
|  | Бирки маркировочные | 500-9500 | 100шт | 0.0041 | 0.04 | 250 | 10
|  | Проволока стальная | 101-0813 | т | 4e-05 | 0.0003936 | 33298.24 | 13.11
|  | Роли свинцовые | 101-0865 | т | 0.0008 | 0.007872 | 56200 | 442.41
|  | Припой оловянно-свинцовый | 522-0077 | кг | 0.5 | 4.92 | 159.6 | 785.23
|  | Лак битумный БТ-123 | 101-1786 | т | 6e-05 | 0.0005904 | 9900 | 5.84
594987.4173
|  | Затраты труда монт. : | 1 | ч/час |  | 3276.4 |  | 170721.03
|  | К=1,2 за работу в стесненных условиях МДС 81-35.2004 |  |  |  | 3931.68 |  | 204865.236
|  | Затраты труда маш.: | 2 | ч/час |  | 879.8655 |  | 53205.49
|  | К=1,2 за работу в стесненных условиях МДС 81-35.2004 |  |  |  | 1055.8386 |  | 63846.588
|  | Итого ФОТ: | [5 empty] | 268711.824
|  | Затраты труда механизмов: | [5 empty] | 169098.87
|  | К=1,2 за работу в стесненных условиях МДС 81-35.2004 | [5 empty] | 202918.644
|  | Материалы: | [5 empty] | 81112.0924
|  | Материалы: | [5 empty] | 120849.9349
|  | СЗР 2%: | [5 empty] | 4039.2405
|  | Итого материалы: | [5 empty] | 206001.2679
|  | Итого прямые затраты: | [5 empty] | 613785.1479
|  | Накладные расходы 95% х 0,94 от ФОТ: | [5 empty] | 239959.66
|  | Сметная прибыль 65% от ФОТ: | [5 empty] | 174662.69
|  | Итого монтаж: | [5 empty] | 1028407.4979
Материалы не учтенные в монтаже.
1 |  | Шкаф ввода и учета ВРУ |  | шт |  | 1 | 63832 | 63832
2 |  | Шкаф распределительный РП-1 |  | шт |  | 1 | 22680 | 22680
3 |  | Шкаф распределительный РП-2 |  | шт |  | 1 | 27450 | 27450
4 |  | Шкаф распределительный РП-3 |  | шт |  | 1 | 26652 | 26652
5 |  | Щит автоматического включения резерва ЩАВР |  | шт |  | 1 | 14486 | 14486
6 |  | Щит автоматического включения резерва ЩАВР |  | шт |  | 1 | 3161 | 3161
7 |  | Шкаф распределительный 1ЩС 1 |  | шт |  | 1 | 9451 | 9451
8 |  | Шкаф распределительный 1ЩС 2 |  | шт |  | 1 | 8164 | 8164
9 |  | Шкаф распределительный 1ЩС 3 |  | шт |  | 1 | 9997 | 9997
10 |  | Шкаф распределительный 1ЩС 3-1 |  | шт |  | 1 | 10776 | 10776
11 |  | Шкаф распределительный 1ЩС 3-2 |  | шт |  | 1 | 6253 | 6253
12 |  | Шкаф распределительный 1ЩС 4 |  | шт |  | 1 | 9802 | 9802
13 |  | Шкаф распределительный 2ЩС 1 |  | шт |  | 1 | 8814 | 8814
14 |  | Шкаф распределительный 2ЩС 2 |  | шт |  | 1 | 10075 | 10075
15 |  | Шкаф распределительный 2ЩС 3 |  | шт |  | 1 | 10387 | 10387
16 |  | Шкаф распределительный 2ЩС 4 |  | шт |  | 1 | 13286 | 13286
17 |  | Шкаф распределительный 3ЩС 1 |  | шт |  | 1 | 6747 | 6747
18 |  | Шкаф распределительный 3ЩС 2 |  | шт |  | 1 | 8804 | 8804
19 |  | Шкаф распределительный 3ЩС 3 |  | шт |  | 1 | 9504 | 9504
20 |  | Шкаф распределительный 4ЩС 1 |  | шт |  | 1 | 9266 | 9266
21 |  | Шкаф распределительный 4ЩС 2 |  | шт |  | 1 | 11022 | 11022
22 |  | Шкаф распределительный 4ЩС 3 |  | шт |  | 1 | 9187 | 9187
23 |  | Шкаф распределительный ШР2 |  | шт |  | 1 | 12844 | 12844
24 |  | Шкаф распределительный ШСФ |  | шт |  | 1 | 10387 | 10387
25 |  | Шкаф распределительный ГРЩ |  | шт |  | 1 | 2044 | 2044
26 |  | Шкаф распределительный 1РЩО |  | шт |  | 1 | 7306 | 7306
27 |  | Шкаф распределительный 2РЩО1 |  | шт |  | 1 | 10798 | 10798
28 |  | Шкаф распределительный 2РЩО2 |  | шт |  | 1 | 9737 | 9737
29 |  | Шкаф распределительный 2РЩО3 |  | шт |  | 1 | 11401 | 11401
30 |  | Шкаф распределительный РЩ |  | шт |  | 1 | 11752 | 11752
31 |  | Шкаф распределительный 3РЩО |  | шт |  | 1 | 8996 | 8996
32 |  | Шкаф распределительный 4РЩО |  | шт |  | 1 | 8996 | 8996
33 |  | Шкаф распределительный ЩВ1 |  | шт |  | 1 | 2128 | 2128
34 |  | Шкаф распределительный ЩВ1.2 |  | шт |  | 1 | 1592 | 1592
35 |  | Шкаф распределительный ЩВ2 |  | шт |  | 1 | 2316 | 2316
36 |  | Щиток учета аптеки ЩУА |  | шт |  | 1 | 2144 | 2144
37 |  | Шкаф распределительный ЩПВ1 |  | шт |  | 1 | 2618 | 2618
38 |  | Шкаф распределительный ЩПВ2 |  | шт |  | 1 | 2618 | 2618
39 |  | Шкаф управления пожарными насосами ЩУ |  | компл |  | 1 | 0 | 0
40 |  | Выключатель автоматический АП50-3МТ, 380В, 25А |  | шт |  | 7 | 432 | 3024
41 |  | Выключатель автоматический АП50-3МТ, 380В, 16А |  | шт |  | 3 | 432 | 1296
42 |  | Выключатель автоматический АП50-3МТ, 380В, 10А |  | шт |  | 3 | 432 | 1296
43 |  | Выключатель автоматический АП50-3МТ, 380В, 6,3А |  | шт |  | 1 | 432 | 432
44 |  | Выключатель автоматический АП50-3МТ, 380В, 2,5А |  | шт |  | 1 | 432 | 432
45 |  | Пускатель магнитный ПМЛ 412002, 63А, U кат-220 В |  | шт |  | 1 | 1310 | 1310
46 |  | Пускатель магнитный ПМЛ 212002, 25А, U кат-220 В |  | шт |  | 1 | 650 | 650
47 |  | Пускатель магнитный ПМЛ 122002, 10А, U кат-220 В |  | шт |  | 5 | 490 | 2450
48 |  | Пускатель магнитный ПМЕ 122, 10А, U кат-220 В |  | шт |  | 14 | 470 | 6580
49 |  | Щиток блок розеточный Р- 06М |  | шт |  | 22 | 6700 | 147400
50 |  | Ящик силовой с рубильником и предохранителями ЯБПВУ -1М |  | шт |  | 4 | 1600 | 6400
51 |  | Ящик шинный кабельный, бокс ЩРВ-54 |  | шт |  | 12 | 3685 | 44220
52 |  | Розетка штепсельная с защ конт. ОП 10/16А со шторками IP20, одноместная |  | шт |  | 170 | 35 | 5950
53 |  | Розетка штепсельная с защ конт. ОП 10/16А со шторками IP20, двухместная |  | шт |  | 60 | 45 | 2700
54 |  | Розетка штепсельная с защ конт. ОП 10/16А со шторками IP44, одноместная |  | шт |  | 60 | 35 | 2100
55 |  | Розетка штепсельная с защ конт. ОП 10/16А со шторками IP44, двухместная |  | шт |  | 25 | 50 | 1250
56 |  | Разъем штепсельный 32А мод 125. 3Р+РЕ+N |  | шт |  | 18 | 89 | 1602
57 |  | Вилка штепсельная 32А мод 025. 3Р+РЕ+N |  | шт |  | 18 | 86 | 1548
58 |  | Звонок с кнопкой |  | шт |  | 5 | 198 | 990
59 |  | Пост управления кнопочный "Гриб" ПКЕ 222-1 |  | шт |  | 21 | 154 | 3234
60 |  | Пост управления кнопочный ПКУ на 4 модуля (вентиляция) |  | шт |  | 20 | 450 | 9000
61 |  | Пост управления кнопочный ПКЕ-212-2 |  | шт |  | 14 | 111 | 1554
62 |  | Выключатель открытой установки одноклавишный 16А, IP44 |  | шт |  | 5 | 40 | 200
63 |  | Кабель ВВГ 5х70 мм2 |  | м |  | 55 | 1380 | 75900
64 |  | Кабель ВВГ 5х50 мм2 |  | м |  | 30 | 890 | 26700
65 |  | Кабель ВВГ 5х35 мм2 |  | м |  | 140 | 590 | 82600
66 |  | Кабель ВВГ 5х25 мм2 |  | м |  | 220 | 410 | 90200
67 |  | Кабель ВВГ 5х16 мм2 |  | м |  | 105 | 250 | 26250
68 |  | Кабель ВВГ 5х10 мм2 |  | м |  | 145 | 158 | 22910
69 |  | Кабель ВВГ 5х6 мм2 |  | м |  | 180 | 96 | 17280
70 |  | Кабель ВВГ 5х4 мм2 |  | м |  | 16 | 64 | 1024
71 |  | Кабель ВВГ 5х2,5 мм2 |  | м |  | 720 | 46 | 33120
72 |  | Кабель ВВГ 5х1,5 мм2 |  | м |  | 130 | 25 | 3250
73 |  | Кабель ВВГ 4х1,5 мм2 |  | м |  | 70 | 21 | 1470
74 |  | Кабель ВВГ 3х4 мм2 |  | м |  | 45 | 38 | 1710
75 |  | Кабель NYM 3х2,5 мм2 |  | м |  | 160 | 29 | 4640
76 |  | Провод ПУНП 3х4 мм2 |  | м |  | 200 | 35 | 7000
77 |  | Провод ПУНП 3х2,5 мм2 |  | м |  | 3750 | 22.5 | 84375
78 |  | Провод ПУНП 3х1,5 мм2 |  | м |  | 690 | 12.5 | 8625
79 |  | Провод ПВ3 сеч 95 мм2 |  | м |  | 35 | 310 | 10850
80 |  | Провод ПВ3 сеч 35 мм2 |  | м |  | 155 | 106 | 16430
81 |  | Провод ПВ3 сеч 4 мм2 |  | м |  | 225 | 12.9 | 2902.5
82 |  | Провод ПВ3 сеч2,5 мм2 |  | м |  | 2000 | 8.9 | 17800
83 |  | Труба винипластовая гофрированная 16 мм ТВг-16 |  | м |  | 620 | 3.1 | 1922
84 |  | Труба винипластовая гофрированная 20 мм ТВг-20 |  | м |  | 955 | 4 | 3820
85 |  | Труба винипластовая гофрированная 32 мм ТВг-32 |  | м |  | 7 | 9.2 | 64.4
86 |  | Короб электротехнический 60х40 мм |  | м |  | 85 | 38 | 3230
87 |  | Короб электротехнический 40х40 мм |  | м |  | 140 | 26 | 3640
88 |  | Короб электротехнический 40х25 мм |  | м |  | 355 | 18.5 | 6567.5
89 |  | Короб электротехнический 25х25 мм |  | м |  | 500 | 13.8 | 6900
90 |  | Короб электротехнический 20х10 мм |  | м |  | 465 | 7 | 3255
91 |  | Короб электротехнический 16х16 мм |  | м |  | 90 | 7 | 630
92 |  | Короб оцинкованный сеч 150х100 с крышкой |  | м |  | 55 | 135 | 7425
93 |  | Лоток кабельный оцинкованный сеч 300х100, L-3000 мм ЛМ400 |  | шт |  | 7 | 1360 | 9520
94 |  | Лоток кабельный оцинкованный сеч 200х100, L-3000 мм ЛМ250 |  | шт |  | 20 | 980 | 19600
95 |  | Стойка кабельная К1151 |  | шт |  | 52 | 84 | 4368
96 |  | Полка кабельная К1161 |  | шт |  | 40 | 33 | 1320
97 |  | Полка кабельная К1162 |  | шт |  | 16 | 46 | 736
98 |  | Труба стальная водогазопроводная Ду 80 |  | м |  | 55 | 249 | 13695
99 |  | Труба стальная водогазопроводная Ду 50 |  | м |  | 330 | 158 | 52140
100 |  | Труба стальная водогазопроводная Ду 40 |  | м |  | 95 | 136 | 12920
101 |  | Труба стальная водогазопроводная Ду 32 |  | м |  | 70 | 109 | 7630
102 |  | Труба стальная водогазопроводная Ду 25 |  | м |  | 135 | 89 | 12015
103 |  | Труба стальная водогазопроводная Ду 20 |  | м |  | 225 | 58 | 13050
104 |  | Коробка распаечная 200х200х40 |  | шт |  | 10 | 160 | 1600
105 |  | Коробка распаечная 100х100х40 |  | шт |  | 50 | 34 | 1700
106 |  | Коробка распаечная 80х80х40 |  | шт |  | 75 | 28 | 2100
107 |  | Уравнивание потенциалов и заземление.
108 |  | Провод медный ПВ1 сеч16 мм2 |  | м |  | 165 | 48 | 7920
109 |  | Провод медный ПВ1 сеч10 мм2 |  | м |  | 150 | 29 | 4350
110 |  | Провод медный ПВ1 сеч 6 мм2 |  | м |  | 45 | 18 | 810
111 |  | Провод медный ПВ1 сеч 4 мм2 |  | м |  | 1040 | 12 | 12480
112 |  | Сталь полосовая 40х4 |  | м |  | 455 | 49 | 22295
113 |  | Сталь полосовая 25х4 |  | м |  | 365 | 28 | 10220
114 |  | Труба стальная водогазопроводная Ду 50 |  | м |  | 63 | 158 | 9954
115 |  | Труба стальная водогазопроводная Ду 20 |  | м |  | 165 | 58 | 9570
116 |  | Коробка распаечная 100х100х40 |  | шт |  | 10 | 34 | 340
117 |  | Коробка распаечная 80х80х40 |  | шт |  | 50 | 28 | 1400
118 |  | Труба поливинилхлоридная гофрированная 16 мм |  | м |  | 735 | 3.1 | 2278.5
119 |  | Кабель ВВГ 1х25 мм2 |  | м |  | 10 | 89 | 890
120 |  | Провод медный ПВ1 сеч25 мм2 |  | м |  | 50 | 73 | 3650
121 |  | Разделительные трансформаторы.
122 |  | Трансформатор разделительный 3-х фазный ТРТ-6000М |  | шт |  | 6 | 47662.71 | 285976.26
123 |  | Трансформатор разделительный 3-х фазный ТРТ-15000М |  | шт |  | 2 | 144042.37 | 288084.74
124 |  | Пост дистанционного контроля ПДК |  | шт |  | 22 | 2966.1 | 65254.2
125 |  | Кабель ВВГ 5х16 мм2 |  | м |  | 24 | 250 | 6000
126 |  | Кабель NYM 3х2,5 мм2 |  | м |  | 475 | 29 | 13775
127 |  | Кабель ВВГ 5х4 мм2 |  | м |  | 25 | 64 | 1600
128 |  | Кабель NYM 4х1,0 мм2 |  | м |  | 460 | 34.2 | 15732
129 |  | Труба винипластовая гофрированная 16 мм ТВг-16 |  | м |  | 340 | 3.1 | 1054
130 |  | Короб электротехнический 40х40 мм |  | м |  | 25 | 26 | 650
131 |  | Короб электротехнический 40х25 мм |  | м |  | 10 | 18.5 | 185
|  | Итого: | [5 empty] | 2152444.1
|  | ЗСР 2%: | [5 empty] | 43048.88
|  | Итого материалы: | [5 empty] | 2195492.98
|  | Итого монтаж и материалы: | [5 empty] | 3223900.4779
|  | НДС 18%: | [5 empty] | 580302.086
|  | Всего по смете: | [5 empty] | 3804202.5639
Составил:_______________