## Локальная смета ул. 2 Мст
ФОРМА № 4
МУП ЖХ №1 г. Иваново | [6 empty] | Утверждаю:
Главный инженер МУП ЖХ №1 ____________________ Петухова И.Ю.
ЛОКАЛЬНАЯ СМЕТА №
Капитальный ремонт системы Центрального отопления нижняя разводка (лежак) и ГВС по адресу: ул.2-ая Мстерская дом 11
Составлена в ценах IV квартала 2006 г. | [8 empty] | Сметная стоимость - |  |  |  | 369,788 тыс.руб
№ п/п | Шифр и номер позиции норматива | Наименование работ и затрат | Количество |  |  | Стоимость на единицу, руб |  |  |  |  | Общая стоимость, руб.
[6 empty] | Всего |  | Экспл. машин |  | Материалы | Всего |  |  | Основной зарплаты | Экспл. машин |  | Материалы
ед. изм.
[6 empty] | Основной зарплаты |  | В т.ч. зарплаты | [6 empty] | В т.ч. зарплаты
1 | 2 | 3 | 4 |  |  | 5 |  | 6 |  | 7 | 8 |  |  | 9 | 10 |  | 11
1 | ТЕРр65-9-08 | Смена внутренних трубопроводов из стальных труб диаметром до 80 мм | 5.5 |  |  | 1796.82 |  | 277.47 |  | 164.65 | 9882.51 |  |  | 7450.85 | 1526.09 |  | 905.58
| (0) |  | 100 м трубопроводов |  |  | 1354.7 |  | 6.43 | [6 empty] | 35.37
1.1 | 300-9240 | Крепления | 341 |  |  |  |  | 62 |  | 4.82 | [6 empty] | 1643.62
кг
1.2 | 300-9515 | Труба электрсварная неоц. d76х3,5 мм | 550 |  |  |  |  | 100 |  | 44.62 | [6 empty] | 24541
м
2 | ТЕРр65-9-02 | Смена внутренних трубопроводов из стальных труб диаметром до 20 мм | 0.55 |  |  | 776.44 |  | 70.2 |  | 40.51 | 427.04 |  |  | 366.15 | 38.61 |  | 22.28
| (0) |  | 100 м трубопроводов |  |  | 665.73 |  | 3.75 | [6 empty] | 2.06
2.1 | 300-9240 | Крепления | 33.55 |  |  |  |  | 61 |  | 4.82 | [6 empty] | 161.71
кг
2.2 | 300-9515 | Трубопроводы с гильзами | 55 |  |  |  |  | 100 |  | 14.56 | [6 empty] | 800.8
м
3 | ТЕРр65-5-01 | Смена арматуры вентилей и клапанов обратных муфтовых диаметром до 20 мм | 1.46 |  |  | 656.2 |  | 4.8 |  | 59.29 | 958.05 |  |  | 864.48 | 7.01 |  | 86.56
| (0) |  | 100 шт. |  |  | 592.11 |  | 0.45 | [6 empty] | 0.66
3.1 | 103-9140 | Вентельd=15 | 42 |  |  |  |  | 28.7671 |  | 8.53 | [6 empty] | 358.26
шт.
3.2 | 103-9140 | Вентельd=20 | 104 |  |  |  |  | 71.2329 |  | 10.59 | [6 empty] | 1101.36
шт.
4 | ТЕРр65-27-3 | Демонтаж элеваторных узлов номер: 1, 2 | 0.01 |  |  | 6505.41 |  | 0 |  | 0 | 65.05 |  |  | 65.05 | 0 |  | 0
| (65) |  | 100 шт. |  |  | 6505.41 |  | 0 | [6 empty] | 0
5 | ТЕР18-06-005-01 | Установка элеваторов номером 1, 2 | 0.1 |  |  | 8143.967 |  | 100.8625 |  | 7847.8 | 814.4 |  |  | 19.53 | 10.09 |  | 784.78
| (0) сб.ОУр.п.1.13 | ЗП=169,83*1,15; ЭММ=80,69*1,25; ЗПм=0,41*1,25; ТЗТ=21,58*1,15; ТЗТм=0,37*1,25 | 10 шт. |  |  | 195.3045 |  | 0.5125 | [6 empty] | 0.05
6 | ТЕР16-05-001-03 | Установка вентилей, задвижек, затворов, клапанов обратных, кранов проходных на трубопроводах из стальных труб диаметром до 100 мм | 7 |  |  | 175.118 |  | 12.2375 |  | 138.42 | 1225.83 |  |  | 171.22 | 85.66 |  | 968.94
| (0) сб.ОУр.п.1.13 | ЗП=21,27*1,15; ЭММ=9,79*1,25; ЗПм=0,2*1,25; ТЗТ=2,91*1,15; ТЗТм=0,04*1,25 | 1 шт. |  |  | 24.4605 |  | 0.25 | [6 empty] | 1.75
6.1 | 300-1177 | Задвижки 30Ч6БР диаметром 80 мм | 7 |  |  |  |  | 1 |  | 438.24 | [6 empty] | 3067.68
шт.
7 | ТЕР18-07-001-02 | Установка манометров с трехходовым краном | 8 |  |  | 226.764 |  | 0 |  | 224.74 | 1814.11 |  |  | 16.19 | 0 |  | 1797.92
| (0) сб.ОУр.п.1.13 | ЗП=1,76*1,15; ЭММ=0*1,25; ЗПм=0*1,25; ТЗТ=0,22*1,15; ТЗТм=0*1,25 | 1 комплект |  |  | 2.024 |  | 0 | [6 empty] | 0
8 | ТЕР18-07-001-04 | Установка термометров в оправе прямых и угловых | 8 |  |  | 339.3225 |  | 0 |  | 336.62 | 2714.58 |  |  | 21.62 | 0 |  | 2692.96
| (0) сб.ОУр.п.1.13 | ЗП=2,35*1,15; ЭММ=0*1,25; ЗПм=0*1,25; ТЗТ=0,31*1,15; ТЗТм=0*1,25 | 1 комплект |  |  | 2.7025 |  | 0 | [6 empty] | 0
9 | ТЕР18-06-002-04 | Установка грязевиков наружным диаметром патрубков до 108 мм | 2 |  |  | 1180.2465 |  | 20.275 |  | 1126.38 | 2360.49 |  |  | 67.18 | 40.55 |  | 2252.76
| (0) сб.ОУр.п.1.13 | ЗП=29,21*1,15; ЭММ=16,22*1,25; ЗПм=0,21*1,25; ТЗТ=3,9*1,15; ТЗТм=0,04*1,25 | 1 шт. |  |  | 33.5915 |  | 0.2625 | [6 empty] | 0.53
10 | ТЕРр65-9-6 | Смена внутренних трубопроводов из стальных труб диаметром до: 50 мм | 1.7 |  |  | 1317.01 |  | 180.73 |  | 90.8 | 2238.92 |  |  | 1777.32 | 307.24 |  | 154.36
| (65) |  | 100 м |  |  | 1045.48 |  | 5.36 | [6 empty] | 9.11
10.1 | 300-9240 | Крепления | 103.7 |  |  |  |  | 61 |  | 4.82 | [6 empty] | 499.83
кг
10.2 | 300-9515 | Трубопроводы с гильзами | 170 |  |  |  |  | 100 |  | 34.79 | [6 empty] | 5914.3
м
11 | ТЕРр65-9-3 | Смена внутренних трубопроводов из стальных труб диаметром до: 25 мм | 0.15 |  |  | 845.64 |  | 70.2 |  | 40.51 | 126.85 |  |  | 110.24 | 10.53 |  | 6.08
| (65) |  | 100 м |  |  | 734.93 |  | 3.75 | [6 empty] | 0.56
11.1 | 300-9240 | Крепления | 9.15 |  |  |  |  | 61 |  | 4.82 | [6 empty] | 44.1
кг
11.2 | 300-9515 | Трубопроводы с гильзами | 15 |  |  |  |  | 100 |  | 17.04 | [6 empty] | 255.6
м
12 | ТЕРр65-5-2 | Смена арматуры: Вентилей и клапанов обратных муфтовых диаметром до 32 мм | 0.32 |  |  | 868.35 |  | 11.52 |  | 103.9 | 277.87 |  |  | 240.94 | 3.69 |  | 33.25
| (65) |  | 100 шт. |  |  | 752.93 |  | 1.07 | [6 empty] | 0.34
12.1 | 103-9140 | Вентельd=25 | 32 |  |  |  |  | 100 |  | 22.06 | [6 empty] | 705.92
шт.
13 | ТЕР16-05-001-02 | Установка вентилей, задвижек, затворов, клапанов обратных, кранов проходных на трубопроводах из стальных труб диаметром до 50 мм | 6 |  |  | 101.01 |  | 6.0875 |  | 82.56 | 606.06 |  |  | 74.18 | 36.53 |  | 495.36
| (0) сб.ОУр.п.1.13 | ЗП=10,75*1,15; ЭММ=4,87*1,25; ЗПм=0*1,25; ТЗТ=1,47*1,15; ТЗТм=0,02*1,25 | 1 шт. |  |  | 12.3625 |  | 0 | [6 empty] | 0
13.1 | 103-9140 | Задвижка d=50 | 6 |  |  |  |  | 1 |  | 212.35 | [6 empty] | 1274.1
шт.
14 | ТЕР16-05-001-02 | Установка вентилей, задвижек, затворов, клапанов обратных, кранов проходных на трубопроводах из стальных труб диаметром до 50 мм | 1 |  |  | 101.01 |  | 6.0875 |  | 82.56 | 101.01 |  |  | 12.36 | 6.09 |  | 82.56
| (0) сб.ОУр.п.1.13 | ЗП=10,75*1,15; ЭММ=4,87*1,25; ЗПм=0*1,25; ТЗТ=1,47*1,15; ТЗТм=0,02*1,25 | 1 шт. |  |  | 12.3625 |  | 0 | [6 empty] | 0
14.1 | 103-9140 | Клапан обратный фланцевый d=50 | 1 |  |  |  |  | 1 |  | 215.29 | [6 empty] | 215.29
шт.
15 | ФЕРм11-02-022-04 | ТРЖ, устанавливаемые на фланцевых соединениях, диаметр условного прохода, мм, до 50 | 1 |  |  | 46.2 |  | 8.29 |  | 10.9 | 41.46 |  |  | 21.88 | 8.79 |  | 10.79
| (0) | Изп=0,81; Иэмм=1,06; Имат=0,99 | 1 шт. |  |  | 27.01 |  | 0 | [6 empty] | 0
16 |  | ТРЖ | 1 |  |  |  |  | 0 |  | 2088.24 | [6 empty] | 2088.24
шт
17 | ТЕРр65-20-01 | Перегруппировка с отсоединением и обратным присоединением одной секции при весе радиатора до 80 кг | 0.15 |  |  | 2534.48 |  | 76.62 |  | 466.61 | 380.17 |  |  | 298.69 | 11.49 |  | 69.99
| (0) |  | 100 радиаторов |  |  | 1991.25 |  | 19.91 | [6 empty] | 2.99
17.1 | 300-9353 | Пробки радиаторные | 30 |  |  |  |  | 200 |  | 6.6 | [6 empty] | 198
шт.
17.2 | 300-9354 | Ниппеля радиаторные | 30 |  |  |  |  | 200 |  | 6.88 | [6 empty] | 206.4
шт.
18 | ТЕР16-07-005-01 | Гидравлическое испытание трубопроводов систем отопления, водопровода и горячего водоснабжения диаметром до 50 мм | 2.4 |  |  | 115.0285 |  | 56.1375 |  | 4.91 | 276.07 |  |  | 129.55 | 134.73 |  | 11.78
| (0) сб.ОУр.п.1.13 | ЗП=46,94*1,15; ЭММ=44,91*1,25; ЗПм=0*1,25; ТЗТ=5,01*1,15; ТЗТм=0*1,25 | 100 м трубопровода |  |  | 53.981 |  | 0 | [6 empty] | 0
19 | ТЕР16-07-005-02 | Гидравлическое испытание трубопроводов систем отопления, водопровода и горячего водоснабжения диаметром до 100 мм | 5.5 |  |  | 123.5985 |  | 56.1375 |  | 13.48 | 679.79 |  |  | 296.9 | 308.76 |  | 74.14
| (0) сб.ОУр.п.1.13 | ЗП=46,94*1,15; ЭММ=44,91*1,25; ЗПм=0*1,25; ТЗТ=5,01*1,15; ТЗТм=0*1,25 | 100 м трубопровода |  |  | 53.981 |  | 0 | [6 empty] | 0
ИТОГО: | [10 empty] | 24990.26 |  |  | 12004.33 | 2535.86 |  | 10450.09
53.42
Наименование и значение множителей | [11 empty] | Значение |  |  |  | Прямые
ФОТ рабочих |  |  |  | 12004,33*5,95 | [7 empty] | 5.95 |  |  |  | 71426
Машины и механизмы |  |  |  | 2535,86*3,08 | [7 empty] | 3.08 |  |  |  | 7810
Материалы |  |  |  | 10450,09*3,4 | [7 empty] | 3.4 |  |  |  | 35530
Итого по неучтенным материалам |  |  |  |  | 43076*3,4 | [6 empty] | 3.4 |  |  |  | 146458
Итого | [11 empty] | 4 |  |  |  | 261224
Сантехнические работы - внутренние (трубопроводы, водопровод, канализация, отопление, газоснабжение, вентиляция и кондиционирование воздуха). Коэф.0,94 (5, 6, 7, 8, 9, 13, 14, 18, 19)
Накладные расходы |  |  |  | (808,73+2,33)*5,95*1,2032*0,9 | [7 empty] | 1.2032 |  |  |  | 5226
Сметная прибыль |  |  |  | (808,73+2,33)*5,95*0,83*0,85 | [7 empty] | 0.83 |  |  |  | 3405
Монтаж оборудования. Коэф.0,94 (15)
Накладные расходы |  |  |  | (21,88+0)*5,95*0,752 | [7 empty] | 0.752 |  |  |  | 98
Сметная прибыль |  |  |  | (21,88+0)*5,95*0,6 | [7 empty] | 0.6 |  |  |  | 78
Внутренние санитарно-технические работы: смена труб при капитальном ремонте. Коэф.0,94 (2, 3, 10, 11, 12, 17)
Накладные расходы |  |  |  | (3657,82+15,72)*5,95*0,9682 | [7 empty] | 0.9682 |  |  |  | 21162
Сметная прибыль |  |  |  | (3657,82+15,72)*5,95*0,6 | [7 empty] | 0.6 |  |  |  | 13115
Итого накладные расходы |  |  |  | 26486 | [7 empty] | 1 |  |  |  | 26486
Итого сметная прибыль |  |  |  | 16598 | [7 empty] | 1 |  |  |  | 16598
Итого | [11 empty] | 0 |  |  |  | 304308
Временные здания и сооружения |  |  |  | 304308*0,003 | [7 empty] | 0,3% |  |  |  | 913
Итого | [11 empty] | 0 |  |  |  | 305221
Зимнее удорожание |  |  |  | 305221*0,0066 | [7 empty] | 0,66% |  |  |  | 2014
Итого | [11 empty] | 0 |  |  |  | 307235
Непредвиденные расходы |  |  |  | 307235*0,02 | [7 empty] | 2% |  |  |  | 6145
Итого | [11 empty] | 0 |  |  |  | 313380
НДС |  |  |  | 313380*0,18 | [7 empty] | 18% |  |  |  | 56408
Итого | [11 empty] | 0 |  |  |  | 369788

## SMW_Служебная (hidden)
Смета МУП 1
ФОРМА № 4 | 14 | 0 | 0 | 0 | 700
МУП ЖХ №1 г. Иваново | 14 | 380 | 0 | 0 | 711
0 | 14 | 380 | 1 | 0 | 711
Утверждаю: | 14 | 380 | 2 | 0 | 711
0 | 14 | 381 | 0 | 0 | 711
0 | 14 | 381 | 1 | 0 | 711
Главный инженер МУП ЖХ №1 ____________________ Петухова И.Ю. | 14 | 381 | 2 | 0 | 711
ЛОКАЛЬНАЯ СМЕТА № | 14 | 3 | 0 | 0 | 703
Капитальный ремонт системы Центрального отопления нижняя разводка (лежак) и ГВС по адресу: ул.2-ая Мстерская дом 11 | 14 | 4 | 0 | 0 | 704
Составлена в ценах IV квартала 2006 г. | 14 | 5 | 0 | 0 | 705
Сметная стоимость - | 14 | 5 | 1 | 0 | 705
№ п/п | 14 | 29 | 0 | 0 | 11900
Шифр и номер позиции норматива | 14 | 29 | 1 | 0 | 11900
Наименование работ и затрат | 14 | 29 | 2 | 0 | 11900
Количество | 14 | 29 | 3 | 0 | 11900
ед. изм. | 14 | 29 | 4 | 0 | 11900
Стоимость на единицу, руб | 14 | 29 | 5 | 0 | 11900
Всего | 14 | 29 | 6 | 0 | 11900
Основной зарплаты | 14 | 29 | 7 | 0 | 11900
Экспл. машин | 14 | 29 | 8 | 0 | 11900
В т.ч. зарплаты | 14 | 29 | 9 | 0 | 11900
Общая стоимость, руб. | 14 | 29 | 10 | 0 | 11900
Всего | 14 | 29 | 11 | 0 | 11900
Основной зарплаты | 14 | 29 | 12 | 0 | 11900
Экспл. машин | 14 | 29 | 13 | 0 | 11900
В т.ч. зарплаты | 14 | 29 | 14 | 0 | 11900
Материалы | 14 | 29 | 15 | 0 | 11900
Материалы | 14 | 29 | 16 | 0 | 11900
1 | 14 | 307 | 0 | 0 | 11902
ТЕРр65-9-08 | 14 | 307 | 1 | 0 | 11902
Смена внутренних трубопроводов из стальных труб диаметром до 80 мм | 14 | 307 | 2 | 0 | 11902
100 м трубопроводов | 14 | 307 | 3 | 0 | 11902
5.5 | 14 | 307 | 4 | 0 | 11902
1354.7 | 14 | 307 | 6 | 0 | 11902
277.47 | 14 | 307 | 7 | 0 | 11902
6.43 | 14 | 307 | 8 | 0 | 11902
164.65 | 14 | 307 | 14 | 0 | 11902
1.1 | 14 | 310 | 0 | 0 | 11906
300-9240 | 14 | 310 | 1 | 0 | 11906
Крепления | 14 | 310 | 2 | 0 | 11906
кг | 14 | 310 | 3 | 0 | 11906
62 | 14 | 310 | 6 | 0 | 11906
4.82 | 14 | 310 | 8 | 0 | 11906
0 | 14 | 310 | 9 | 0 | 11906
1.2 | 14 | 311 | 0 | 0 | 11906
300-9515 | 14 | 311 | 1 | 0 | 11906
Труба электрсварная неоц. d76х3,5 мм | 14 | 311 | 2 | 0 | 11906
м | 14 | 311 | 3 | 0 | 11906
100 | 14 | 311 | 6 | 0 | 11906
44.62 | 14 | 311 | 8 | 0 | 11906
0 | 14 | 311 | 9 | 0 | 11906
2 | 14 | 316 | 0 | 0 | 11902
ТЕРр65-9-02 | 14 | 316 | 1 | 0 | 11902
Смена внутренних трубопроводов из стальных труб диаметром до 20 мм | 14 | 316 | 2 | 0 | 11902
100 м трубопроводов | 14 | 316 | 3 | 0 | 11902
0.55 | 14 | 316 | 4 | 0 | 11902
665.73 | 14 | 316 | 6 | 0 | 11902
70.2 | 14 | 316 | 7 | 0 | 11902
3.75 | 14 | 316 | 8 | 0 | 11902
40.51 | 14 | 316 | 14 | 0 | 11902
2.1 | 14 | 320 | 0 | 0 | 11906
300-9240 | 14 | 320 | 1 | 0 | 11906
Крепления | 14 | 320 | 2 | 0 | 11906
кг | 14 | 320 | 3 | 0 | 11906
61 | 14 | 320 | 6 | 0 | 11906
4.82 | 14 | 320 | 8 | 0 | 11906
0 | 14 | 320 | 9 | 0 | 11906
2.2 | 14 | 321 | 0 | 0 | 11906
300-9515 | 14 | 321 | 1 | 0 | 11906
Трубопроводы с гильзами | 14 | 321 | 2 | 0 | 11906
м | 14 | 321 | 3 | 0 | 11906
100 | 14 | 321 | 6 | 0 | 11906
14.56 | 14 | 321 | 8 | 0 | 11906
0 | 14 | 321 | 9 | 0 | 11906
3 | 14 | 322 | 0 | 0 | 11902
ТЕРр65-5-01 | 14 | 322 | 1 | 0 | 11902
Смена арматуры вентилей и клапанов обратных муфтовых диаметром до 20 мм | 14 | 322 | 2 | 0 | 11902
100 шт. | 14 | 322 | 3 | 0 | 11902
1.46 | 14 | 322 | 4 | 0 | 11902
592.11 | 14 | 322 | 6 | 0 | 11902
4.8 | 14 | 322 | 7 | 0 | 11902
0.45 | 14 | 322 | 8 | 0 | 11902
59.29 | 14 | 322 | 14 | 0 | 11902
3.1 | 14 | 325 | 0 | 0 | 11906
103-9140 | 14 | 325 | 1 | 0 | 11906
Вентельd=15 | 14 | 325 | 2 | 0 | 11906
шт. | 14 | 325 | 3 | 0 | 11906
28.7671 | 14 | 325 | 6 | 0 | 11906
8.53 | 14 | 325 | 8 | 0 | 11906
0 | 14 | 325 | 9 | 0 | 11906
3.2 | 14 | 326 | 0 | 0 | 11906
103-9140 | 14 | 326 | 1 | 0 | 11906
Вентельd=20 | 14 | 326 | 2 | 0 | 11906
шт. | 14 | 326 | 3 | 0 | 11906
71.2329 | 14 | 326 | 6 | 0 | 11906
10.59 | 14 | 326 | 8 | 0 | 11906
0 | 14 | 326 | 9 | 0 | 11906
4 | 14 | 204 | 0 | 0 | 11902
ТЕРр65-27-3 | 14 | 204 | 1 | 0 | 11902
Демонтаж элеваторных узлов номер: 1, 2 | 14 | 204 | 2 | 0 | 11902
100 шт. | 14 | 204 | 3 | 0 | 11902
0.01 | 14 | 204 | 4 | 0 | 11902
6505.41 | 14 | 204 | 6 | 0 | 11902
0 | 14 | 204 | 7 | 0 | 11902
0 | 14 | 204 | 8 | 0 | 11902
0 | 14 | 204 | 14 | 0 | 11902
5 | 14 | 327 | 0 | 0 | 11902
ТЕР18-06-005-01 | 14 | 327 | 1 | 0 | 11902
Установка элеваторов номером 1, 2 | 14 | 327 | 2 | 0 | 11902
10 шт. | 14 | 327 | 3 | 0 | 11902
0.1 | 14 | 327 | 4 | 0 | 11902
195.3045 | 14 | 327 | 6 | 0 | 11902
100.8625 | 14 | 327 | 7 | 0 | 11902
0.5125 | 14 | 327 | 8 | 0 | 11902
7847.8 | 14 | 327 | 14 | 0 | 11902
6 | 14 | 328 | 0 | 0 | 11902
ТЕР16-05-001-03 | 14 | 328 | 1 | 0 | 11902
Установка вентилей, задвижек, затворов, клапанов обратных, кранов проходных на трубопроводах из стальных труб диаметром до 100 мм | 14 | 328 | 2 | 0 | 11902
1 шт. | 14 | 328 | 3 | 0 | 11902
7 | 14 | 328 | 4 | 0 | 11902
24.4605 | 14 | 328 | 6 | 0 | 11902
12.2375 | 14 | 328 | 7 | 0 | 11902
0.25 | 14 | 328 | 8 | 0 | 11902
138.42 | 14 | 328 | 14 | 0 | 11902
6.1 | 14 | 330 | 0 | 0 | 11906
300-1177 | 14 | 330 | 1 | 0 | 11906
Задвижки 30Ч6БР диаметром 80 мм | 14 | 330 | 2 | 0 | 11906
шт. | 14 | 330 | 3 | 0 | 11906
1 | 14 | 330 | 6 | 0 | 11906
438.24 | 14 | 330 | 8 | 0 | 11906
0 | 14 | 330 | 9 | 0 | 11906
7 | 14 | 331 | 0 | 0 | 11902
ТЕР18-07-001-02 | 14 | 331 | 1 | 0 | 11902
Установка манометров с трехходовым краном | 14 | 331 | 2 | 0 | 11902
1 комплект | 14 | 331 | 3 | 0 | 11902
8 | 14 | 331 | 4 | 0 | 11902
2.024 | 14 | 331 | 6 | 0 | 11902
0 | 14 | 331 | 7 | 0 | 11902
0 | 14 | 331 | 8 | 0 | 11902
224.74 | 14 | 331 | 14 | 0 | 11902
8 | 14 | 332 | 0 | 0 | 11902
ТЕР18-07-001-04 | 14 | 332 | 1 | 0 | 11902
Установка термометров в оправе прямых и угловых | 14 | 332 | 2 | 0 | 11902
1 комплект | 14 | 332 | 3 | 0 | 11902
8 | 14 | 332 | 4 | 0 | 11902
2.7025 | 14 | 332 | 6 | 0 | 11902
0 | 14 | 332 | 7 | 0 | 11902
0 | 14 | 332 | 8 | 0 | 11902
336.62 | 14 | 332 | 14 | 0 | 11902
9 | 14 | 333 | 0 | 0 | 11902
ТЕР18-06-002-04 | 14 | 333 | 1 | 0 | 11902
Установка грязевиков наружным диаметром патрубков до 108 мм | 14 | 333 | 2 | 0 | 11902
1 шт. | 14 | 333 | 3 | 0 | 11902
2 | 14 | 333 | 4 | 0 | 11902
33.5915 | 14 | 333 | 6 | 0 | 11902
20.275 | 14 | 333 | 7 | 0 | 11902
0.2625 | 14 | 333 | 8 | 0 | 11902
1126.38 | 14 | 333 | 14 | 0 | 11902
10 | 14 | 214 | 0 | 0 | 11902
ТЕРр65-9-6 | 14 | 214 | 1 | 0 | 11902
Смена внутренних трубопроводов из стальных труб диаметром до: 50 мм | 14 | 214 | 2 | 0 | 11902
100 м | 14 | 214 | 3 | 0 | 11902
1.7 | 14 | 214 | 4 | 0 | 11902
1045.48 | 14 | 214 | 6 | 0 | 11902
180.73 | 14 | 214 | 7 | 0 | 11902
5.36 | 14 | 214 | 8 | 0 | 11902
90.8 | 14 | 214 | 14 | 0 | 11902
10.1 | 14 | 216 | 0 | 0 | 11906
300-9240 | 14 | 216 | 1 | 0 | 11906
Крепления | 14 | 216 | 2 | 0 | 11906
кг | 14 | 216 | 3 | 0 | 11906
61 | 14 | 216 | 6 | 0 | 11906
4.82 | 14 | 216 | 8 | 0 | 11906
0 | 14 | 216 | 9 | 0 | 11906
10.2 | 14 | 217 | 0 | 0 | 11906
300-9515 | 14 | 217 | 1 | 0 | 11906
Трубопроводы с гильзами | 14 | 217 | 2 | 0 | 11906
м | 14 | 217 | 3 | 0 | 11906
100 | 14 | 217 | 6 | 0 | 11906
34.79 | 14 | 217 | 8 | 0 | 11906
0 | 14 | 217 | 9 | 0 | 11906
11 | 14 | 251 | 0 | 0 | 11902
ТЕРр65-9-3 | 14 | 251 | 1 | 0 | 11902
Смена внутренних трубопроводов из стальных труб диаметром до: 25 мм | 14 | 251 | 2 | 0 | 11902
100 м | 14 | 251 | 3 | 0 | 11902
0.15 | 14 | 251 | 4 | 0 | 11902
734.93 | 14 | 251 | 6 | 0 | 11902
70.2 | 14 | 251 | 7 | 0 | 11902
3.75 | 14 | 251 | 8 | 0 | 11902
40.51 | 14 | 251 | 14 | 0 | 11902
11.1 | 14 | 253 | 0 | 0 | 11906
300-9240 | 14 | 253 | 1 | 0 | 11906
Крепления | 14 | 253 | 2 | 0 | 11906
кг | 14 | 253 | 3 | 0 | 11906
61 | 14 | 253 | 6 | 0 | 11906
4.82 | 14 | 253 | 8 | 0 | 11906
0 | 14 | 253 | 9 | 0 | 11906
11.2 | 14 | 254 | 0 | 0 | 11906
300-9515 | 14 | 254 | 1 | 0 | 11906
Трубопроводы с гильзами | 14 | 254 | 2 | 0 | 11906
м | 14 | 254 | 3 | 0 | 11906
100 | 14 | 254 | 6 | 0 | 11906
17.04 | 14 | 254 | 8 | 0 | 11906
0 | 14 | 254 | 9 | 0 | 11906
12 | 14 | 248 | 0 | 0 | 11902
ТЕРр65-5-2 | 14 | 248 | 1 | 0 | 11902
Смена арматуры: Вентилей и клапанов обратных муфтовых диаметром до 32 мм | 14 | 248 | 2 | 0 | 11902
100 шт. | 14 | 248 | 3 | 0 | 11902
0.32 | 14 | 248 | 4 | 0 | 11902
752.93 | 14 | 248 | 6 | 0 | 11902
11.52 | 14 | 248 | 7 | 0 | 11902
1.07 | 14 | 248 | 8 | 0 | 11902
103.9 | 14 | 248 | 14 | 0 | 11902
12.1 | 14 | 249 | 0 | 0 | 11906
103-9140 | 14 | 249 | 1 | 0 | 11906
Вентельd=25 | 14 | 249 | 2 | 0 | 11906
шт. | 14 | 249 | 3 | 0 | 11906
100 | 14 | 249 | 6 | 0 | 11906
22.06 | 14 | 249 | 8 | 0 | 11906
0 | 14 | 249 | 9 | 0 | 11906
13 | 14 | 334 | 0 | 0 | 11902
ТЕР16-05-001-02 | 14 | 334 | 1 | 0 | 11902
Установка вентилей, задвижек, затворов, клапанов обратных, кранов проходных на трубопроводах из стальных труб диаметром до 50 мм | 14 | 334 | 2 | 0 | 11902
1 шт. | 14 | 334 | 3 | 0 | 11902
6 | 14 | 334 | 4 | 0 | 11902
12.3625 | 14 | 334 | 6 | 0 | 11902
6.0875 | 14 | 334 | 7 | 0 | 11902
0 | 14 | 334 | 8 | 0 | 11902
82.56 | 14 | 334 | 14 | 0 | 11902
13.1 | 14 | 336 | 0 | 0 | 11906
103-9140 | 14 | 336 | 1 | 0 | 11906
Задвижка d=50 | 14 | 336 | 2 | 0 | 11906
шт. | 14 | 336 | 3 | 0 | 11906
1 | 14 | 336 | 6 | 0 | 11906
212.35 | 14 | 336 | 8 | 0 | 11906
0 | 14 | 336 | 9 | 0 | 11906
14 | 14 | 337 | 0 | 0 | 11902
ТЕР16-05-001-02 | 14 | 337 | 1 | 0 | 11902
Установка вентилей, задвижек, затворов, клапанов обратных, кранов проходных на трубопроводах из стальных труб диаметром до 50 мм | 14 | 337 | 2 | 0 | 11902
1 шт. | 14 | 337 | 3 | 0 | 11902
1 | 14 | 337 | 4 | 0 | 11902
12.3625 | 14 | 337 | 6 | 0 | 11902
6.0875 | 14 | 337 | 7 | 0 | 11902
0 | 14 | 337 | 8 | 0 | 11902
82.56 | 14 | 337 | 14 | 0 | 11902
14.1 | 14 | 339 | 0 | 0 | 11906
103-9140 | 14 | 339 | 1 | 0 | 11906
Клапан обратный фланцевый d=50 | 14 | 339 | 2 | 0 | 11906
шт. | 14 | 339 | 3 | 0 | 11906
1 | 14 | 339 | 6 | 0 | 11906
215.29 | 14 | 339 | 8 | 0 | 11906
0 | 14 | 339 | 9 | 0 | 11906
15 | 14 | 343 | 0 | 0 | 11902
ФЕРм11-02-022-04 | 14 | 343 | 1 | 0 | 11902
ТРЖ, устанавливаемые на фланцевых соединениях, диаметр условного прохода, мм, до 50 | 14 | 343 | 2 | 0 | 11902
1 шт. | 14 | 343 | 3 | 0 | 11902
1 | 14 | 343 | 4 | 0 | 11902
27.01 | 14 | 343 | 6 | 0 | 11902
8.29 | 14 | 343 | 7 | 0 | 11902
0 | 14 | 343 | 8 | 0 | 11902
10.9 | 14 | 343 | 14 | 0 | 11902
16 | 14 | 344 | 0 | 0 | 11911
0 | 14 | 344 | 1 | 0 | 11911
ТРЖ | 14 | 344 | 2 | 0 | 11911
шт | 14 | 344 | 3 | 0 | 11911
1 | 14 | 344 | 4 | 0 | 11911
0 | 14 | 344 | 6 | 0 | 11911
2088.24 | 14 | 344 | 8 | 0 | 11911
0 | 14 | 344 | 9 | 0 | 11911
17 | 14 | 382 | 0 | 0 | 11902
ТЕРр65-20-01 | 14 | 382 | 1 | 0 | 11902
Перегруппировка с отсоединением и обратным присоединением одной секции при весе радиатора до 80 кг | 14 | 382 | 2 | 0 | 11902
100 радиаторов | 14 | 382 | 3 | 0 | 11902
0.15 | 14 | 382 | 4 | 0 | 11902
1991.25 | 14 | 382 | 6 | 0 | 11902
76.62 | 14 | 382 | 7 | 0 | 11902
19.91 | 14 | 382 | 8 | 0 | 11902
466.61 | 14 | 382 | 14 | 0 | 11902
17.1 | 14 | 384 | 0 | 0 | 11906
300-9353 | 14 | 384 | 1 | 0 | 11906
Пробки радиаторные | 14 | 384 | 2 | 0 | 11906
шт. | 14 | 384 | 3 | 0 | 11906
200 | 14 | 384 | 6 | 0 | 11906
6.6 | 14 | 384 | 8 | 0 | 11906
0 | 14 | 384 | 9 | 0 | 11906
17.2 | 14 | 385 | 0 | 0 | 11906
300-9354 | 14 | 385 | 1 | 0 | 11906
Ниппеля радиаторные | 14 | 385 | 2 | 0 | 11906
шт. | 14 | 385 | 3 | 0 | 11906
200 | 14 | 385 | 6 | 0 | 11906
6.88 | 14 | 385 | 8 | 0 | 11906
0 | 14 | 385 | 9 | 0 | 11906
18 | 14 | 345 | 0 | 0 | 11902
ТЕР16-07-005-01 | 14 | 345 | 1 | 0 | 11902
Гидравлическое испытание трубопроводов систем отопления, водопровода и горячего водоснабжения диаметром до 50 мм | 14 | 345 | 2 | 0 | 11902
100 м трубопровода | 14 | 345 | 3 | 0 | 11902
2.4 | 14 | 345 | 4 | 0 | 11902
53.981 | 14 | 345 | 6 | 0 | 11902
56.1375 | 14 | 345 | 7 | 0 | 11902
0 | 14 | 345 | 8 | 0 | 11902
4.91 | 14 | 345 | 14 | 0 | 11902
19 | 14 | 346 | 0 | 0 | 11902
ТЕР16-07-005-02 | 14 | 346 | 1 | 0 | 11902
Гидравлическое испытание трубопроводов систем отопления, водопровода и горячего водоснабжения диаметром до 100 мм | 14 | 346 | 2 | 0 | 11902
100 м трубопровода | 14 | 346 | 3 | 0 | 11902
5.5 | 14 | 346 | 4 | 0 | 11902
53.981 | 14 | 346 | 6 | 0 | 11902
56.1375 | 14 | 346 | 7 | 0 | 11902
0 | 14 | 346 | 8 | 0 | 11902
13.48 | 14 | 346 | 14 | 0 | 11902
ИТОГО: | 14 | 31 | 0 | 0 | 11903
Наименование и значение множителей | 14 | 347 | 0 | 0 | 100
Значение | 14 | 347 | 1 | 0 | 100
Прямые | 14 | 347 | 3 | 0 | 100
#REF! | 14 | 396 | 0 | 0 | 103
#REF! | 14 | 396 | 1 | 0 | 103
#REF! | 14 | 397 | 0 | 0 | 102
#REF! | 14 | 397 | 1 | 0 | 102
ФОТ рабочих | 14 | 348 | 0 | 0 | 102
5.95 | 14 | 348 | 1 | 0 | 102
Машины и механизмы | 14 | 349 | 0 | 0 | 102
3.08 | 14 | 349 | 1 | 0 | 102
Материалы | 14 | 350 | 0 | 0 | 102
3.4 | 14 | 350 | 1 | 0 | 102
Итого | 14 | 355 | 0 | 0 | 103
4 | 14 | 355 | 1 | 0 | 103
Сантехнические работы - внутренние (трубопроводы, водопровод, канализация, отопление, газоснабжение, вентиляция и кондиционирование воздуха). Коэф.0,94 (5, 6, 7, 8, 9, 13, 14, 18, 19) | 14 | 359 | 0 | 0 | 104
Накладные расходы | 14 | 360 | 0 | 0 | 102
1.2032 | 14 | 360 | 1 | 0 | 102
Сметная прибыль | 14 | 361 | 0 | 0 | 102
0.83 | 14 | 361 | 1 | 0 | 102
Монтаж оборудования. Коэф.0,94 (15) | 14 | 362 | 0 | 0 | 104
Накладные расходы | 14 | 363 | 0 | 0 | 102
0.752 | 14 | 363 | 1 | 0 | 102
Сметная прибыль | 14 | 364 | 0 | 0 | 102
0.6 | 14 | 364 | 1 | 0 | 102
Внутренние санитарно-технические работы: смена труб при капитальном ремонте. Коэф.0,94 (2, 3, 10, 11, 12, 17) | 14 | 365 | 0 | 0 | 104
Накладные расходы | 14 | 366 | 0 | 0 | 102
0.9682 | 14 | 366 | 1 | 0 | 102
Сметная прибыль | 14 | 367 | 0 | 0 | 102
0.6 | 14 | 367 | 1 | 0 | 102
Итого накладные расходы | 14 | 368 | 0 | 0 | 102
1 | 14 | 368 | 1 | 0 | 102
Итого сметная прибыль | 14 | 369 | 0 | 0 | 102
1 | 14 | 369 | 1 | 0 | 102
Итого | 14 | 370 | 0 | 0 | 103
0 | 14 | 370 | 1 | 0 | 103
Временные здания и сооружения | 14 | 371 | 0 | 0 | 102
0,3% | 14 | 371 | 1 | 0 | 102
Итого | 14 | 372 | 0 | 0 | 103
0 | 14 | 372 | 1 | 0 | 103
Зимнее удорожание | 14 | 373 | 0 | 0 | 102
0,66% | 14 | 373 | 1 | 0 | 102
Итого | 14 | 374 | 0 | 0 | 103
0 | 14 | 374 | 1 | 0 | 103
Непредвиденные расходы | 14 | 375 | 0 | 0 | 102
2% | 14 | 375 | 1 | 0 | 102
Итого | 14 | 376 | 0 | 0 | 103
0 | 14 | 376 | 1 | 0 | 103
НДС | 14 | 377 | 0 | 0 | 102
18% | 14 | 377 | 1 | 0 | 102
Итого | 14 | 378 | 0 | 0 | 103
0 | 14 | 378 | 1 | 0 | 103
0 | 14 | 15 | 0 | 0 | 2000
0 | 14 | 15 | 1 | 0 | 2000
0 | 14 | 15 | 2 | 0 | 2000
0 | 14 | 15 | 3 | 0 | 2000
0 | 14 | 15 | 4 | 0 | 2000
0 | 14 | 15 | 5 | 0 | 2000