## Смета-эл
МУЗ "Городская клиническая больница № 4" г. Иваново
[наименование стройки (ремонтируемого объекта)]
|  |  | ЛОКАЛЬНАЯ СМЕТА № |  |  | 1
на монтаж установок пожарной сигнализации корпуса офтальмологического отделения литер "А" (корпус 1)
Основание: Спецификация 2006-25П-АПС1.СО | [6 empty] | Сметная стоимость | 726.3165 | тыс. руб.
[7 empty] | Нормативная трудоемкость | 3073.9144 | чел.-час.
Составлена в ценах на II кв. 2006 г.
| Шифр и |  |  | Стоим. единицы, руб. |  | Общая стоимость, руб. |  |  | Затраты труда рабочих,
№ | номер | Наименование работ и затрат, | Кол-во | всего | эксплуатац. |  |  | Экспл. | чел.-ч., не занятых
п.п. | позиции, | материалов, изделий и |  |  | машин | всего | основной | машин | обслуживанием машин
| норматива | конструкций | Единица | основной | в том числе |  | зарплаты | в том числе | обслуживающ. машины
|  |  | измер. | зарплаты | зарплаты |  |  | зарплаты | на единицу | всего
1 | 2 | 3 | 4 | 5 | 6 | 7 | 8 | 9 | 10 | 11
|  |  | № 1. МОНТАЖНЫЕ РАБОТЫ |  |  |  |  | .
| ФЕРм | Прибор ПС приемно-контрольный |  | 249 | 0.31 | 0 | 0 | 0 | 24 | 0
| 10-08-001-01 | пусковой базовый на 10 лучей | шт. | 241.44 | 1e-08 |  |  | 0
1 | ФЕРм | Прибор ПС приемно-контрольный | 3 | 403.03 | 0.31 | 1209.09 | 1177.02 | 0.93 | 39 | 117
| 10-08-001-02 | на 20 лучей "Сигнал-20" | шт. | 392.34 | 1e-08 |  |  | 3e-08
| 10-08-001-03 | Блок линейный к пусковому приемно- |  | 190 | 0.31 | 0 | 0 | 0 | 18 | 0
|  | контрольному прибору ПС | шт. | 178 | 1e-08 |  |  | 0
| 10-08-001-04 | Прибор ПС на 4 луча |  | 119.07 | 0.57 | 0 | 0 | 0 | 11 | 0
|  |  | шт. | 113.85 | 1e-08 |  |  | 0
| 10-08-001-05 | Прибор ПС на 1 луч |  | 62.64 | 0.25 | 0 | 0 | 0 | 6 | 0
|  |  | шт. | 58.62 | 1e-08 |  |  | 0
| 10-08-001-06 | Прибор ПС приемно-контрольный | 1 | 166.75 | 0.31 | 166.75 | 160.96 | 0.31 | 16 | 16
|  | сигнальный базовый "С2000-М" | шт. | 160.96 | 1e-08 |  |  | 1e-08
| 10-08-001-07 | Блок линейный к сигнальному |  | 133.92 | 0.31 | 0 | 0 | 0 | 13 | 0
|  | приемно-контрольному прибору ПС | шт. | 128.83 | 1e-08 |  |  | 0
| 10-08-001-08 | Прибор ОПС на 4 луча |  | 88.06 | 0.25 | 0 | 0 | 0 | 8 | 0
|  |  | шт. | 84 | 1e-08 |  |  | 0
2 | 10-08-001-09 | Контроллер двухпроводной линии |  | 200.43 | 0.25 | 0 | 0 | 0 | 19 | 0
|  | "С-2000-КДЛ", "С-2000-АР2", "С2000-АР8" | шт. | 196.65 | 1e-08 |  |  | 0
3 | 10-08-001-10 | Прибор приемно-контрольный на 1 луч |  | 112.65 | 0.25 | 0 | 0 | 0 | 11 | 0
|  | "С-2000-КПБ" | шт. | 109.01 | 1e-08 |  |  | 0
| 10-08-001-11 | Устройство промежуточное на 10 лучей |  | 150.5 | 0.25 | 0 | 0 | 0 | 14 | 0
|  |  | шт. | 144.9 | 1e-08 |  |  | 0
| 10-08-001-12 | Устройство промежуточное на 5 лучей |  | 86.72 | 0.25 | 0 | 0 | 0 | 8 | 0
|  |  | шт. | 82.8 | 1e-08 |  |  | 0
2 | 10-08-001-13 | Релейный блок "С2000-СП1" | 1 | 44.21 | 0.25 | 44.21 | 40.84 | 0.25 | 4 | 4
|  |  | шт. | 40.84 | 1e-08 |  |  | 1e-08
3 | 10-08-002-01 | Извещатель ПС тепловой |  | 10.88 | 0.12 | 0 | 0 | 0 | 1 | 0
|  |  | шт. | 9.62 | 1e-08 |  |  | 0
3 | 10-08-002-02 | Извещатель ПС дымовой, световой, | 372 | 22.02 | 0.31 | 8191.44 | 7157.28 | 115.32 | 2 | 744
|  | фотоэлектрический | шт. | 19.24 | 1e-08 |  |  | 3.72e-06
| 10-08-002-03 | Извещатель ПС дымовой, световой, фото- |  | 26.84 | 0.37 | 0 | 0 | 0 | 2 | 0
|  | электрич. во взрывозащищенном исполнен. | шт. | 23.64 | 1e-08 |  |  | 0
5 | 10-08-002-04 | Извещатель ОС магнитоконтактные на |  | 11.38 | 1e-08 | 0 | 0 | 0 | 1 | 0
|  | открывание | шт. | 9.62 | 1e-08 |  |  | 0
| 10-08-002-05 | Извещатель ОС ударноконтактные |  | 11.57 | 1e-08 | 0 | 0 | 0 | 1 | 0
|  | устанавливаемые на стекле | шт. | 9.62 | 1e-08 |  |  | 0
| 10-08-002-06 | Конструкция для установки извещателя |  | 6.46 | 0.97 | 0 | 0 | 0 | 0.35 | 0
|  |  | шт. | 3.37 | 1e-08 |  |  | 0
| 10-08-003-01 | Прибор емкостной |  | 111.67 | 0.25 | 0 | 0 | 0 | 11 | 0
|  |  | шт. | 107.47 | 1e-08 |  |  | 0
6 | 10-08-003-02 | Прибор ультразвуковой |  | 53.36 | 0.18 | 0 | 0 | 0 | 5 | 0
|  |  | шт. | 51.05 | 1e-08 |  |  | 0
| 10-08-003-03 | Блок питания и контроля |  | 54.97 | 0.25 | 0 | 0 | 0 | 5 | 0
|  |  | шт. | 51.05 | 1e-08 |  |  | 0
| 10-08-003-04 | Извещатель линейный дымовой |  | 51.39 | 0.25 | 0 | 0 | 0 | 5 | 0
|  | (излучатель или приемник) | шт. | 48.1 | 1e-08 |  |  | 0
7 | 10-08-003-05 | Прибор оптико-электронный |  | 80.6 | 0.25 | 0 | 0 | 0 | 8 | 0
|  |  | шт. | 76.96 | 1e-08 |  |  | 0
4 | 10-08-003-06 | Блок питания и контроля | 3 | 89.2 | 0.34 | 267.6 | 248.4 | 1.02 | 8 | 24
|  |  | шт. | 82.8 | 1e-08 |  |  | 3e-08
| 10-08-003-07 | Комплект преобразователей |  | 94.48 | 0.68 | 0 | 0 | 0 | 9 | 0
|  | (излучатель, фотоприемник) | шт. | 86.58 | 1e-08 |  |  | 0
| 10-08-003-08 | Отражатель неподвижный |  | 11.49 | 0.17 | 0 | 0 | 0 | 1 | 0
|  |  | шт. | 9.62 | 1e-08 |  |  | 0
| 10-08-003-09 | Отражатель регулируемый |  | 31 | 0.25 | 0 | 0 | 0 | 3 | 0
|  |  | шт. | 28.2 | 1e-08 |  |  | 0
| 10-08-004-01 | Блокировка стеклянных окон, дверей, |  | 592.73 | 1e-08 | 0 | 0 | 0 | 45 | 0
|  | витрин проводом | 100м | 439.65 | 1e-08 |  |  | 0
| 10-08-004-02 | Блокировка на пролом дверей, |  | 30.46 | 0.98 | 0 | 0 | 0 | 2 | 0
|  | перегородок | м2 | 18.8 | 1e-08 |  |  | 0
| 10-08-004-03 | Блокировка на пролом потолков |  | 40.44 | 1.56 | 0 | 0 | 0 | 3 | 0
|  |  | м2 | 28.2 | 1e-08 |  |  | 0
| 10-08-004-04 | Блокировка металлических решеток |  | 43.64 | 0.64 | 0 | 0 | 0 | 4 | 0
|  |  | м2 | 37.6 | 1e-08 |  |  | 0
| 10-08-005-01 | Провод прокладываемый по деревянному |  | 182.06 | 1e-08 | 0 | 0 | 0 | 11 | 0
|  | основанию | 100м | 99.77 | 1e-08 |  |  | 0
| 10-08-005-02 | Провод прокладываемый по кирпичнлму |  | 1075.84 | 11.23 | 0 | 0 | 0 | 29 | 0
|  | основанию | 100м | 272.6 | 1e-08 |  |  | 0
| 10-08-005-03 | Провод прокладываемый по бетонному и |  | 1266.54 | 19.5 | 0 | 0 | 0 | 34 | 0
|  | металлическому основанию | 100м | 327.08 | 1e-08 |  |  | 0
| 10-08-005-04 | Линия (из 2-3 одножильных проводов по |  | 13.84 | 1e-08 | 0 | 0 | 0 | 0.2 | 0
|  | любому основанию) | 1м. | 1.95 | 1e-08 |  |  | 0
| 10-09-001-01 | Аппаратура с одной камерой |  | 344.21 | 1e-08 | 0 | 0 | 0 | 26 | 0
|  |  | компл. | 269.1 | 1e-08 |  |  | 0
| 10-09-001-02 | Аппаратура с одной малогабаритной |  | 205.91 | 1e-08 | 0 | 0 | 0 | 15 | 0
|  | камерой | компл. | 155.25 | 1e-08 |  |  | 0
5 | 10-01-051-32 | Разделка и включение однопарного | 67.4 | 48.1 | 1e-08 | 3241.94 | 3241.94 | 6.74e-07 | 5 | 337
|  | провода | 10концов | 48.1 | 1e-08 |  |  | 6.74e-07
6 | 10-06-079-01 | Измерение сопротивления шлейфа | 33 | 81.63 | 1e-08 | 2693.79 | 2693.79 | 3.3e-07 | 9 | 297
|  |  | шлейф | 81.63 | 1e-08 |  |  | 3.3e-07
7 | 10-06-068-16 | Программирование сетевого элемента | 1 | 295.9 | 1e-08 | 295.9 | 295.9 | 1e-08 | 20 | 20
|  | и отладка его работы | система | 295.9 | 1e-08 |  |  | 1e-08
8 | 10-06-068-17 | Контрольное и сдаточное испытания | 1 | 4275.76 | 1e-08 | 4275.76 | 4275.76 | 1e-08 | 289 | 289
|  |  | система | 4275.76 | 1e-08 |  |  | 1e-08
| 10-01-055-01 | Кабель прокладываемый по деревянной |  | 1066.51 | 98.09 | 0 | 0 | 0 | 28.3 | 0
|  | стене | 100м | 256.68 | 10.97 |  |  | 0
9 | 10-01-055-02 | Кабель прокладываемый по кирпичной | 0.45 | 1493.63 | 137.68 | 672.1335 | 151.425 | 61.956 | 37.1 | 16.695
|  | стене | 100м | 336.5 | 15.39 |  |  | 6.9255
| 10-01-055-03 | Кабель прокладываемый по бетонной |  | 1254.91 | 156.58 | 0 | 0 | 0 | 42.5 | 0
|  | стене | 100м | 385.48 | 17.5 |  |  | 0
5 | 10-04-062-01 | Шкаф радиосвязи стоечного типа |  | 1036.07 | 279.87 | 0 | 0 | 0 | 62.1 | 0
|  |  | шт. | 597.4 | 31.29 |  |  | 0
| 10-04-062-02 | Шкаф системы озвучивания |  | 1103.08 | 284.37 | 0 | 0 | 0 | 63.2 | 0
|  |  | шт. | 607.98 | 31.79 |  |  | 0
| 10-04-067-23 | Устройство видеоконтрольное |  | 25.05 | 0.8 | 0 | 0 | 0 | 2.18 | 0
|  |  | шт. | 24.15 | 0.2 |  |  | 0
| 10-04-062-06 | Установка до 6 видеоконтрольных |  | 856.84 | 260.07 | 0 | 0 | 0 | 57.8 | 0
|  | устройств | шт. | 556.04 | 29.07 |  |  | 0
| 10-04-062-02 | Установка до 8 видеоконтрольных |  | 1392.05 | 416.65 | 0 | 0 | 0 | 92.7 | 0
|  | устройств | шт. | 891.77 | 46.58 |  |  | 0
| 10-04-063-01 | Стол для аппаратуры радиосвязи |  | 13.64 | 1e-08 | 0 | 0 | 0 | 1 | 0
|  |  | шт. | 9.62 | 1e-08 |  |  | 0
| 10-04-064-01 | Громкоговоритель настольный |  | 30.47 | 1e-08 | 0 | 0 | 0 | 3 | 0
|  |  | шт. | 25.59 | 1e-08 |  |  | 0
| 10-04-065-01 | Магнитафон стационарный |  | 145.3 | 44.1 | 0 | 0 | 0 | 9.81 | 0
|  |  | шт. | 88.98 | 4.93 |  |  | 0
| 10-04-066-05 | Сирена, звонок |  | 9.52 | 1e-08 | 0 | 0 | 0 | 1 | 0
|  |  | шт. | 9.07 | 1e-08 |  |  | 0
| 10-04-100-06 | Аппаратура радиотрансляционная |  | 252.97 | 1e-08 | 0 | 0 | 0 | 7 | 0
|  | настольная | шт. | 67.34 | 1e-08 |  |  | 0
| 10-04-100-09 | Аппаратура радиотрансляционная |  | 88.65 | 1e-08 | 0 | 0 | 0 | 8 | 0
|  | настенная | шт. | 76.96 | 1e-08 |  |  | 0
| 10-04-101-15 | Световое табло |  | 20.97 | 1e-08 | 0 | 0 | 0 | 2 | 0
|  |  | шт. | 19.24 | 1e-08 |  |  | 0
6 | 10-04-101-07 | Громкоговоритель или звуковая колонка в |  | 30.66 | 1e-08 | 0 | 0 | 0 | 2 | 0
|  | помещении | шт. | 18.14 | 1e-08 |  |  | 0
14 | 10-04-101-11 | Колодка клеменная на панели |  | 51.64 | 1e-08 | 0 | 0 | 0 | 5 | 0
|  |  | шт. | 48.1 | 1e-08 |  |  | 0
10 | 10-06-034-12 | Коробка распределительная настенная | 4 | 67.94 | 37.69 | 271.76 | 76.96 | 150.76 | 2 | 8
|  | КРТ, БКТ | шт. | 19.24 | 3.94 |  |  | 15.76
16 | 10-06-037-08 | Коробка протяжная, разветвительная |  | 10.76 | 0.27 | 0 | 0 | 0 | 1.09 | 0
|  |  | шт. | 9.3 | 1e-08 |  |  | 0
11 | 10-06-037-12 | Коробка оконечная | 1.42 | 431.34 | 1e-08 | 612.5028 | 310.6534 | 1.42e-08 | 24.72 | 35.1024
|  |  | 100шт. | 218.77 | 1e-08 |  |  | 1.42e-08
| 11-02-032-01 | Уравнемер |  | 88.84 | 46.62 | 0 | 0 | 0 | 2.25 | 0
|  |  | шт. | 22.3 | 2.97 |  |  | 0 | 0.44 | 0
| 11-04-002-01 | Аппаратура настольная |  | 20.85 | 12.06 | 0 | 0 | 0 | 1.03 | 0
|  |  | шт. | 8.79 | 1e-08 |  |  | 0 | 0.16 | 0
| 11-04-004-01 | Аппаратура настенная |  | 213.89 | 94.17 | 0 | 0 | 0 | 10.1 | 0
|  |  | шт. | 93.83 | 5.81 |  |  | 0 | 0.9 | 0
| 11-04-005-01 | Пульт управления |  | 323.62 | 98.18 | 0 | 0 | 0 | 20.2 | 0
|  |  | шт. | 181.19 | 5.81 |  |  | 0 | 0.95 | 0
17 | 11-06-001-01 | Щит управления |  | 154.77 | 10.76 | 0 | 0 | 0 | 5.15 | 0
|  |  | шт. | 45.58 | 0.54 |  |  | 0 | 0.07 | 0
| 11-06-002-01 | Проводка в щитах и пульте |  | 115.26 | 1e-08 | 0 | 0 | 0 | 9.27 | 0
|  |  | шт. | 102.71 | 1e-08 |  |  | 0 |  | 0
| 11-02-001-01 | Манометр |  | 11.34 | 1e-08 | 0 | 0 | 0 | 1.03 | 0
|  |  | шт. | 10.21 | 1e-08 |  |  | 0 |  | 0
| 11-02-022-06 | Сигнализатор |  | 99.7 | 23.37 | 0 | 0 | 0 | 6.18 | 0
|  |  | шт. | 54.01 | 0.67 |  |  | 0 | 0.16 | 0
| ИТОГО |  |  |  |  | 21942.8763 | 19830.9284 | 330.546 |  | 1907.7974
[8 empty] | 22.6855 |  | 0
| Накладные расходы на монтаж оборудования |  | 80% |  |  | 15882.8911 |  | 0.15883
| Сметная прибыль на монтаж оборудования - |  | 60% |  |  | 11912.1683 |  | 0.011912
| Итого по сборникам 10, 11 |  |  |  |  | 49737.9358 | 19830.9284 | 330.546 |  | 1907.7974
1 | 08-01-083-1 | Извещатель ручной ИПР | 22 | 46.79 | 0.46 | 1029.38 | 476.74 | 10.12 | 2.25 | 49.5
|  |  | шт. | 21.67 | 0.03 |  |  | 0.66
| 08-03-545-1 | Коробка с зажимами для кабелей и |  | 170.07 | 3.26 | 0 | 0 | 0 | 3.31 | 0
|  | проводов с сечением до 6 мм2 | шт. | 31.15 | 0.03 |  |  | 0
| 08-02-374-1 | Ввод в здание в стальной трубе |  | 448.95 | 399.28 | 0 | 0 | 0 | 3.21 | 0
|  |  | шт. | 33.71 | 37.74 |  |  | 0 | 2.8 | 0
| 08-02-394-1 | Прокладка провода на тросу |  | 3053.43 | 598.97 | 0 | 0 | 0 | 28.4 | 0
|  |  | 100м | 267.24 | 189.3 |  |  | 0 | 16.6 | 0
| 08-02-394-4 | Прокладка кабеля на тросу |  | 3707.68 | 822.065 | 0 | 0 | 0 | 66.4 | 0
|  |  | 100м | 624.082 | 261.06 |  |  | 0 | 22.9 | 0
2 | 08-02-396-5 | Прокладка короба | 26.5 | 2076.9 | 672.75 | 55037.85 | 9376.23 | 17827.875 | 37.6 | 996.4
|  |  | 100м | 353.82 | 150.68 |  |  | 3993.02 | 14.1 | 373.65
| 08-02-398-1 | Прокладка провода в лотках |  | 98.22 | 27.22 | 0 | 0 | 0 | 1.68 | 0
|  |  | 100м | 15.81 | 9.42 |  |  | 0 | 0.82 | 0
3 | 08-02-399-1 | Прокладка провода в коробах | 33.4 | 139.2 | 50.89 | 4649.28 | 1106.208 | 1699.726 | 3.52 | 117.568
|  |  | 100м | 33.12 | 18.24 |  |  | 609.216 | 1.58 | 52.772
| 08-02-401-1 | Кабели с креплением накладн. скобами |  | 5468.52 | 899.59 | 0 | 0 | 0 | 51.6 | 0
|  | с установкой ответвительных коробок | 100м | 485.56 | 289.9 |  |  | 0 | 3.8 | 0
| 08-02-402-1 | Кабели по установлен. конструкциям |  | 965.73 | 592.73 | 0 | 0 | 0 | 15.3 | 0
|  | с установкой ответвительных коробок | 100м | 143.97 | 64.84 |  |  | 0 | 7.17 | 0
| 08-02-407-1 | Трубы стальные по стенам с креплением |  | 2795.56 | 837.19 | 0 | 0 | 0 | 30.8 | 0
|  | скобами, диаметр до 25 мм | 100м | 289.83 | 238.35 |  |  | 0 | 20.9 | 0
| 08-02-407-2 | Трубы стальные по стенам с креплением |  | 3204.97 | 1144.97 | 0 | 0 | 0 | 41.5 | 0
|  | скобами, диаметр до 40 мм | 100м | 390.52 | 321.68 |  |  | 0 | 28.4 | 0
| 08-02-407-3 | Трубы стальные по стенам с креплением |  | 3838.6 | 1220.57 | 0 | 0 | 0 | 47.4 | 0
|  | скобами, диаметр до 50 мм | 100м | 446.03 | 369.57 |  |  | 0 | 32.6 | 0
| 08-02-407-4 | Трубы стальные по стенам с креплением |  | 3866.78 | 1425.84 | 0 | 0 | 0 | 67.5 | 0
|  | скобами, диаметр до 80 мм | 100м | 635.18 | 407.02 |  |  | 0 | 36.3 | 0
| 08-02-408-1 | Трубы стальные во взрывоопасных и |  | 3633.21 | 1371.78 | 0 | 0 | 0 | 62.8 | 0
|  | пожароопасных помещениях с креплением скобами, диаметр до 25 мм | 100м | 590.95 | 437.25 |  |  | 0 | 38.1 | 0
| 08-02-408-2 | Трубы стальные во взрывоопасных и |  | 4140.64 | 1722.08 | 0 | 0 | 0 | 79.4 | 0
|  | пожароопасных помещениях с креплением скобами, диаметр до 40 мм | 100м | 747.15 | 539.22 |  |  | 0 | 46.8 | 0
| 08-02-408-3 | Трубы стальные во взрывоопасных и |  | 4646.14 | 2081.82 | 0 | 0 | 0 | 95.9 | 0
|  | пожароопасных помещениях с креплением скобами, диаметр до 50 мм | 100м | 902.42 | 651.99 |  |  | 0 | 57 | 0
18 | 08-02-409-1 | Прокладка трубы гофрированной |  | 2561.19 | 581.65 | 0 | 0 | 0 | 23.8 | 0
|  | креплением скобами, диаметр до 25 мм | 100м | 223.96 | 184.77 |  |  | 0 | 16 | 0
| 08-02-409-2 | Трубы винипластовые по стенам с |  | 2977.07 | 890.65 | 0 | 0 | 0 | 34.4 | 0
|  | креплением скобами, диаметр до 50 мм | 100м | 323.7 | 277.06 |  |  | 0 | 24.3 | 0
| 08-02-409-3 | Трубы винипластовые по стенам с |  | 3232.45 | 1117.34 | 0 | 0 | 0 | 39.1 | 0
|  | креплением скобами, диаметр до 65 мм | 100м | 367.93 | 346.98 |  |  | 0 | 30.3 | 0
| 08-02-411-1 | Рукава металлические до 48 мм |  | 3737.13 | 234.57 | 0 | 0 | 0 | 34.7 | 0
|  |  | 100м | 326.53 | 2.97 |  |  | 0 | 0.44 | 0
| 08-02-411-2 | Рукава металлические до 60 мм |  | 3774.54 | 261.63 | 0 | 0 | 0 | 35.8 | 0
|  |  | 100м | 336.88 | 4.46 |  |  | 0 | 0.66 | 0
19 | 08-02-412-1 | Затягивание проводов в трубы и |  | 635.2 | 2.31 | 0 | 0 | 0 | 5.61 | 0
|  | рукава | 100м | 52.79 | 0.14 |  |  | 0 | 0.02 | 0
20 | 08-02-412-9 | Затягивание проводов за каждый |  | 219.25 | 2.31 | 0 | 0 | 0 | 2.29 | 0
|  | последующий провод | 100м | 21.55 | 0.14 |  |  | 0 | 0.02 | 0
| 08-03-481-21 | Присоединение к электросети агрегата |  | 139.38 | 1.33 | 0 | 0 | 0 | 2.41 | 0
|  |  | компл. | 23.91 | 0.03 |  |  | 0 | 0.004 | 0
13 | 08-03-525-1 | Выключатель пакетный |  | 186.16 | 2.74 | 0 | 0 | 0 | 2.09 | 0
|  |  | шт. | 20.13 | 0.05 |  |  | 0 | 0.008 | 0
| 08-03-526-2 | Выключатели автоматические |  | 312.08 | 3.19 | 0 | 0 | 0 | 2.35 | 0
|  |  | шт. | 22.09 | 0.07 |  |  | 0 | 0.01 | 0
| 08-03-530-2 | Пускатели магнитные |  | 798.96 | 8.76 | 0 | 0 | 0 | 4.72 | 0
|  |  | шт. | 43.9 | 0.18 |  |  | 0 | 0.026 | 0
| 08-03-532-4 | Посты управления кнопочные |  | 138.63 | 2.05 | 0 | 0 | 0 | 1.8 | 0
|  |  | шт. | 17.14 | 0.01 |  |  | 0 | 0.002 | 0
| 08-03-532-9 | Посты управления кнопочные |  | 183.84 | 3.89 | 0 | 0 | 0 | 2.9 | 0
|  | взрывозащищенные | шт. | 27.61 | 0.12 |  |  | 0 | 0.018 | 0
| 08-03-538-1 | Выключатели конечные |  | 30.09 | 2.11 | 0 | 0 | 0 | 1.77 | 0
|  |  | шт. | 16.66 | 0.08 |  |  | 0 | 0.012 | 0
| 08-03-538-3 | Выключатели конечные взрывозащищенные |  | 37.71 | 2.11 | 0 | 0 | 0 | 2.58 | 0
|  |  | шт. | 24.28 | 0.08 |  |  | 0 | 0.012 | 0
14 | 08-03-571-4 | Распределительный шкаф |  | 287.21 | 211.18 | 0 | 0 | 0 | 5.87 | 0
|  |  | шт. | 58.23 | 11.34 |  |  | 0 | 1.68 | 0
| 08-03-573-4 | Пульты управления |  | 79.1 | 52.54 | 0 | 0 | 0 | 2.37 | 0
|  |  | шт. | 23.51 | 3.16 |  |  | 0 | 0.36 | 0
| 08-03-591-1 | Выключатель одноклавишный |  | 1524.4 | 129.79 | 0 | 0 | 0 | 39.5 | 0
|  |  | 100шт. | 391.84 | 0.41 |  |  | 0 | 0.06 | 0
| 08-03-591-8 | Розетка штепсельная |  | 1563.4 | 132.09 | 0 | 0 | 0 | 43.2 | 0
|  |  | 100шт. | 428.54 | 0.54 |  |  | 0 | 0.08 | 0
| 08-03-592-1 | Патроны стенные |  | 2138 | 210.79 | 0 | 0 | 0 | 58 | 0
|  |  | 100шт. | 575.36 | 1.62 |  |  | 0 | 0.24 | 0
4 | 08-03-593-6 | Светильник настенный | 0.03 | 7569.77 | 2124.9 | 227.0931 | 26.2782 | 63.747 | 88.3 | 2.649
|  |  | 100шт. | 875.94 | 510.2 |  |  | 15.306 | 45.1 | 1.353
21 | 08-03-593-10 | Световые указатели |  | 4796.34 | 465.13 | 0 | 0 | 0 | 98.2 | 0
|  |  | 100шт. | 974.14 | 15.12 |  |  | 0 | 2.24 | 0
| ИТОГО |  |  |  |  | 60943.6031 | 10985.4562 | 19601.468 |  | 1166.117
[8 empty] | 4618.202 |  | 427.775
| Накладные расходы на монтаж оборудования |  | 95% |  |  | 14823.4753 |  | 0.14823
| Сметная прибыль на монтаж оборудования - |  | 65% |  |  | 10142.3778 |  | 0.10142
| Итого по сборнику 8 |  |  |  |  | 85909.4562 | 10985.4562 | 19601.468 |  | 1166.117
№ 2. СТРОИТЕЛЬНЫЕ РАБОТЫ. | [7 empty] | 0
| 08-07-002-01 | Установка и разборка внутренних лесов |  | 999.57 | 13.57 | 0 | 0 | 0 | 70.2 | 0
|  | при высоте до 6 м | 100м2 | 606.53 | 1.9 |  |  | 0 | 0.18 | 0
| 08-07-002-02 | Установка и разборка внутренних лесов |  | 673.63 | 8.29 | 0 | 0 | 0 | 49.8 | 0
|  | на каждые последующие 4 м высоты добавлять к 08-07-002-1 | 100м2 | 430.27 | 1.16 |  |  | 0 | 0.11 | 0
| 46-03-001-01 | Сверление отверстий в железобетонных |  | 1964.83 | 647.07 | 0 | 0 | 0 | 17.3 | 0
|  | конструкциях | 100шт. | 176.63 | 173.62 |  |  | 0 | 16.41 | 0
| 46-03-009-05 | Пробивка в кирпичных стенах отверстий |  | 4069.64 | 3264.32 | 0 | 0 | 0 | 87.63 | 0
|  | до 25 мм | 100шт. | 805.32 | 300.68 |  |  | 0 | 28.42 | 0
| 46-03-009-08 | Пробивка в кирпичных стенах отверстий |  | 4156.94 | 3264.32 | 0 | 0 | 0 | 97.13 | 0
|  | до 50 мм | 100шт. | 892.62 | 300.68 |  |  | 0 | 28.42 | 0
| ИТОГО |  |  |  |  | 0 | 0 | 0 |  | 0
[8 empty] | 0 |  | 0
| Накладные расходы на строительные работы - |  | 95% |  |  | 0 |  | 0
| Сметная прибыль на строительные работы - |  | 65% |  |  | 0 |  | 0
| Итого по строительным работам - |  |  |  |  | 0 | 0 | 0 |  | 0
| Итого по разделу 1 |  |  |  |  | 135647.392 | 30816.3846 | 19932.014 |  | 3073.9144
| Итого с индексом к СМР на II кв. 2006 г., 0,96х3,39 |  | 3.25 |  |  | 440854.0239 |  | .
| Итого с коэффициентом на действующем предприятии |  |  |  |  | 0 |  | 0
№ 2. Материалы не учтенные ценником в текущем уровне цен | [7 empty] | 0.0060525
1 |  | Извещатель ИО-102-2, шт. |  | 12.2 |  | 0 |  | 0
2 |  | Извещатель ИО-102-11М, шт. |  | 19.8 |  | 0 |  | 0
|  | Датчик-реле уровня РОС-301УХЛ4, шт. |  | 3167 |  | 0 |  | 0
1 |  | Выключатель автоматический на 25А, шт. |  | 278 |  | 0 |  | 0
|  | Сигнализатор СМК-1, шт. |  | 20.8 |  | 0 |  | 0
|  | Извещатель ИП-103-4/1 "МАК-1", шт. |  | 15 |  | 0 |  | 0
3 |  | Кнопка извещения ОИ 101-2 шт. |  | 215 |  | 0 |  | 0
1 |  | Оповещат. световой "Маяк" 12/24 В, шт. | 3 | 128 |  | 384 |  | 3e-05
|  | Извещатель звуковой 702 "БОЛИД" 117 дцб 12 В, шт. |  | 880 |  | 0 |  | 0
|  | Пост ПКЕ-222-1У2, шт. |  | 320 |  | 0 |  | 0
|  | Реле РП-21, шт. |  | 240 |  | 0 |  | 0
|  | Релейный блок УК-ВК/04, шт. |  | 200 |  | 0
|  | Выносное устройство ВУОС, шт. |  | 52 |  | 0 |  | 0
1 |  | Кабель ПВ3 1х6,0 м. |  | 9.8 |  | 0 |  | 0
|  | Провод НВМ- 0,2 м. |  | 0.42 |  | 0 |  | 0
|  | Провод ЛТВП 2х0,6 м. |  | 1.4 |  | 0 |  | 0
|  | Провод ПРППМ 2х0,9 м. |  | 2.4 |  | 0 |  | 0
|  | Провод ВВГ 2х1,5 м. |  | 6.4 |  | 0 |  | 0
2 |  | Провод ПВС 2х0,75 м | 40 | 4.5 |  | 180 |  | 0.0004
2 |  | Кабель ВВГнг 3х4,0 м. |  | 18.9 |  | 0 |  | 0
|  | Кабель ПРТО 3х4+1х2,5 м. |  | 47 |  | 0 |  | 0
3 |  | Кабель КПСВВ 1х2х0,5 м | 3300 | 8.2 |  | 27060 |  | 0.033
4 |  | Кабель J-Y (st) Y 12х2х0,8 м. |  |  |  | 0 |  | 0
5 |  | Кабель микрофонный КММ 2х0,35, м. |  | 4.7 |  | 0 |  | 0
6 |  | Кабель МкШ 2х0,75 м. |  | 8.45 |  | 0 |  | 0
4 |  | Кабель ТПВ 10х2х0,5 м | 30 | 14 |  | 420 |  | 0.0003
5 |  | Кабель ТПВ 20х2х0,5 м | 15 | 19 |  | 285 |  | 0.00015
|  | Кабель ТПВ 30х2х0,5 м. |  | 23 |  | 0 |  | 0
8 |  | Клемник 12 контактов, шт. |  | 68 |  | 0 |  | 0
7 |  | Коробка протяжная для гофрарукав, шт. |  | 14 |  | 0 |  | 0
8 |  | Коробка распределительная КРТ-10, шт. |  | 57 |  | 0 |  | 0
|  | Коробка разветвительная D 70, шт. |  | 24 |  | 0 |  | 0
6 |  | Коробка КРН-4/1, шт. | 142 | 4.54 |  | 644.68 |  | 0.00142
|  | Коробка протяжная У996У2, шт. |  | 97 |  | 0 |  | 0
|  | Коробка протяжная У994У2, шт. |  | 38 |  | 0 |  | 0
7 |  | Коробка КРТП-10, шт. | 1 | 26.4 |  | 26.4 |  | 1e-05
7 |  | Коробка коммутационная, шт. |  | 24 |  | 0 |  | 0
8 |  | Бокс БКТ-20 шт. | 3 | 58 |  | 174 |  | 3e-05
|  | Коробка КС, зажим наборный, шт. |  | 12 |  | 0 |  | 0
|  | Дюбель-гвоздь, шт. |  | 1.5 |  | 0 |  | 0
12 |  | Короб кабельный 60х150, м. |  | 215 |  | 0 |  | 0
13 |  | Перегородка 500мм, шт. |  | 64 |  | 0 |  | 0
14 |  | Угол внутренний 60х150мм, шт. |  | 257 |  | 0 |  | 0
15 |  | Угол внешний 60х150мм, шт. |  | 257 |  | 0 |  | 0
16 |  | Угол плоский 60х150мм, шт. |  | 257 |  | 0 |  | 0
17 |  | Угол Т-образный 60х150мм, шт. |  | 257 |  | 0 |  | 0
9 |  | Короб кабельный 20х10, м | 2650 | 9.45 |  | 25042.5 |  | 0.0265
|  | Трубка ХВТ-8, м. |  | 74 |  | 0 |  | 0
10 |  | Аксессуары к коробам шт. | 970 | 5.28 |  | 5121.6 |  | 0.0097
|  | Резистор С2-33-0,25-4,7 кОм, шт. |  | 3 |  | 0 |  | 0
0
0
0
20 |  | Суппорт на 2 модуля, шт. |  | 31 |  | 0 |  | 0
21 |  | Рамка на 2 модуля, шт. |  | 29 |  | 0 |  | 0
|  | Труба dу-25х2,5 ГОСТ 3262-75, м. |  | 34 |  | 0 |  | 0
|  | Труба dу-32х2,5 ГОСТ 3262-75, м. |  | 48 |  | 0 |  | 0
|  | Трос стальной 3 мм, м. |  | 16 |  | 0 |  | 0
|  | Муфа натяжная с анкером, шт. |  | 26 |  | 0 |  | 0
|  | Итого |  |  |  | 59338.18 |  | 0.059338
|  | Заготовительно-складские расходы, 2% |  |  |  | 1186.7636 |  | 0.0011868
|  | Итого по разделу 2 |  |  |  | 60524.9436 |  | 0.060525
№ 3. Оборудование | [7 empty] | 0.011279
1 |  | Пульт контр. и управления "С-2000М", шт. | 1 | 4230 |  | 4230 |  | 1e-05
2 |  | Релейный блок "С2000-СП1"(исп.01), шт. | 1 | 1270 |  | 1270 |  | 1e-05
14 |  | Блок индикации "С2000-БИ", шт. |  | 2630 |  | 0 |  | 0
3 |  | Прибор приемно-конктр."Сигнал-20", шт. | 3 | 2370 |  | 7110 |  | 3e-05
16 |  | Блок контроля и пуска "С2000-КПБ", шт. |  | 1763 |  | 0 |  | 0
4 |  | Резервный источник питания РИП-12-3А (исп.01) 17 Ач, (с аккумулятором), шт. | 3 | 1920 |  | 5760 |  | 3e-05
18 |  | Персональный компьютер WinХР (монитор, звуковые колонки), компл. |  | 28000 |  | 0 |  | 0
19 |  | Програмное обеспечение "Orion 127", шт. |  | 44070 |  | 0 |  | 0
5 |  | Извещатель дымовой "ДИП-3СУ", шт. | 358 | 240 |  | 85920 |  | 0.00358
21 |  | Извещатель тепловой "С2000-ИП", шт. |  | 551 |  | 0 |  | 0
22 |  | Извещатель "С2000-СТ", шт. |  | 408 |  | 0 |  | 0
6 |  | Извещатель ручной ИПР-3СУ, шт. | 22 | 170 |  | 3740 |  | 0.00022
|  | Извещатель С2000-ИК", шт. |  | 532 |  | 0 |  | 0
24 |  | Световой оповещатель "Блик-С-12", "Порошок уходи", шт. |  | 290 |  | 0 |  | 0
25 |  | Световой оповещатель "Блик-С-12", "Порошок не входи", шт. |  | 290 |  | 0 |  | 0
26 |  | Адресный расширитель "С2000-АР2", шт. |  | 314 |  | 0 |  | 0
27 |  | Адресный расширитель "С2000-АР8", шт. |  | 1039 |  | 0 |  | 0
28 |  | Адресный расширитель "С2000-АР1", шт. |  | 763 |  | 0 |  | 0
7 |  | Извещатель дымовой ИП 212-58, шт. | 14 | 340 |  | 4760 |  | 0.00014
30 |  | Клавиатура "С2000К", шт. |  | 2034 |  | 0 |  | 0
12 |  | Контроллер 16 каналов для установки АПК музыкальной трансляции, шт. |  | 7600 |  | 0 |  | 0
13 |  | Персональныц компьютер WinХР 4000 (монитор, звуковые колонки), компл. |  | 43000 |  | 0 |  | 0
21 |  | Програмное обеспечение АМS-32S-М, шт. |  | 31700 |  | 0
29 |  | Двухкассетный магнитофон РС-9335, шт. |  | 7370 |  | 0 |  | 0
15 |  | Блок питания РD-9359, шт. |  | 7980 |  | 0 |  | 0
16 |  | Аккумуляторная батарея 12В, NPL-38-12, шт. |  | 1550 |  | 0 |  | 0
17 |  | Зарядное устройство РВ-9207А, шт. |  | 4720 |  | 0 |  | 0
33 |  | Предварительный усилитель РР-9214, шт. |  | 6730 |  | 0 |  | 0
34 |  | Графический эквалайзер EQ-9131, шт. |  | 4700 |  | 0 |  | 0
18 |  | Коммутац. панель на 16 линий ТВ-9116, шт. |  | 3020 |  | 0 |  | 0
19 |  | Аварийный переключатель ЕS-9116, шт. |  | 4780 |  | 0 |  | 0
20 |  | Матричный коммутатор РХ-9116, шт. |  | 5410 |  | 0 |  | 0
21 |  | Блок реле на 16 каналов RG-9116, шт. |  | 6070 |  | 0 |  | 0
22 |  | Блок цифровых сообщений MVF-2132, шт. |  | 9280 |  | 0
23 |  | Панель аварийной сигнализации ЕР-9216, шт. |  | 3760 |  | 0 |  | 0
24 |  | Маниторная панель на 8 кан., РМ-9208, шт. |  | 3710 |  | 0 |  | 0
25 |  | Блок вентиляторов РF-9302, шт. |  | 2490 |  | 0 |  | 0
26 |  | Селектор каналов PS-9116i, шт. |  | 2570 |  | 0 |  | 0
27 |  | Усилитель мощности 2х120Вт РА-2312, шт. |  | 9380 |  | 0 |  | 0
44 |  | Усилитель мощности 360Вт РА-9324, шт. |  | 8850 |  | 0 |  | 0
45 |  | Усилитель мощности 360Вт РА-9336, шт. |  | 10600 |  | 0 |  | 0
28 |  | 19" шкаф для оборудования, РА-231D, шт. |  | 15920 |  | 0 |  | 0
29 |  | 19" панель 1U, BР-9100, шт. |  | 410 |  | 0 |  | 0
30 |  | 19" панель 2U, BР-9200, шт. |  | 670 |  | 0 |  | 0
31 |  | Микрофонная консоль RМ-916, шт. |  | 5260 |  | 0 |  | 0
32 |  | Динамический микрофон МD 7200, шт. |  | 2510 |  | 0 |  | 0
33 |  | Держатель А 504 для микрофона МD, шт. |  | 450 |  | 0 |  | 0
34 |  | Микрофонная стойка S48/1N, шт. |  | 790 |  | 0 |  | 0
35 |  | Наушники DT 231 Prо, шт. |  | 2300 |  | 0 |  | 0
54 |  | Трехпрогаммный громкоговоритель "Маяк-204", шт. |  | 600 |  | 0 |  | 0
|  | Звуковая колонка CS-510, шт. |  | 960 |  | 0 |  | 0
55 |  | Громкоговоритель потолочный MS-15, шт. |  | 1140 |  | 0 |  | 0
56 |  | Громкоговоритель настенный SWS-03, шт. |  | 473 |  | 0 |  | 0
57 |  | Громкоговоритель рупорный СН-510, шт. |  | 1220 |  | 0 |  | 0
58 |  | Громкоговоритель рупорный СН-522, шт. |  | 1550 |  | 0 |  | 0
36 |  | Громкоговоритель потолочный МS-05, шт. |  | 370 |  | 0 |  | 0
37 |  | Круглая решетка для МS-03/05 GP-03, шт. |  | 62 |  | 0 |  | 0
38 |  | Громкоговоритель настенный SWS-05, шт. |  | 460 |  | 0 |  | 0
61 |  | Распределительный шкаф на 24 модуля ВD26 РТ/RR, шт. |  | 2200 |  | 0 |  | 0
62 |  | Разъединитель 04323 двухполюсный с индикатором , 20А, 250В, шт. |  | 340 |  | 0 |  | 0
63 |  | Замок для шкафа СS-ЕСО, шт. |  | 76 |  | 0 |  | 0
|  | Резервный источник питания РИП-24 (исп.01) 17 Ач, шт. |  | 3020 |  | 0 |  | 0
|  | Прибор "Роса-2SL" Ехi, шт. |  | 23250 |  | 0 |  | 0
|  | Прибор "Роса-1SL" (БПК), шт. |  |  |  | 0 |  | 0
|  | Пульт сигнализации ПС-2, шт. |  | 10850 |  | 0 |  | 0
|  | Блок пусковой БККП-С, шт. |  | 6200 |  | 0 |  | 0
|  | Пульт ПДП, шт. |  | 2573 |  | 0 |  | 0
|  | Оповещатель свето-звуковой ОСЗ, шт. |  | 2914 |  | 0 |  | 0
|  | Оповещатель световой ОС, шт. |  | 2294 |  | 0 |  | 0
|  | Блок искрозащиты БИШ, шт. |  | 1178 |  | 0 |  | 0
|  | Блок искрозащиты БИО, шт. |  | 2325 |  | 0 |  | 0
|  | Блок пуска (БПП), шт. |  | 2400 |  | 0 |  | 0
|  | Блок питания (БП), шт. |  | 2500 |  | 0 |  | 0
|  | Блок резервного питания БРП-24, шт. |  | 3600 |  | 0 |  | 0
|  | Прибор ППКПУ 04-02 "АРк-БС-ПУ", шт. |  | 7500 |  | 0 |  | 0
|  | Модуль МПП(Р)-2,5, шт. |  | 890 |  | 0 |  | 0
|  | Извещатель ИПР, шт. |  | 190 |  | 0 |  | 0
|  | Извещатель ДИП-У, шт. |  | 160 |  | 0 |  | 0
|  | Извещатель ИПДЛ-1, шт. |  | 3200 |  | 0 |  | 0
|  | Итого |  |  |  | 112790 |  | 0.11279
|  | Транспортные расходы, 1,2% |  |  |  | 1353.48 |  | 0.013535
|  | Итого по разделу 3 |  |  |  | 114143.48 |  | 0.11414
|  | Итого по разделам 2,3 |  |  |  | 174668.4236 |  | 0.0059338
|  | Итого по разделам 1,2,3 |  |  |  | 615522.4475 |  | .
|  | НДС | 18% |  |  | 110794.0406 |  | .
|  | Всего по смете |  |  |  | 726316.4881 |  | .
.
Составил: ________________________________Н.Г.Сорокин
[должность подпись (инициалы, фамилия)]
Проверил: _______________________________
[должность подпись (инициалы, фамилия)]
Note on I20: 1: фильтр

## Коэффиц
Расчет стоимости работ и индекса удорожания к договорной цене
Объект : Корпус офтальмологического отделения литер "А" (корпус 1)
Автоматическая установка пожарной сигнализации
1. | Сметная стоимость по ФЕРм, руб. |  |  |  | 135647.392
2. | Трудозатраты по ФЕРм, ч/час |  |  | . | 3073.9144
3. | Зарплата в ценах 2006г. (ФОТ) | 6000 | 167 | 3073.9144 | 110440.0383
3.1. | Накладные расходы по сборникам 10, 11 ФЕРм | 80% |  | 1907.7974 | 54834.8953
| Накладные расходы по сборнику 8 ФЕРм | 95% |  | 1166.117 | 39801.5982
| Накладные расходы по сборнику 8, 46 ФЕР | 95% |  | 0 | 0
3.2. | Сметная прибыль по сборникам 10,11 ФЕРм | 60% |  | 1907.7974 | 41126.1715
| Сметная прибыль по сборнику 8 ФЕРм | 65% |  | 1166.117 | 27232.6725
| Сметная прибыль по сборникам 8, 46 ФЕРм | 65% |  | 0 | 0
| Итого по п. 3 |  |  | . | 273435.3758
| Стоимость материалов и оборудования не учтенных ценником: |  |  | 0.00017467 | 174668.4236
| Непредвиденные расходы - |  |  | 0 | 0
| Эксплуатация механизмов К- | 2.33 |  | 19932.014 | 46441.5926
| Работа в действующем предприятии К- |  |  | 0 | 0
| Итого |  |  | . | 494545.392
| Коэффициент без стоимости материалов К2006 | 2.3582 | 319876.9684 | 135647.392
.
Составил
Note on E9: 1: фильтр