## Локальная смета 1
Заказчик: МУП ЖХ № 2 | [9 empty] | "Утверждаю"
Наименование стройки - капитальный ремонт | [9 empty] | Главный инженер МУП ЖХ № 2
Объект : жилой дом № 80 по ул.1 Полевая | [9 empty] | ___________________ Баранов К.В.
ЛОКАЛЬНАЯ СМЕТА № 1
на ремонт кровли
Основание: план капитального ремонта | [7 empty] | Сметная стоимость - | [7 empty] | 146,386 тыс.руб
[8 empty] | Нормативная трудоемкость - | [7 empty] | 528,48 чел-ч
[8 empty] | Сметная заработная плата - | [7 empty] | 21,134 тыс.руб
Составлена в ценах Октября 2006 г.
№ п/п | Шифр и номер позиции норматива | Наименование работ и затрат | Количество |  | Стоимость на единицу, руб |  |  |  | Общая стоимость, руб. | [9 empty] | Затраты труда рабочих, чел.-ч. не занят. обсл. машин
[5 empty] | Всего | Экспл. машин | Материалы |  | Всего |  |  | Основной зарплаты |  |  | Экспл. машин |  | Материалы |  | обслуживающ. машины
ед. изм.
[5 empty] | Основной зарплаты | В т.ч. зарплаты | [8 empty] | В т.ч. зарплаты |  |  |  | На един. | Всего
1 | 2 | 3 | 4 |  | 5 | 6 | 7 |  | 8 |  |  | 9 |  |  | 10 |  | 11 |  | 12 | 13
1 | ТЕРр58-17-04 | Разборка покрытий кровель из волнистых и полуволнистых асбестоцементных листов | 5.8 |  | 154.68 | 1.51 | 0 |  | 897 |  |  | 888 |  |  | 9 |  | 0 |  | 24.39 | 141.46
| (0) |  | 100 м2 покрытий кровель |  | 153.17 | 0 | [8 empty] | 0 |  |  |  | 0 | 0
1.1 | 999-9900 | Строительный мусор | 8.41 |  |  | 1.45 | 0 | [9 empty] | 0
т
2 | ТЕРр58-5-03 | Ремонт деревянных элементов конструкций крыш смена стропильных ног из брусьев | 0.065 |  | 6313.68 | 33.55 | 5249.01 |  | 410 |  |  | 67 |  |  | 2 |  | 341 |  | 150.09 | 9.76
| (0) |  | 100 м (нормы 1-5), 1 шт. (нормы 6, 7) |  | 1031.12 | 2.86 | [8 empty] | 0 |  |  |  | 0.32 | 0.02
3 | ТЕР12-01-007-03 | Устройство кровель из волнистых асбестоцементных листов обыкновенного профиля по готовым прогонам | 5.8 |  | 1467.8955 | 175.1375 | 914.73 |  | 8514 |  |  | 2193 |  |  | 1016 |  | 5305 |  | 54.3145 | 315.02
| (0) | ЗП=328,72*1,15; ЭММ=140,11*1,25; ЗПм=8,17*1,25; ТЗТ=47,23*1,15; ТЗТм=1,19*1,25 | 100 м2 кровли |  | 378.028 | 10.2125 | [8 empty] | 59 |  |  |  | 1.4875 | 8.63
3.1 | 101-0036 | Листы асбестоцементные волнистые обыкновенного профиля | 754 |  |  | 130 | 57.035 | [9 empty] | 43004
м2
4 | ТЕРр58-18-01 | Смена обрешетки с прозорами из досок толщиной до 30 мм | 1.1 |  | 999.99 | 17.83 | 689.68 |  | 1100 |  |  | 322 |  |  | 20 |  | 759 |  | 45.7 | 50.27
| (0) |  | 100 м2 сменяемой обрешетки |  | 292.48 | 1.61 | [8 empty] | 2 |  |  |  | 0.18 | 0.2
4.1 | 999-9900 | Строительный мусор | 1.397 |  |  | 1.27 | 0 | [9 empty] | 0
т
5 | ТЕРр58-20-06 | Смена обделок из листовой стали, примыканий к деревянным стенам | 0.06 |  | 1638.3 | 4.6 | 1276.67 |  | 98 |  |  | 21 |  |  | 0 |  | 77 |  | 51.97 | 3.12
| (0) |  | 100 м |  | 357.03 | 0.71 | [8 empty] | 0 |  |  |  | 0.08 | 0
5.1 | 999-9900 | Строительный мусор | 0.003 |  |  | 0.05 | 0 | [9 empty] | 0
т
6 | ССЦ10.2006 п.29 | Погрузочные работы: Мусор строительный | 9.81 |  | 7.77 | 0 | 0 |  | 76 |  |  | 0 | 0 |  |  |  | 0
|  |  | тонн |  | 0 | 0 | [6 empty] | 0
7 | ССЦ10.2006 Табл.0-1 | Расстояние перевозки - от 30,1 до 31 км, класс груза - 1, раздел таблицы - 0 | 9.81 |  | 152.52 | 0 | 0 |  | 1496 |  |  | 0 | 0 |  |  |  | 0
тонн
ИТОГО: | [8 empty] | 11019 |  |  | 3491 |  |  | 1047 |  | 6482 |  | 519.63
[15 empty] | 61 |  |  |  | 8.85
Наименование и значение множителей | [13 empty] | Значение |  |  |  | Прямые
Итого по погрузке | [13 empty] | 0 |  |  |  | 76
Итого по перевозке | [13 empty] | 0 |  |  |  | 1496
Зарплата |  |  |  | 3491*5,95 | [9 empty] | 1 |  |  |  | 20771
Машины и механизмы |  |  |  | 1047*3,08 | [9 empty] | 1 |  |  |  | 3225
Материалы |  |  |  | 6482*3,4 | [9 empty] | 1 |  |  |  | 22039
Итого по неучтенным материалам | [13 empty] | 0 |  |  |  | 43004
Итого | [13 empty] | 0 |  |  |  | 90611
Кровли (3)
Накладные расходы |  |  |  | (2193+59)*5,95*1,08*0,94 | [9 empty] | 1.08 |  |  |  | 13603
Сметная прибыль |  |  |  | (2193+59)*5,95*0,5525 | [9 empty] | 0.5525 |  |  |  | 7403
Крыши, кровли при капитальном ремонте (1, 2, 4, 5, 6, 7)
Накладные расходы |  |  |  | (1298+2)*5,95*0,83*0,94 | [9 empty] | 0.83 |  |  |  | 6035
Сметная прибыль |  |  |  | (1298+2)*5,95*0,65 | [9 empty] | 0.65 |  |  |  | 5028
Итого Накладные расходы |  |  |  | 19638 | [9 empty] | 1 |  |  |  | 19638
Итого Сметная прибыль |  |  |  | 12431 | [9 empty] | 1 |  |  |  | 12431
Итого | [13 empty] | 0 |  |  |  | 122680
Зимнее удорожание |  |  |  | 122680*0,01122 | [9 empty] | 1122% |  |  |  | 1376
Итого | [13 empty] | 0 |  |  |  | 124056
НДС |  |  |  | 124056*0,18 | [9 empty] | 18% |  |  |  | 22330
Итого | [13 empty] | 0 |  |  |  | 146386
СОСТАВИЛ | [10 empty] | Павлюк А.Н.
ПРОВЕРИЛ

## Ведомость объемов работ 4
"Утверждаю"
Главный инженер МУП ЖХ № 2
______________ Баранов К.В.
Ведомость объемов работ
по капитальному ремонту кровли жилого дома № 80 по ул.1 Полевая
№ п/п | Наименование работ |  | Количество
1 | 2 |  | 3
1 | Разборка покрытий кровель из волнистых и полуволнистых асбестоцементных листов |  | 100 м2 покрытий кровель
| 1/5,8 |  | 5.8
2 | Ремонт деревянных элементов конструкций крыш смена стропильных ног из брусьев |  | 100 м (нормы 1-5), 1 шт. (нормы 6, 7)
| 2/0,065 |  | 0.065
3 | Устройство кровель из волнистых асбестоцементных листов обыкновенного профиля по готовым прогонам |  | 100 м2 кровли
| 3/5,8 |  | 5.8
4 | Смена обрешетки с прозорами из досок толщиной до 30 мм |  | 100 м2 сменяемой обрешетки
| 4/1,1 |  | 1.1
5 | Смена обделок из листовой стали, примыканий к деревянным стенам |  | 100 м
| 5/0,06 |  | 0.06
Составил: Галимзянов Р.Р.

## SMW_Служебная (hidden)
Диановых 7
Заказчик: МУП ЖХ № 2 | 2 | 445 | 0 | 0 | 711
0 | 2 | 445 | 1 | 0 | 711
"Утверждаю" | 2 | 445 | 2 | 0 | 711
Наименование стройки - капитальный ремонт | 2 | 446 | 0 | 0 | 711
0 | 2 | 446 | 1 | 0 | 711
Главный инженер МУП ЖХ № 2 | 2 | 446 | 2 | 0 | 711
Объект : жилой дом № 80 по ул.1 Полевая | 2 | 447 | 0 | 0 | 711
0 | 2 | 447 | 1 | 0 | 711
___________________ Баранов К.В. | 2 | 447 | 2 | 0 | 711
ЛОКАЛЬНАЯ СМЕТА № 1 | 2 | 3 | 0 | 0 | 703
на ремонт кровли | 2 | 4 | 0 | 0 | 704
Основание: план капитального ремонта | 2 | 5 | 0 | 0 | 705
Сметная стоимость - | 2 | 5 | 1 | 0 | 705
| 2 | 6 | 0 | 0 | 706
Нормативная трудоемкость - | 2 | 6 | 1 | 0 | 706
0 | 2 | 7 | 0 | 0 | 707
Сметная заработная плата - | 2 | 7 | 1 | 0 | 707
Составлена в ценах Октября 2006 г. | 2 | 8 | 0 | 0 | 708
№ п/п | 2 | 18 | 0 | 0 | 11200
Шифр и номер позиции норматива | 2 | 18 | 1 | 0 | 11200
Наименование работ и затрат | 2 | 18 | 2 | 0 | 11200
Количество | 2 | 18 | 3 | 0 | 11200
ед. изм. | 2 | 18 | 4 | 0 | 11200
Стоимость на единицу, руб | 2 | 18 | 5 | 0 | 11200
Всего | 2 | 18 | 6 | 0 | 11200
Основной зарплаты | 2 | 18 | 7 | 0 | 11200
Экспл. машин | 2 | 18 | 8 | 0 | 11200
В т.ч. зарплаты | 2 | 18 | 9 | 0 | 11200
Общая стоимость, руб. | 2 | 18 | 10 | 0 | 11200
Всего | 2 | 18 | 11 | 0 | 11200
Основной зарплаты | 2 | 18 | 12 | 0 | 11200
Экспл. машин | 2 | 18 | 13 | 0 | 11200
В т.ч. зарплаты | 2 | 18 | 14 | 0 | 11200
Затраты труда рабочих, чел.-ч. не занят. обсл. машин | 2 | 18 | 15 | 0 | 11200
обслуживающ. машины | 2 | 18 | 16 | 0 | 11200
На един. | 2 | 18 | 17 | 0 | 11200
Всего | 2 | 18 | 18 | 0 | 11200
Материалы | 2 | 18 | 19 | 0 | 11200
Материалы | 2 | 18 | 20 | 0 | 11200
1 | 2 | 452 | 0 | 0 | 11202
ТЕРр58-17-04 | 2 | 452 | 1 | 0 | 11202
Разборка покрытий кровель из волнистых и полуволнистых асбестоцементных листов | 2 | 452 | 2 | 0 | 11202
100 м2 покрытий кровель | 2 | 452 | 3 | 0 | 11202
5.8 | 2 | 452 | 4 | 0 | 11202
153.17 | 2 | 452 | 6 | 0 | 11202
1.51 | 2 | 452 | 7 | 0 | 11202
0 | 2 | 452 | 8 | 0 | 11202
24.39 | 2 | 452 | 9 | 0 | 11202
0 | 2 | 452 | 10 | 0 | 11202
0 | 2 | 452 | 18 | 0 | 11202
1.1 | 2 | 453 | 0 | 0 | 11206
999-9900 | 2 | 453 | 1 | 0 | 11206
Строительный мусор | 2 | 453 | 2 | 0 | 11206
т | 2 | 453 | 3 | 0 | 11206
1.45 | 2 | 453 | 6 | 0 | 11206
0 | 2 | 453 | 8 | 0 | 11206
0 | 2 | 453 | 9 | 0 | 11206
2 | 2 | 392 | 0 | 0 | 11202
ТЕРр58-5-03 | 2 | 392 | 1 | 0 | 11202
Ремонт деревянных элементов конструкций крыш смена стропильных ног из брусьев | 2 | 392 | 2 | 0 | 11202
100 м (нормы 1-5), 1 шт. (нормы 6, 7) | 2 | 392 | 3 | 0 | 11202
0.065 | 2 | 392 | 4 | 0 | 11202
1031.12 | 2 | 392 | 6 | 0 | 11202
33.55 | 2 | 392 | 7 | 0 | 11202
2.86 | 2 | 392 | 8 | 0 | 11202
150.09 | 2 | 392 | 9 | 0 | 11202
0.32 | 2 | 392 | 10 | 0 | 11202
5249.01 | 2 | 392 | 18 | 0 | 11202
3 | 2 | 451 | 0 | 0 | 11202
ТЕР12-01-007-03 | 2 | 451 | 1 | 0 | 11202
Устройство кровель из волнистых асбестоцементных листов обыкновенного профиля по готовым прогонам | 2 | 451 | 2 | 0 | 11202
100 м2 кровли | 2 | 451 | 3 | 0 | 11202
5.8 | 2 | 451 | 4 | 0 | 11202
378.028 | 2 | 451 | 6 | 0 | 11202
175.1375 | 2 | 451 | 7 | 0 | 11202
10.2125 | 2 | 451 | 8 | 0 | 11202
54.3145 | 2 | 451 | 9 | 0 | 11202
1.4875 | 2 | 451 | 10 | 0 | 11202
914.73 | 2 | 451 | 18 | 0 | 11202
3.1 | 2 | 549 | 0 | 0 | 11206
101-0036 | 2 | 549 | 1 | 0 | 11206
Листы асбестоцементные волнистые обыкновенного профиля | 2 | 549 | 2 | 0 | 11206
м2 | 2 | 549 | 3 | 0 | 11206
130 | 2 | 549 | 6 | 0 | 11206
0 | 2 | 549 | 8 | 0 | 11206
57.035 | 2 | 549 | 9 | 0 | 11206
4 | 2 | 520 | 0 | 0 | 11202
ТЕРр58-18-01 | 2 | 520 | 1 | 0 | 11202
Смена обрешетки с прозорами из досок толщиной до 30 мм | 2 | 520 | 2 | 0 | 11202
100 м2 сменяемой обрешетки | 2 | 520 | 3 | 0 | 11202
1.1 | 2 | 520 | 4 | 0 | 11202
292.48 | 2 | 520 | 6 | 0 | 11202
17.83 | 2 | 520 | 7 | 0 | 11202
1.61 | 2 | 520 | 8 | 0 | 11202
45.7 | 2 | 520 | 9 | 0 | 11202
0.18 | 2 | 520 | 10 | 0 | 11202
689.68 | 2 | 520 | 18 | 0 | 11202
4.1 | 2 | 521 | 0 | 0 | 11206
999-9900 | 2 | 521 | 1 | 0 | 11206
Строительный мусор | 2 | 521 | 2 | 0 | 11206
т | 2 | 521 | 3 | 0 | 11206
1.27 | 2 | 521 | 6 | 0 | 11206
0 | 2 | 521 | 8 | 0 | 11206
0 | 2 | 521 | 9 | 0 | 11206
5 | 2 | 522 | 0 | 0 | 11202
ТЕРр58-20-06 | 2 | 522 | 1 | 0 | 11202
Смена обделок из листовой стали, примыканий к деревянным стенам | 2 | 522 | 2 | 0 | 11202
100 м | 2 | 522 | 3 | 0 | 11202
0.06 | 2 | 522 | 4 | 0 | 11202
357.03 | 2 | 522 | 6 | 0 | 11202
4.6 | 2 | 522 | 7 | 0 | 11202
0.71 | 2 | 522 | 8 | 0 | 11202
51.97 | 2 | 522 | 9 | 0 | 11202
0.08 | 2 | 522 | 10 | 0 | 11202
1276.67 | 2 | 522 | 18 | 0 | 11202
5.1 | 2 | 523 | 0 | 0 | 11206
999-9900 | 2 | 523 | 1 | 0 | 11206
Строительный мусор | 2 | 523 | 2 | 0 | 11206
т | 2 | 523 | 3 | 0 | 11206
0.05 | 2 | 523 | 6 | 0 | 11206
0 | 2 | 523 | 8 | 0 | 11206
0 | 2 | 523 | 9 | 0 | 11206
6 | 2 | 524 | 0 | 0 | 11222
ССЦ10.2006 п.29 | 2 | 524 | 1 | 0 | 11222
Погрузочные работы: Мусор строительный | 2 | 524 | 2 | 0 | 11222
тонн | 2 | 524 | 3 | 0 | 11222
9.81 | 2 | 524 | 4 | 0 | 11222
7.77 | 2 | 524 | 5 | 0 | 11222
0 | 2 | 524 | 6 | 0 | 11222
0 | 2 | 524 | 8 | 0 | 11222
0 | 2 | 524 | 9 | 0 | 11222
0 | 2 | 524 | 13 | 0 | 11222
0 | 2 | 524 | 14 | 0 | 11222
7 | 2 | 525 | 0 | 0 | 11221
ССЦ10.2006 Табл.0-1 | 2 | 525 | 1 | 0 | 11221
Расстояние перевозки - от 30,1 до 31 км, класс груза - 1, раздел таблицы - 0 | 2 | 525 | 2 | 0 | 11221
тонн | 2 | 525 | 3 | 0 | 11221
9.81 | 2 | 525 | 4 | 0 | 11221
152.52 | 2 | 525 | 5 | 0 | 11221
0 | 2 | 525 | 6 | 0 | 11221
0 | 2 | 525 | 8 | 0 | 11221
0 | 2 | 525 | 9 | 0 | 11221
ИТОГО: | 2 | 21 | 0 | 0 | 11203
Наименование и значение множителей | 2 | 527 | 0 | 0 | 100
Значение | 2 | 527 | 1 | 0 | 100
Прямые | 2 | 527 | 3 | 0 | 100
Итого по погрузке | 2 | 528 | 0 | 0 | 103
0 | 2 | 528 | 1 | 0 | 103
Итого по перевозке | 2 | 529 | 0 | 0 | 103
0 | 2 | 529 | 1 | 0 | 103
Зарплата | 2 | 530 | 0 | 0 | 102
1 | 2 | 530 | 1 | 0 | 102
Машины и механизмы | 2 | 531 | 0 | 0 | 102
1 | 2 | 531 | 1 | 0 | 102
Материалы | 2 | 532 | 0 | 0 | 102
1 | 2 | 532 | 1 | 0 | 102
Итого по неучтенным материалам | 2 | 533 | 0 | 0 | 103
0 | 2 | 533 | 1 | 0 | 103
Итого | 2 | 534 | 0 | 0 | 103
0 | 2 | 534 | 1 | 0 | 103
Кровли (3) | 2 | 535 | 0 | 0 | 104
Накладные расходы | 2 | 536 | 0 | 0 | 102
1.08 | 2 | 536 | 1 | 0 | 102
Сметная прибыль | 2 | 537 | 0 | 0 | 102
0.5525 | 2 | 537 | 1 | 0 | 102
Крыши, кровли при капитальном ремонте (1, 2, 4, 5, 6, 7) | 2 | 538 | 0 | 0 | 104
Накладные расходы | 2 | 539 | 0 | 0 | 102
0.83 | 2 | 539 | 1 | 0 | 102
Сметная прибыль | 2 | 540 | 0 | 0 | 102
0.65 | 2 | 540 | 1 | 0 | 102
Итого Накладные расходы | 2 | 541 | 0 | 0 | 102
1 | 2 | 541 | 1 | 0 | 102
Итого Сметная прибыль | 2 | 542 | 0 | 0 | 102
1 | 2 | 542 | 1 | 0 | 102
Итого | 2 | 543 | 0 | 0 | 103
0 | 2 | 543 | 1 | 0 | 103
Зимнее удорожание | 2 | 544 | 0 | 0 | 102
1122% | 2 | 544 | 1 | 0 | 102
Итого | 2 | 545 | 0 | 0 | 103
0 | 2 | 545 | 1 | 0 | 103
НДС | 2 | 546 | 0 | 0 | 102
18% | 2 | 546 | 1 | 0 | 102
Итого | 2 | 547 | 0 | 0 | 103
0 | 2 | 547 | 1 | 0 | 103
СОСТАВИЛ | 2 | 526 | 0 | 0 | 2000
0 | 2 | 526 | 1 | 0 | 2000
Павлюк А.Н. | 2 | 526 | 2 | 0 | 2000
ПРОВЕРИЛ | 2 | 526 | 3 | 0 | 2000
0 | 2 | 526 | 4 | 0 | 2000
0 | 2 | 526 | 5 | 0 | 2000
0 | 9 | 76 | 0 | 0 | 7
0 | 9 | 76 | 1 | 0 | 7
"Утверждаю" | 9 | 76 | 2 | 0 | 7
0 | 9 | 77 | 0 | 0 | 7
0 | 9 | 77 | 1 | 0 | 7
Главный инженер МУП ЖХ № 2 | 9 | 77 | 2 | 0 | 7
0 | 9 | 78 | 0 | 0 | 7
0 | 9 | 78 | 1 | 0 | 7
______________ Баранов К.В. | 9 | 78 | 2 | 0 | 7
Ведомость объемов работ | 9 | 0 | 1 | 0 | 1
по капитальному ремонту кровли жилого дома № 80 по ул.1 Полевая | 9 | 28 | 0 | 0 | 6
0 | 9 | 41 | 0 | 0 | 6
№ п/п | 9 | 1 | 1 | 0 | 2
Наименование работ | 9 | 1 | 2 | 0 | 2
Количество | 9 | 1 | 3 | 0 | 2
0 | 9 | 27 | 0 | 0 | 6
Составил: Галимзянов Р.Р. | 9 | 26 | 0 | 0 | 6