## Локальная смета
СОГЛАСОВАНО: | [7 empty] | УТВЕРЖДАЮ:
_____________________________ | [7 empty] | _____________________________
" _____ " ________________ 200_ г. | [7 empty] | "______ " _______________200_ г.
ЛОКАЛЬНЫЙ СМЕТНЫЙ РАСЧЕТ №
(локальная смета)
на | Канализация К1
(наименование работ и затрат, наименование объекта)
Основание: чертежи №
| Сметная стоимость строительных работ ___________________________________________________________ |  | ___________________________39,46 |  | тыс.руб.
| Средства на оплату труда ___________________________________________________________ |  | ___________________________6,03 |  | тыс.руб.
| Сметная трудоемкость ___________________________________________________________ |  | ___________________________________________________________144,32 |  | чел.час
Составлен(а) в ценах 2001г.
№ пп | Шифр и номер позиции норматива | Наименование работ и затрат, единица измерения | Количество | Стоимость единицы, руб. |  | Общая стоимость, руб. |  |  | Затраты труда рабочих, чел.-ч, не занятых обслуживанием машин
|  |  |  | всего | эксплуатации машин | Всего | оплаты труда | эксплуатация машин
|  |  |  | оплаты труда | в т.ч. оплаты труда |  |  | в т.ч. оплаты труда | на единицу | всего
1 | 2 | 3 | 4 | 5 | 6 | 7 | 8 | 9 | 10 | 11
Раздел 1. САНТЕХНИЧЕСКИЕ РАБОТЫ
1 | ТЕР16-01-004-02 | Прокладка в траншеях трубопроводов из чугунных канализационных труб диаметром: 100 мм (100 м трубопровода) КОЭФ. К ПОЗИЦИИ: ОЗП=1,15; ЭМ=1,25; ЗПМ=1,25; ТЗ=1,15; ТЗМ=1,25; Стесненные условия ОЗП=1,2; ЭМ=1,2; ЗПМ=1,2; ТЗ=1,2; ТЗМ=1,2 | 0.04 | 8587,13 779,17 | 203,95 3,41 | 343 | 31 | 8 | 105.3 | 4.21
2 | ТЕР16-01-005-01 | Прокладка по стенам зданий и в каналах трубопроводов из чугунных канализационных труб диаметром: 50 мм (100 м трубопровода) КОЭФ. К ПОЗИЦИИ: ОЗП=1,15; ЭМ=1,25; ЗПМ=1,25; ТЗ=1,15; ТЗМ=1,25; Стесненные условия ОЗП=1,2; ЭМ=1,2; ЗПМ=1,2; ТЗ=1,2; ТЗМ=1,2 | 0.1 | 9524,37 831,01 | 145,08 3,72 | 952 | 83 | 15 | 107.23 | 10.72
3 | ТЕР16-01-005-02 | Прокладка по стенам зданий и в каналах трубопроводов из чугунных канализационных труб диаметром: 100 мм (100 м трубопровода) КОЭФ. К ПОЗИЦИИ: ОЗП=1,15; ЭМ=1,25; ЗПМ=1,25; ТЗ=1,15; ТЗМ=1,25; Стесненные условия ОЗП=1,2; ЭМ=1,2; ЗПМ=1,2; ТЗ=1,2; ТЗМ=1,2 | 0.25 | 13321,45 914,10 | 214,75 5,58 | 3330 | 229 | 54 1 | 117.95 | 29.49
Итого прямые затраты по разделу в ценах 2001г. | [5 empty] | 4625 | 343 | 77 1 |  | 44.42
Итого прямые затраты по разделу с учетом индексов, в текущих ценах | [5 empty] | 16575 | 2041 | 237 6 |  | 44.42
Накладные расходы | [5 empty] | 2217
Сметная прибыль | [5 empty] | 1444
Итоги по разделу 1 САНТЕХНИЧЕСКИЕ РАБОТЫ :
Итого Поз. 1-3 | [5 empty] | 4625 | 343 | 77 1 |  | 44.42
Всего с учетом " ОЗП=5,95; ЭМ=3,08; ЗПМ=5,95; МАТ=3,4" | [5 empty] | 16575 | 2041 | 237 6 |  | 44.42
Накладные расходы 128%*(0,94*0,9) ФОТ (от 2 047) | [5 empty] | 2217
Сметная прибыль 83%*0,85 ФОТ (от 2 047) | [5 empty] | 1444
Итого c накладными и см. прибылью | [5 empty] | 20236 |  |  |  | 44.42
В том числе:
Материалы | [5 empty] | 14297
Машины и механизмы | [5 empty] | 237
ФОТ | [5 empty] | 2047
Накладные расходы | [5 empty] | 2217
Сметная прибыль | [5 empty] | 1444
Итого по разделу 1 САНТЕХНИЧЕСКИЕ РАБОТЫ | [5 empty] | 20236 |  |  |  | 44.42
Раздел 2. СТРОИТЕЛЬНЫЕ РАБОТЫ
4 | ТЕР46-03-010-01 | Пробивка отверстий площадью: до 20 см2 (100 отверстий) | 0.01 | 631,48 116,35 | 515,13 33,54 | 6 | 1 | 5 | 15.17 | 0.15
5 | ТЕР46-03-017-02 | Заделка отверстий, гнезд и борозд: в перекрытиях железобетонных площадью до 0,2 м2 (1 м3 заделки) | 0.1 | 1564,21 290,74 | 24.21 | 156 | 29 | 2 | 44.66 | 4.47
6 | ТЕР01-02-057-02 | Разработка грунта вручную в траншеях глубиной до 2 м без креплений с откосами, группа грунтов 2 (100 м3 грунта) КОЭФ. К ПОЗИЦИИ: ОЗП=1,15; ЭМ=1,25; ЗПМ=1,25; ТЗ=1,15; ТЗМ=1,25; Стесненные условия ОЗП=1,2; ЭМ=1,2; ЗПМ=1,2; ТЗ=1,2; ТЗМ=1,2 | 0.12 | 1334,63 1334,63 |  | 160 | 160 |  | 212.52 | 25.5
7 | ТЕР01-02-061-02 | Засыпка вручную траншей, пазух котлованов и ям, группа грунтов 2 (100 м3 грунта) КОЭФ. К ПОЗИЦИИ: ОЗП=1,15; ЭМ=1,25; ЗПМ=1,25; ТЗ=1,15; ТЗМ=1,25; Стесненные условия ОЗП=1,2; ЭМ=1,2; ЗПМ=1,2; ТЗ=1,2; ТЗМ=1,2 | 0.12 | 808,85 808,85 |  | 97 | 97 |  | 134.14 | 16.1
8 | ТЕР11-01-033-01 | Устройство покрытий дощатых: толщиной 28 мм (100 м2 покрытий) КОЭФ. К ПОЗИЦИИ: ОЗП=1,15; ЭМ=1,25; ЗПМ=1,25; ТЗ=1,15; ТЗМ=1,25; Стесненные условия ОЗП=1,2; ЭМ=1,2; ЗПМ=1,2; ТЗ=1,2; ТЗМ=1,2 | 0.35 | 6180,45 575,66 | 161,65 7,37 | 2163 | 201 | 57 3 | 83.8 | 29.33
9 | ТЕРр57-02-09 | Разборка покрытий полов: дощатых (100 м2 покрытий) | 0.35 | 270,07 240,52 | 29,55 7,68 | 95 | 85 | 10 3 | 38.3 | 13.41
10 | ТЕР08-02-003-03 | Кладка из кирпича конструкций: столбов прямоугольных неармированных при высоте этажа до 4 м (1 м3 кладки) КОЭФ. К ПОЗИЦИИ: ОЗП=1,15; ЭМ=1,25; ЗПМ=1,25; ТЗ=1,15; ТЗМ=1,25; Стесненные условия ОЗП=1,2; ЭМ=1,2; ЗПМ=1,2; ТЗ=1,2; ТЗМ=1,2 | 1 | 284,24 82,84 | 82,5 6,52 | 284 | 83 | 83 7 | 10.94 | 10.94
11 | 404-9036 | Кирпич керамический (т.шт) КОЭФ. К ПОЗИЦИИ: ОЗП=1,15; ЭМ=1,25; ЗПМ=1,25; ТЗ=1,15; ТЗМ=1,25; Стесненные условия ОЗП=1,2; ЭМ=1,2; ЗПМ=1,2; ТЗ=1,2; ТЗМ=1,2 | 0.404 | 1410.47 |  | 570
Итого прямые затраты по разделу в ценах 2001г. | [5 empty] | 3531 | 656 | 157 13 |  | 99.9
Итого прямые затраты по разделу с учетом индексов, в текущих ценах | [5 empty] | 13630 | 3904 | 485 78 |  | 99.9
Накладные расходы | [5 empty] | 3412
Сметная прибыль | [5 empty] | 2186
Итоги по разделу 2 СТРОИТЕЛЬНЫЕ РАБОТЫ :
Работы по реконструкции зданий и сооружений (усиление и замена существующих конструкций, разборка и возведение отдельных конструктивных элементов) | [5 empty] | 900 |  |  |  | 4.62
Земляные работы, выполняемые ручным способом | [5 empty] | 3149 |  |  |  | 41.6
Полы | [5 empty] | 9886 |  |  |  | 29.33
Полы (ремонтно-строительные) | [5 empty] | 1287 |  |  |  | 13.41
Конструкции из кирпича и блоков | [5 empty] | 4006 |  |  |  | 10.94
Итого | [5 empty] | 19228 |  |  |  | 99.9
В том числе:
Материалы | [5 empty] | 9241
Машины и механизмы | [5 empty] | 485
ФОТ | [5 empty] | 3982
Накладные расходы | [5 empty] | 3412
Сметная прибыль | [5 empty] | 2186
Итого по разделу 2 СТРОИТЕЛЬНЫЕ РАБОТЫ | [5 empty] | 19228 |  |  |  | 99.9
ИТОГИ ПО СМЕТЕ:
Итого прямые затраты по смете в ценах 2001г. | [5 empty] | 8156 | 999 | 234 14 |  | 144.32
Итого прямые затраты по смете с учетом индексов, в текущих ценах | [5 empty] | 30205 | 5945 | 722 84 |  | 144.32
Накладные расходы | [5 empty] | 5629
Сметная прибыль | [5 empty] | 3630
Итоги по смете:
Сантехнические работы - внутренние (трубопроводы, водопровод, канализация, отопление, газоснабжение, вентиляция и кондиционирование воздуха):
Итого Поз. 1-3 | [5 empty] | 4625 | 343 | 77 1 |  | 44.42
Всего с учетом " ОЗП=5,95; ЭМ=3,08; ЗПМ=5,95; МАТ=3,4" | [5 empty] | 16575 | 2041 | 237 6 |  | 44.42
Накладные расходы 128%*(0,94*0,9) ФОТ (от 2 047) | [5 empty] | 2217
Сметная прибыль 83%*0,85 ФОТ (от 2 047) | [5 empty] | 1444
Итого c накладными и см. прибылью | [5 empty] | 20236 |  |  |  | 44.42
Работы по реконструкции зданий и сооружений (усиление и замена существующих конструкций, разборка и возведение отдельных конструктивных элементов):
Итого Поз. 4-5 | [5 empty] | 162 | 30 | 7 |  | 4.62
Всего с учетом " ОЗП=5,95; ЭМ=3,08; ЗПМ=5,95; МАТ=3,4" | [5 empty] | 626 | 179 | 22 |  | 4.62
Накладные расходы 110%*(0,94*0,9) ФОТ (от 179) | [5 empty] | 167
Сметная прибыль 70%*0,85 ФОТ (от 179) | [5 empty] | 107
Итого c накладными и см. прибылью | [5 empty] | 900 |  |  |  | 4.62
Земляные работы, выполняемые ручным способом:
Итого Поз. 6-7 | [5 empty] | 257 | 257 |  |  | 41.6
Всего с учетом " ОЗП=5,95; ЭМ=3,08; ЗПМ=5,95; МАТ=3,4" | [5 empty] | 1529 | 1529 |  |  | 41.6
Накладные расходы 80%*(0,94*0,9) ФОТ (от 1 529) | [5 empty] | 1035
Сметная прибыль 45%*0,85 ФОТ (от 1 529) | [5 empty] | 585
Итого c накладными и см. прибылью | [5 empty] | 3149 |  |  |  | 41.6
Полы:
Итого Поз. 8 | [5 empty] | 2163 | 201 | 57 3 |  | 29.33
Всего с учетом " ОЗП=5,95; ЭМ=3,08; ЗПМ=5,95; МАТ=3,4" | [5 empty] | 7849 | 1196 | 176 18 |  | 29.33
Накладные расходы 123%*(0,94*0,9) ФОТ (от 1 214) | [5 empty] | 1263
Сметная прибыль 75%*0,85 ФОТ (от 1 214) | [5 empty] | 774
Итого c накладными и см. прибылью | [5 empty] | 9886 |  |  |  | 29.33
Полы (ремонтно-строительные):
Итого Поз. 9 | [5 empty] | 95 | 85 | 10 3 |  | 13.41
Всего с учетом " ОЗП=5,95; ЭМ=3,08; ЗПМ=5,95; МАТ=3,4" | [5 empty] | 537 | 506 | 31 18 |  | 13.41
Накладные расходы 80%*0,94 ФОТ (от 524) | [5 empty] | 394
Сметная прибыль 68% ФОТ (от 524) | [5 empty] | 356
Итого c накладными и см. прибылью | [5 empty] | 1287 |  |  |  | 13.41
Конструкции из кирпича и блоков:
Итоги по Поз. 11 НР 122% ФОТ; СП 80% ФОТ
Итого Поз. 11 | [5 empty] | 570
Всего с учетом " ОЗП=5,95; ЭМ=3,08; ЗПМ=5,95; МАТ=3,4" | [5 empty] | 1938
Накладные расходы 122% ФОТ (от 0)
Сметная прибыль 80% ФОТ (от 0)
Итого c накладными и см. прибылью | [5 empty] | 1938
Итоги по Поз. 10 НР 122%*(0,94*0,9) ФОТ; СП 80%*0,85 ФОТ
Итого Поз. 10 | [5 empty] | 284 | 83 | 83 7 |  | 10.94
Всего с учетом " ОЗП=5,95; ЭМ=3,08; ЗПМ=5,95; МАТ=3,4" | [5 empty] | 1151 | 494 | 256 42 |  | 10.94
Накладные расходы 122%*(0,94*0,9) ФОТ (от 536) | [5 empty] | 553
Сметная прибыль 80%*0,85 ФОТ (от 536) | [5 empty] | 364
Итого c накладными и см. прибылью | [5 empty] | 2068 |  |  |  | 10.94
Итого | [5 empty] | 4006 |  |  |  | 10.94
Итого | [5 empty] | 39464 |  |  |  | 144.32
В том числе:
Материалы | [5 empty] | 23538
Машины и механизмы | [5 empty] | 722
ФОТ | [5 empty] | 6029
Накладные расходы | [5 empty] | 5629
Сметная прибыль | [5 empty] | 3630
ВСЕГО по смете | [5 empty] | 39464 |  |  |  | 144.32
Составил ПОРОХОВА Н.К.
Проверил ПОРОХОВА Н.К.