## Локальная смета
ЛОКАЛЬНЫЙ СМЕТНЫЙ РАСЧЕТ №
(локальная смета)
на | НАРУЖНАЯ КАНАЛИЗАЦИЯ -15,5
(наименование работ и затрат, наименование объекта)
Основание: чертежи №
| Сметная стоимость строительных работ ___________________________________________________________ |  | ___________________________84,63 |  | руб.
| Средства на оплату труда ___________________________________________________________ |  | ___________________________12,83т. |  | руб.
| Сметная трудоемкость ___________________________________________________________ |  | ___________________________________________________________237,39 |  | чел.час
Составлен(а) в ценах по состоянию на 4кв.2006 г.
№ пп | Шифр и номер позиции норматива | Наименование работ и затрат, единица измерения | Количество | Стоимость единицы, руб. |  | Общая стоимость, руб. |  |  | Затраты труда рабочих, чел.-ч, не занятых обслуживанием машин
|  |  |  | всего | эксплуатации машин | Всего | оплаты труда | эксплуатация машин
|  |  |  | оплаты труда | в т.ч. оплаты труда |  |  | в т.ч. оплаты труда | на единицу | всего
1 | 2 | 3 | 4 | 5 | 6 | 7 | 8 | 9 | 10 | 11
Раздел 1. ЗЕМЛЯНЫЕ РАБОТЫ
1 | ТЕР01-01-003-08 | Разработка грунта в отвал экскаваторами "драглайн" или "обратная лопата" с ковшом вместимостью 0,65 (0,5-1) м3, группа грунтов 2 (1000 м3 грунта) КОЭФ. К ПОЗИЦИИ: ОЗП=1,15; ЭМ=1,25; ЗПМ=1,25; ТЗ=1,15; ТЗМ=1,25 | 0.042 | 4239,74 75,68 | 4164,06 294,30 | 178.07 | 3.18 | 174,89 12,36 | 12.05 | 0.51
2 | ТЕР01-02-057-02 | Разработка грунта вручную в траншеях глубиной до 2 м без креплений с откосами, группа грунтов 2 - добор (100 м3 грунта) КОЭФ. К ПОЗИЦИИ: 3.187 Доработка вручную, зачистка дна и стенок с выкидкой грунта в котлованах и траншеях, разработанных механизированным способом ОЗП=1,2; ТЗ=1,2 (1-й уровень); ОЗП=1,15; ЭМ=1,25; ЗПМ=1,25; ТЗ=1,15; ТЗМ=1,25 (1-й уровень) | 0.2 | 1305,61 1305,61 |  | 261.12 | 261.12 |  | 207.9 | 41.58
3 | ТЕР01-02-057-02 | Разработка грунта вручную в траншеях глубиной до 2 м без креплений с откосами, группа грунтов 2 (100 м3 грунта) КОЭФ. К ПОЗИЦИИ: 3.188 Разработка грунта в местах, находящихся на расстоянии до 1м от незащищенных кабелей ОЗП=1,3; ТЗ=1,3 (1-й уровень); ОЗП=1,15; ЭМ=1,25; ЗПМ=1,25; ТЗ=1,15; ТЗМ=1,25 (1-й уровень) | 0.02 | 1402,33 1402,33 |  | 28.05 | 28.05 |  | 223.3 | 4.47
4 | ТЕР01-02-057-02 | Разработка грунта вручную в траншеях глубиной до 2 м без креплений с откосами, группа грунтов 2 (100 м3 грунта) КОЭФ. К ПОЗИЦИИ: 3.189 Разработка грунта в местах, находящихся на расстоянии до 1м от кабелей, проложенных в трубопроводах или коробах, а также от водопроводных и канализационных труб ОЗП=1,15; ТЗ=1,15 (1-й уровень); ОЗП=1,15; ЭМ=1,25; ЗПМ=1,25; ТЗ=1,15; ТЗМ=1,25 (1-й уровень) | 0.01 | 1257,26 1257,26 |  | 12.57 | 12.57 |  | 200.2 | 2
5 | ТЕР01-02-061-02 | Засыпка вручную траншей, пазух котлованов и ям, группа грунтов 2 (100 м3 грунта) КОЭФ. К ПОЗИЦИИ: ОЗП=1,15; ЭМ=1,25; ЗПМ=1,25; ТЗ=1,15; ТЗМ=1,25 | 0.05 | 674,04 674,04 |  | 33.7 | 33.7 |  | 111.78 | 5.59
6 | ТЕР01-01-033-02 | Засыпка траншей и котлованов с перемещением грунта до 5 м бульдозерами мощностью 59 (80) кВт (л.с.), 2 группа грунтов (1000 м3 грунта) КОЭФ. К ПОЗИЦИИ: ОЗП=1,15; ЭМ=1,25; ЗПМ=1,25; ТЗ=1,15; ТЗМ=1,25 | 0.042 | 1119.06 | 1119,06 114,65 | 47 |  | 47 4,82
7 | ТЕР01-01-033-08 | При перемещении грунта на каждые последующие 5 м добавлять к норме 01-01-033-2 (1000 м3 грунта) КОЭФ. К ПОЗИЦИИ: ОЗП=1,15; ЭМ=1,25; ЗПМ=1,25; ТЗ=1,15; ТЗМ=1,25 | 0.042 | 552.59 | 552,59 56,61 | 23.21 |  | 23,21 2,38
8 | ТЕР01-02-005-01 | Уплотнение грунта пневматическими трамбовками, группа грунтов 1, 2 (100 м3 уплотненного грунта) КОЭФ. К ПОЗИЦИИ: ОЗП=1,15; ЭМ=1,25; ЗПМ=1,25; ТЗ=1,15; ТЗМ=1,25 | 0.42 | 427,25 98,99 | 328,26 29,30 | 179.45 | 41.58 | 137,87 12,31 | 14.41 | 6.05
Итого прямые затраты по разделу в ценах 2001г. | [5 empty] | 763.17 | 380.2 | 382,97 31,87 |  | 60.2
Итого прямые затраты по разделу с учетом индексов, в текущих ценах | [5 empty] | 3441.74 | 2262.19 | 1179,55 189,63 |  | 60.2
Накладные расходы | [5 empty] | 1908.05
Сметная прибыль | [5 empty] | 957.2
Итоги по разделу 1 ЗЕМЛЯНЫЕ РАБОТЫ :
Земляные работы, выполняемые механизированным способом | [5 empty] | 2046.81 |  |  |  | 6.56
Земляные работы, выполняемые ручным способом | [5 empty] | 4260.18 |  |  |  | 53.64
Итого | [5 empty] | 6306.99 |  |  |  | 60.2
В том числе:
Машины и механизмы | [5 empty] | 1179.55
ФОТ | [5 empty] | 2451.82
Накладные расходы | [5 empty] | 1908.05
Сметная прибыль | [5 empty] | 957.2
Итого по разделу 1 ЗЕМЛЯНЫЕ РАБОТЫ | [5 empty] | 6306.99 |  |  |  | 60.2
Раздел 2. ТРУБОПРОВОДЫ
9 | ТЕР22-01-007-04 | Укладка водопроводных чугунных напорных труб с заделкой раструбов резиновыми уплотнительными манжетами диаметром 150 мм (1 км трубопровода) КОЭФ. К ПОЗИЦИИ: ОЗП=1,15; ЭМ=1,25; ЗПМ=1,25; ТЗ=1,15; ТЗМ=1,25 | 0.008 | 7864,42 3172,78 | 1000,45 46,34 | 62.92 | 25.38 | 8 0,37 | 434.03 | 3.47
10 | ТЕР22-05-002-02 | Продавливание без разработки грунта (прокол) на длину до 10 м труб диаметром 150 мм (100 м продавливания) КОЭФ. К ПОЗИЦИИ: ОЗП=1,15; ЭМ=1,25; ЗПМ=1,25; ТЗ=1,15; ТЗМ=1,25 | 0.075 | 22509,34 2426,80 | 20022,9 2524,16 | 1688.2 | 182.01 | 1501,72 189,31 | 308.36 | 23.13
11 | СЦМ-300-0642 | Трубы чугунные канализационные длиной 2 м, диаметром 150 мм (м) КОЭФ. К ПОЗИЦИИ: ОЗП=1,15; ЭМ=1,25; ЗПМ=1,25; ТЗ=1,15; ТЗМ=1,25 | 15.5 | 87.52 |  | 1356.56
12 | ТЕР23-03-001-03 | Устройство круглых сборных железобетонных канализационных колодцев диаметром 1 м в грунтах сухих (10 м3 железобетонных и бетонных конструкций колодцев) КОЭФ. К ПОЗИЦИИ: ОЗП=1,15; ЭМ=1,25; ЗПМ=1,25; ТЗ=1,15; ТЗМ=1,25 | 0.202 | 11249,28 1165,89 | 3527,56 247,43 | 2272.35 | 235.51 | 712,57 49,98 | 159.49 | 32.22
13 | прайс | Кольца для колодцев сборные железобетонные КС10-9 (шт.) КОЭФ. К ПОЗИЦИИ: ОЗП=1,15; ЭМ=1,25; ЗПМ=1,25; ТЗ=1,15; ТЗМ=1,25 | 1 | 305.58 |  | 305.58
14 | прайс | Кольца для колодцев сборные железобетонные КС10-6 (шт.) КОЭФ. К ПОЗИЦИИ: ОЗП=1,15; ЭМ=1,25; ЗПМ=1,25; ТЗ=1,15; ТЗМ=1,25 | 2 | 203.72 |  | 407.44
15 | прайс | Кольца для колодцев сборные железобетонные К0-6 (шт.) КОЭФ. К ПОЗИЦИИ: ОЗП=1,15; ЭМ=1,25; ЗПМ=1,25; ТЗ=1,15; ТЗМ=1,25 | 2 | 25.46 |  | 50.92
16 | СЦМ-103-0754 | Люки чугунные тяжелые для колодцев (шт.) КОЭФ. К ПОЗИЦИИ: ОЗП=1,15; ЭМ=1,25; ЗПМ=1,25; ТЗ=1,15; ТЗМ=1,25 | 2 | 756.34 |  | 1512.68
17 | 201-0755 | Стремянки (т) КОЭФ. К ПОЗИЦИИ: ОЗП=1,15; ЭМ=1,25; ЗПМ=1,25; ТЗ=1,15; ТЗМ=1,25 | 0.0226 | 7979.4 |  | 180.33
18 | ТЕР23-03-001-05 | Устройство круглых сборных железобетонных канализационных колодцев диаметром 1,5 м в грунтах сухих (10 м3 железобетонных и бетонных конструкций колодцев) КОЭФ. К ПОЗИЦИИ: ОЗП=1,15; ЭМ=1,25; ЗПМ=1,25; ТЗ=1,15; ТЗМ=1,25 | 0.241 | 10846,61 811,65 | 2450,85 141,03 | 2614.03 | 195.61 | 590,65 33,99 | 111.03 | 26.76
19 | прайс | Кольца для колодцев сборные железобетонные КС15-9 (шт.) КОЭФ. К ПОЗИЦИИ: ОЗП=1,15; ЭМ=1,25; ЗПМ=1,25; ТЗ=1,15; ТЗМ=1,25 | 1 | 661.02 |  | 661.02
20 | прайс | Кольца для колодцев сборные железобетонные КС15-6 (шт.) КОЭФ. К ПОЗИЦИИ: ОЗП=1,15; ЭМ=1,25; ЗПМ=1,25; ТЗ=1,15; ТЗМ=1,25 | 2 | 440.68 |  | 881.36
21 | прайс | Кольца для колодцев сборные железобетонные К0-6 (шт.) КОЭФ. К ПОЗИЦИИ: ОЗП=1,15; ЭМ=1,25; ЗПМ=1,25; ТЗ=1,15; ТЗМ=1,25 | 1 | 25.46 |  | 25.46
22 | прайс | Кольца для колодцев сборные железобетонные КС7-3 (шт.) КОЭФ. К ПОЗИЦИИ: ОЗП=1,15; ЭМ=1,25; ЗПМ=1,25; ТЗ=1,15; ТЗМ=1,25 | 1 | 63.66 |  | 63.66
23 | прайс | Кольца для колодцев сборные железобетонные КС7-9 (шт.) КОЭФ. К ПОЗИЦИИ: ОЗП=1,15; ЭМ=1,25; ЗПМ=1,25; ТЗ=1,15; ТЗМ=1,25 | 1 | 190.99 |  | 190.99
24 | СЦМ-103-0754 | Люки чугунные тяжелые для колодцев (шт.) КОЭФ. К ПОЗИЦИИ: ОЗП=1,15; ЭМ=1,25; ЗПМ=1,25; ТЗ=1,15; ТЗМ=1,25 | 1 | 756.34 |  | 756.34
25 | 201-0755 | Стремянки (т) КОЭФ. К ПОЗИЦИИ: ОЗП=1,15; ЭМ=1,25; ЗПМ=1,25; ТЗ=1,15; ТЗМ=1,25 | 0.0226 | 7979.4 |  | 180.33
26 | ТЕР08-02-001-01 | Кладка стен кирпичных наружных простых: при высоте этажа до 4 м (1 м3 кладки) КОЭФ. К ПОЗИЦИИ: ОЗП=1,15; ЭМ=1,25; ЗПМ=1,25; ТЗ=1,15; ТЗМ=1,25 | 0.65 | 233,63 41,55 | 65,48 5,18 | 151.86 | 27.01 | 42,56 3,37 | 6.21 | 4.04
27 | СЦМ-404-0005 | Кирпич керамический одинарный, размером 250х120х65 мм, марка 100 (1000 шт.) КОЭФ. К ПОЗИЦИИ: ОЗП=1,15; ЭМ=1,25; ЗПМ=1,25; ТЗ=1,15; ТЗМ=1,25 | 0.2561 | 1410.47 |  | 361.22
28 | ТЕР22-03-001-05 | Установка фасонных частей стальных сварных диаметром 100-250 мм (1 т фасонных частей) КОЭФ. К ПОЗИЦИИ: ОЗП=1,15; ЭМ=1,25; ЗПМ=1,25; ТЗ=1,15; ТЗМ=1,25 | 0.08354 | 26199,93 3633,34 | 16059,23 1333,34 | 2188.74 | 303.53 | 1341,59 111,39 | 406.87 | 33.99
29 | ТЕР23-04-008-01 | Присоединение канализационных трубопроводов к существующей сети в грунтах сухих (1 врезка) КОЭФ. К ПОЗИЦИИ: ОЗП=1,15; ЭМ=1,25; ЗПМ=1,25; ТЗ=1,15; ТЗМ=1,25 | 1 | 209,16 141,57 |  | 209.16 | 141.57 |  | 19.37 | 19.37
Итого прямые затраты по разделу в ценах 2001г. | [5 empty] | 16121.15 | 1110.62 | 4197,09 388,41 |  | 142.98
Итого прямые затраты по разделу с учетом индексов, в текущих ценах | [5 empty] | 56300.92 | 6608.19 | 12927,03 2311,04 |  | 142.98
Накладные расходы | [5 empty] | 10885.71
Сметная прибыль | [5 empty] | 6733.57
Итоги по разделу 2 ТРУБОПРОВОДЫ :
Наружные сети водопровода, канализации, теплоснабжения, газопровода | [5 empty] | 73018.4 |  |  |  | 138.94
Конструкции из кирпича и блоков | [5 empty] | 901.8 |  |  |  | 4.04
Итого | [5 empty] | 73920.2 |  |  |  | 142.98
В том числе:
Материалы | [5 empty] | 36765.7
Машины и механизмы | [5 empty] | 12927.03
ФОТ | [5 empty] | 8919.23
Накладные расходы | [5 empty] | 10885.71
Сметная прибыль | [5 empty] | 6733.57
Итого по разделу 2 ТРУБОПРОВОДЫ | [5 empty] | 73920.2 |  |  |  | 142.98
Раздел 3. ДЕМОНТАЖ
30 | ТЕР23-03-001-03 | Демонтаж круглых сборных железобетонных канализационных колодцев диаметром 1 м в грунтах сухих (10 м3 железобетонных и бетонных конструкций колодцев) КОЭФ. К ПОЗИЦИИ: Демонтаж ОЗП=0,8; ЭМ=0,8; ЗПМ=0,8; МАТ=0; ТЗ=0,8; ТЗМ=0,8 | 0.113 | 3068,7 811,06 | 2257,64 158,35 | 346.76 | 91.65 | 255,11 17,89 | 110.95 | 12.54
31 | ТЕРр66-08-01 | Демонтаж чугунных люков (1 люк) | 1 | 14,39 14,39 |  | 14.39 | 14.39 |  | 2.27 | 2.27
32 | ТЕРр66-02-02 | Разборка трубопроводов канализации из чугунных труб диаметром: 100 мм (100 м) | 0.05 | 819,48 819,48 |  | 40.97 | 40.97 |  | 130.49 | 6.52
33 | ТЕРр66-03-01 | Разборка кирпичной кладки выгреба (1 м3 кладки) | 2 | 40,44 40,44 |  | 80.88 | 80.88 |  | 6.44 | 12.88
Итого прямые затраты по разделу в ценах 2001г. | [5 empty] | 483 | 227.89 | 255,11 17,89 |  | 34.21
Итого прямые затраты по разделу с учетом индексов, в текущих ценах | [5 empty] | 2141.69 | 1355.95 | 785,74 106,45 |  | 34.21
Накладные расходы | [5 empty] | 1360.33
Сметная прибыль | [5 empty] | 898.38
Итоги по разделу 3 ДЕМОНТАЖ :
Наружные сети водопровода, канализации, теплоснабжения, газопровода | [5 empty] | 2620.58 |  |  |  | 12.54
Наружные инженерные сети: разборка, очистка (ремонтно-строительные) | [5 empty] | 1779.82 |  |  |  | 21.67
Итого | [5 empty] | 4400.4 |  |  |  | 34.21
В том числе:
Машины и механизмы | [5 empty] | 785.74
ФОТ | [5 empty] | 1462.4
Накладные расходы | [5 empty] | 1360.33
Сметная прибыль | [5 empty] | 898.38
Итого по разделу 3 ДЕМОНТАЖ | [5 empty] | 4400.4 |  |  |  | 34.21
ИТОГИ ПО СМЕТЕ:
Итого прямые затраты по смете в ценах 2001г. | [5 empty] | 17367.32 | 1718.71 | 4835,17 438,17 |  | 237.39
Итого прямые затраты по смете с учетом индексов, в текущих ценах | [5 empty] | 61884.35 | 10226.33 | 14892,32 2607,11 |  | 237.39
Накладные расходы | [5 empty] | 14154.08
Сметная прибыль | [5 empty] | 8589.15
Итоги по смете:
Земляные работы, выполняемые механизированным способом:
Итого Поз. 1, 6-8 | [5 empty] | 427.73 | 44.76 | 382,97 31,87 |  | 6.56
Всего с учетом " ОЗП=5,95; ЭМ=3,08; ЗПМ=5,95; МАТ=3,4" | [5 empty] | 1445.87 | 266.32 | 1179,55 189,63 |  | 6.56
Накладные расходы 95%*0,94 ФОТ (от 455,95) | [5 empty] | 407.16
Сметная прибыль 50%*0,85 ФОТ (от 455,95) | [5 empty] | 193.78
Итого c накладными и см. прибылью | [5 empty] | 2046.81 |  |  |  | 6.56
Земляные работы, выполняемые ручным способом:
Итого Поз. 2-5 | [5 empty] | 335.44 | 335.44 |  |  | 53.64
Всего с учетом " ОЗП=5,95; ЭМ=3,08; ЗПМ=5,95; МАТ=3,4" | [5 empty] | 1995.87 | 1995.87 |  |  | 53.64
Накладные расходы 80%*0,94 ФОТ (от 1 995,87) | [5 empty] | 1500.89
Сметная прибыль 45%*0,85 ФОТ (от 1 995,87) | [5 empty] | 763.42
Итого c накладными и см. прибылью | [5 empty] | 4260.18 |  |  |  | 53.64
Наружные сети водопровода, канализации, теплоснабжения, газопровода:
Итого Поз. 9-25, 27-30 | [5 empty] | 16316.05 | 1175.26 | 4409,64 402,93 |  | 151.48
Всего с учетом " ОЗП=5,95; ЭМ=3,08; ЗПМ=5,95; МАТ=3,4" | [5 empty] | 57060.4 | 6992.8 | 13581,69 2397,43 |  | 151.48
Накладные расходы 130%*0,94 ФОТ (от 9 390,23) | [5 empty] | 11474.86
Сметная прибыль 89%*0,85 ФОТ (от 9 390,23) | [5 empty] | 7103.71
Итого c накладными и см. прибылью | [5 empty] | 75638.97 |  |  |  | 151.48
Конструкции из кирпича и блоков:
Итого Поз. 26 | [5 empty] | 151.86 | 27.01 | 42,56 3,37 |  | 4.04
Всего с учетом " ОЗП=5,95; ЭМ=3,08; ЗПМ=5,95; МАТ=3,4" | [5 empty] | 571.58 | 160.71 | 131,08 20,05 |  | 4.04
Накладные расходы 122%*0,94 ФОТ (от 180,76) | [5 empty] | 207.3
Сметная прибыль 80%*0,85 ФОТ (от 180,76) | [5 empty] | 122.92
Итого c накладными и см. прибылью | [5 empty] | 901.8 |  |  |  | 4.04
Наружные инженерные сети: разборка, очистка (ремонтно-строительные):
Итого Поз. 31-33 | [5 empty] | 136.24 | 136.24 |  |  | 21.67
Всего с учетом " ОЗП=5,95; ЭМ=3,08; ЗПМ=5,95; МАТ=3,4" | [5 empty] | 810.63 | 810.63 |  |  | 21.67
Накладные расходы 74%*0,94 ФОТ (от 810,63) | [5 empty] | 563.87
Сметная прибыль 50% ФОТ (от 810,63) | [5 empty] | 405.32
Итого c накладными и см. прибылью | [5 empty] | 1779.82 |  |  |  | 21.67
Итого | [5 empty] | 84627.58 |  |  |  | 237.39
В том числе:
Материалы | [5 empty] | 36765.7
Машины и механизмы | [5 empty] | 14892.32
ФОТ | [5 empty] | 12833.44
Накладные расходы | [5 empty] | 14154.08
Сметная прибыль | [5 empty] | 8589.15
ВСЕГО по смете | [5 empty] | 84627.58 |  |  |  | 237.39
Составил Порохова Н.К.
Проверил Порохова Н.К.