## hx_abc4
Форма 4
Наименование стройки - |  | Строительство водопровода по ул Городской до существующей колонки у дома №35 в г. Иваново
[6 empty] | Объект номер - |  | 10878/8
|  | ЛОКАЛЬНАЯ СМЕТА № | 2-1
| на | водопровод по ул Городской до существующей колонки у дома №35
Наименование объекта -
Основание: |  | НВ Л1,2СЛ1,2 Н/3 10878/8
|  |  |  | Сметная стоимость |  |  |  |  | 171.703 | Тыс.Руб.
|  |  |  | Нормативная трудоемкость |  |  |  |  | 2351 | ЧЕЛ.-Ч
|  |  |  | Сметная заработная плата |  |  |  |  | 16.343 | Тыс.Руб.
|  |  |  | Строительный обьем |  |  |  |  | 193.5 | м
|  |  |  | Цена единицы |  |  |  |  | 887.35 | Рубль
Составлена в базисных территориольных ценах 2001г.для Ивановской обла | [9 empty] | Рубль
N п/п | Шифр и N позиции норматива | Наименование работ и затрат | Количество | Стоимость ед. |  | Общая стоимость |  |  | Затраты труда рабочих, чел.-ч, не занятых обслуж. машин
|  |  |  | Всего | Экспл. машин | Всего | Основной зарплаты | Экспл. машин
|  |  | Единица измерения | Основной зарплаты | в т.ч. зарплаты |  |  | в т.ч. зарплаты | обслуживающие маш.
[9 empty] | на един. | всего
1 | 2 | 3 | 4 | 5 | 6 | 7 | 8 | 9 | 10 | 11
РАСЦЕНКИ ОТСУТСТВУЮЩИЕ В ТЭР ПРИНЯТЫ ПО ФЕР с к-0,81 на оплату труда,к-1,06 на механизмы,к-0,99 на материалы
Сети водопродода НВ дл193,5м
Земляные работы
1 | 01-01-004- 5 ТЕР 37 ТЧ п.3.66 Кзтр=1,2, Кэм=1,2МДС 81-35.2004 т1 п8 и 5 к-1,15 и 1,2 | Разработка грунта в отвал экскаваторами "драглайн" или "обратная лопата" с ковшом вместимостью 0,25 м3, группа грунтов 2, находящегося на расстоянии до 2 м от поверхности коммуникаций или мешающих предметов, а также объема грунта, находящегося от мешающего наземного предмета (деревьев, столбов и т.д.) в пределах вылета стрелы экскаватора, применен коэффициент к нормам затрат труда-1,2 и нормам эксплуатации машин-1,2 | 1.1243 | 6562.45 | 6428.72 | 7378 | 150 | 7228 | 21.3 | 24
|  |  | 1000м3 | 133.74 | 720.88 |  |  | 810 | 81.09 | 91
|  | НР от ОЗП+ЗПМ (Н10) - 95% |  | 811.89 |  | 913
|  | СП от ОЗП+ЗПМ (Н30) - 50% |  | 427.31 |  | 480
|  | Сметная стоимость |  |  |  | 8771
2 | 01-01-014- 5 ТЕР 37 ТЧ п.3.66 Кзтр=1,2, Кэм=1,2МДС 81-35.2004 т1 п8 и 5 к-1,15 и 1,2 | Разработка грунта с погрузкой на автомобили-самосвалы экскаваторами с ковшом вместимостью 0,25 м3, группа грунтов 2, находящегося на расстоянии до 2 м от поверхности коммуникаций или мешающих предметов, а также объема грунта, находящегося от мешающего наземного предмета (деревьев, столбов и т.д.) в пределах вылета стрелы экскаватора, применен коэффициент к нормам затрат труда-1,2 и нормам эксплуатации машин-1,2 | 0.012 | 10698.49 | 10365.83 | 128 | 4 | 124 | 51.87 | 1
|  |  | 1000м3 | 325.72 | 1139.37 |  |  | 14 | 124.32 | 1
|  | НР от ОЗП+ЗПМ (Н10) - 95% |  | 1391.83 |  | 17
|  | СП от ОЗП+ЗПМ (Н30) - 50% |  | 732.54 |  | 9
|  | Сметная стоимость |  |  |  | 153
3 | 310-3005-1 ФССЦ ПГ МДС81-35.2 004т1 п8 и 5 к-1,15 и 1,2 | Перевозка грузов автомобилями-самосвалами грузоподъемностью 10 т работающими вне карьера, расстояние перевозки 5 км, класс груза 1 | 21 | 8.88 | 8.88 | 186 | -- | 186 | -- | --
|  |  | т | -- | -- |  |  | -- | -- | --
4 | 01-01-016- 2 ТЕР 37 МДС81-35.2 004т1 п8 и 5 к-1,15 и 1,2 | Работа на отвале, группа грунтов 2-3 | 0.012 | 684.19 | 645.62 | 8 | -- | 8 | 5.04 | --
|  |  | 1000м3 | 31.63 | 60.43 |  |  | 1 | 5.59 | --
|  | НР от ОЗП+ЗПМ (Н10) - 95% |  | 87.46 |  | 1
|  | СП от ОЗП+ЗПМ (Н30) - 50% |  | 46.03 |  | 1
|  | Сметная стоимость |  |  |  | 10
5 | 01-02-057- 2 ТЕР 37 ТЧ п.3.187 Кзтр=1,2МД С81-35.200 4т1 п8 и 5 к-1,15 и 1,2 | Добор грунта в ручную | 0.341 | 1601.55 | -- | 546 | 546 | -- | 255.02 | 87
|  |  | 100м3 | 1601.55 | -- |  |  | -- | -- | --
|  | НР от ОЗП+ЗПМ (Н10) - 80% |  | 1281.24 |  | 437
|  | СП от ОЗП+ЗПМ (Н30) - 45% |  | 720.7 |  | 246
|  | Сметная стоимость |  |  |  | 1228
6 | 01-02-058- 2 ТЕР 37 ТЧ п.3.189 Кзтр=1,15М ДС81-35.20 04т1 п8 и 5 к-1,15 и 1,2 | Разработка грунта вручную на пересечении с газопроводом | 1.104 | 2790.58 | -- | 3081 | 3081 | -- | 444.36 | 491
|  |  | 100м3 | 2790.58 | -- |  |  | -- | -- | --
|  | НР от ОЗП+ЗПМ (Н10) - 80% |  | 2232.46 |  | 2465
|  | СП от ОЗП+ЗПМ (Н30) - 45% |  | 1255.76 |  | 1386
|  | Сметная стоимость |  |  |  | 6932
7 | 01-02-061- 2 ТЕР 37 МДС81-35.2 004т1 п8 и 5 к-1,15 и 1,2 | Засыпка вручную траншей, пазух котлованов и ям, группа грунтов 2 | 3.356 | 808.85 | -- | 2715 | 2715 | -- | 134.14 | 450
|  |  | 100м3 | 808.85 | -- |  |  | -- | -- | --
|  | НР от ОЗП+ЗПМ (Н10) - 80% |  | 647.08 |  | 2172
|  | СП от ОЗП+ЗПМ (Н30) - 45% |  | 363.98 |  | 1222
|  | Сметная стоимость |  |  |  | 6108
8 | 01-01-033- 2 ТЕР 37 МДС81-35.2 004т1 п8 и 5 к-1,15 и 1,2 | Засыпка траншей и котлованов с перемещением грунта до 5 м бульдозерами мощностью 59 [80] кВт [л.с.], 2 группа грунтов | 0.801 | 1029.54 | 1029.54 | 825 | -- | 825 | -- | --
|  |  | 1000м3 | -- | 105.48 |  |  | 84 | 10.2 | 8
|  | НР от ОЗП+ЗПМ (Н10) - 95% |  | 100.2 |  | 80
|  | СП от ОЗП+ЗПМ (Н30) - 50% |  | 52.74 |  | 42
|  | Сметная стоимость |  |  |  | 948
9 | 01-02-005- 1 ТЕР 37 МДС81-35.2 004т1 п8 и 5 к-1,15 и 1,2 | Уплотнение грунта пневматическими трамбовками, группа грунтов 1, 2 | 8.01 | 481.19 | 362.4 | 3854 | 952 | 2903 | 17.29 | 139
|  |  | 100м3 | 118.79 | 32.35 |  |  | 259 | 4.2 | 34
|  | НР от ОЗП+ЗПМ (Н10) - 95% |  | 143.58 |  | 1150
|  | СП от ОЗП+ЗПМ (Н30) - 50% |  | 75.57 |  | 605
|  | Сметная стоимость |  |  |  | 5609
10 | 23-01-001- 1 ТЕР 37 п8 и 5 к-1,15 и 1,2 | Песчаное основание под трубопрвод | 1.16 | 1178.96 | 45.29 | 1368 | 107 | 53 | 14.08 | 16
|  |  | 10м3 | 92.63 | 3.73 |  |  | 4 | 0.48 | 1
|  | НР от ОЗП+ЗПМ (Н10) - 130% |  | 125.26 |  | 145
|  | СП от ОЗП+ЗПМ (Н30) - 89% |  | 85.75 |  | 99
|  | Сметная стоимость |  |  |  | 1613
Трубопроводы
11 | 22-01-021- 5 ТЕР 37 МДС81-35.2 004т1 п8 и 5 к-1,15 и 1,2 | Укладка трубопроводов из полиэтиленовых труб диаметром 150 мм | 0.184 | 10712.08 | 7636.63 | 1971 | 538 | 1405 | 395.4 | 73
|  |  | км | 2925.95 | 606.65 |  |  | 112 | 60.64 | 11
|  | НР от ОЗП+ЗПМ (Н10) - 130% |  | 4592.37 |  | 845
|  | СП от ОЗП+ЗПМ (Н30) - 89% |  | 3144.01 |  | 578
|  | Сметная стоимость |  |  |  | 3394
12 | Трубпласт | Трубопроводы из полиэтиленовых напорных труб ПЭ63SDR11 Д160х11,8м(питьевая) | 185.84 | 102.6 | -- | 19068 | -- | -- | -- | --
|  |  | м | -- | -- |  |  | -- | -- | --
13 | 22-01-012- 5 ТЕР 37 МДС81-35.2 004т1 п8 и 5 к-1,15 и 1,2 | Укладка стальных водопроводных труб с пневматическим испытанием диаметром 150 мм | 0.0025 | 21407.35 | 12994.08 | 54 | 16 | 32 | 785.22 | 2
|  |  | км | 6548.73 | 1374.98 |  |  | 3 | 155.83 | --
|  | НР от ОЗП+ЗПМ (Н10) - 130% |  | 10300.83 |  | 26
|  | СП от ОЗП+ЗПМ (Н30) - 89% |  | 7052.1 |  | 18
|  | Сметная стоимость |  |  |  | 97
14 | ФССЦ-2001 103-0176 | Трубы стальные электросварные прямошовные со снятой фаской диаметром от 20 до 377 мм из стали марок БСт2кп-БСт4кп и БСт2пс-БСт4пс наружный диаметр 159 мм толщина стенки 4.5 мм | 2.51 | 121.63 | -- | 305 | -- | -- | -- | --
|  |  | м | -- | -- |  |  | -- | -- | --
15 | 22-02-010- 5 ТЕР 37 МДС81-35.2 004т1 п8 и 5 к-1,15 и 1,2 | Нанесение весьма усиленной антикоррозионной изоляции полимерными липкими лентами стальных трубопроводов диаметром 150 мм | 0.0025 | 94217.11 | 26423.54 | 236 | 2 | 66 | 86.53 | --
|  |  | км | 701.73 | 1409.34 |  |  | 4 | 130.56 | --
|  | НР от ОЗП+ЗПМ (Н10) - 130% |  | 2744.39 |  | 7
|  | СП от ОЗП+ЗПМ (Н30) - 89% |  | 1878.85 |  | 5
|  | Сметная стоимость |  |  |  | 248
16 | ФССЦ-2001 101-0864 | Материалы гидроизоляционные | 1.55 | 10.9 | -- | 17 | -- | -- | -- | --
|  |  | м2 | -- | -- |  |  | -- | -- | --
17 | 24-01-020- 6 ТЕР 37 МДС81-35.2 004т1 п8 и 5 к-1,15 и 1,2 | Бесканальная прокладка трубопроводов в изоляции из пенополиуретана [ППУ] с изоляцией стыков скорлупами при условном давлении 1,6 МПа, температуре 150 гр.С, диаметр труб 150 мм | 0.007 | 83916.83 | 31775.55 | 587 | 63 | 222 | 1128.29 | 8
|  |  | км | 9015.02 | 1701.8 |  |  | 12 | 179.68 | 1
|  | НР от ОЗП+ЗПМ (Н10) - 130% |  | 13931.86 |  | 98
|  | СП от ОЗП+ЗПМ (Н30) - 89% |  | 9537.97 |  | 67
|  | Сметная стоимость |  |  |  | 751
18 | 103-0976 | Трубы стальные в пенополиуретановой изоляции при условном давлении 1,6 МПа t 150 С наружный диаметр 159 мм толщина стенки 5 мм | 7 | 965.83 | -- | 6761 | -- | -- | -- | --
|  |  | м | -- | -- |  |  | -- | -- | --
19 | 22-01-021- 6 ТЕР 37 МДС81-35.2 004т1 п8 и 5 к-1,15 и 1,2 | Укладка гильзы из полиэтиленовыхтруб ПЭ63SDR11 Д200х14,7мм | 0.0015 | 13761.07 | 10126.29 | 21 | 5 | 15 | 457.83 | 1
|  |  | км | 3387.93 | 793.68 |  |  | 1 | 79.78 | --
|  | НР от ОЗП+ЗПМ (Н10) - 130% |  | 5436.09 |  | 8
|  | СП от ОЗП+ЗПМ (Н30) - 89% |  | 3721.63 |  | 6
|  | Сметная стоимость |  |  |  | 35
20 | Трубпласт | Труба (гильза) из полиэтиленовых напорных труб ПЭ63SDR11 Д200х14,7(техническая) | 1.515 | 198.74 | -- | 301 | -- | -- | -- | --
|  |  | м | -- | -- |  |  | -- | -- | --
Прокладка сетей водопровода в футлярах Д377х4,0мм дл.67м(7шт)
21 | 22-01-012- 9 ТЕР 37 МДС81-35.2 004т1 п8 и 5 к-1,15 и 1,2 | Укладка стальных водопроводных труб с пневматическим испытанием диаметром 350 мм | 0.067 | 49356.69 | 36709.44 | 3307 | 652 | 2460 | 1167.48 | 78
|  |  | км | 9736.78 | 3497.25 |  |  | 234 | 371.94 | 25
|  | НР от ОЗП+ЗПМ (Н10) - 130% |  | 17204.24 |  | 1153
|  | СП от ОЗП+ЗПМ (Н30) - 89% |  | 11778.29 |  | 789
|  | Сметная стоимость |  |  |  | 5249
22 | ФССЦ-2001 103-0206 | Трубы стальные электросварные прямошовные со снятой фаской диаметром от 20 до 377 мм из стали марок БСт2кп-БСт4кп и БСт2пс-БСт4пс наружный диаметр 377 мм толщина стенки 4 мм | 67.268 | 259.22 | -- | 17437 | -- | -- | -- | --
|  |  | м | -- | -- |  |  | -- | -- | --
23 | 22-02-010- 9 ТЕР 37 МДС81-35.2 004т1 п8 и 5 к-1,15 и 1,2 | Нанесение весьма усиленной антикоррозионной изоляции полимерными липкими лентами стальных трубопроводов диаметром 350 мм | 0.067 | 227639.48 | 67573.11 | 15252 | 75 | 4527 | 142.22 | 10
|  |  | км | 1119.29 | 3493.22 |  |  | 234 | 323.98 | 22
|  | НР от ОЗП+ЗПМ (Н10) - 130% |  | 5996.27 |  | 402
|  | СП от ОЗП+ЗПМ (Н30) - 89% |  | 4105.14 |  | 275
|  | Сметная стоимость |  |  |  | 15929
24 | ФССЦ-2001 101-0864 | Материалы гидроизоляционные | 100.5 | 10.9 | -- | 1095 | -- | -- | -- | --
|  |  | м2 | -- | -- |  |  | -- | -- | --
25 | 22-05-003- 2 ТЕР 37 МДС81-35.2 004т1 п8 и 5 к-1,15 и 1,2 | Протаскивание в футляр стальных труб диаметром 150 мм | 0.67 | 2223.38 | 58.28 | 1490 | 643 | 39 | 123.79 | 83
|  |  | 100м | 959.35 | -- |  |  | -- | 0.26 | --
|  | НР от ОЗП+ЗПМ (Н10) - 130% |  | 1247.15 |  | 836
|  | СП от ОЗП+ЗПМ (Н30) - 89% |  | 853.82 |  | 572
|  | Сметная стоимость |  |  |  | 2898
26 | 16-07-006- 04 ТЕР 37 МДС81-35.2 004т1 п8 и 5 к-1,15 и 1,2 | Заделка футляра | 14 | 53.35 | 1.32 | 747 | 503 | 19 | 4.91 | 69
|  |  | сальник | 35.91 | -- |  |  | -- | 0.01 | --
|  | НР от ОЗП+ЗПМ (Н10) - 128% |  | 45.96 |  | 643
|  | СП от ОЗП+ЗПМ (Н30) - 83% |  | 29.8 |  | 417
|  | Сметная стоимость |  |  |  | 1808
27 | 22-04-001- 1 ТЕР 37 МДС81-35.2 004т1 п8 и 5 к-1,15 и 1,2 | Устройство круглых колодцев из сборного железобетона в грунтах сухих | 0.504 | 16375.61 | 4577.71 | 8253 | 521 | 2307 | 146.69 | 74
|  |  | 10м3 | 1034.2 | 295.14 |  |  | 149 | 39.39 | 20
|  | НР от ОЗП+ЗПМ (Н10) - 130% |  | 1728.14 |  | 871
|  | СП от ОЗП+ЗПМ (Н30) - 89% |  | 1183.11 |  | 596
|  | Сметная стоимость |  |  |  | 9720
28 | 440-9153-1 | Кольца для колодцев сборные железобетонные диаметром 1500 мм высотой 0,59 м | 4.8384 | 806.47 | -- | 3902 | -- | -- | -- | --
|  |  | м | -- | -- |  |  | -- | -- | --
29 | 440-9152-1 | Кольца для колодцев сборные железобетонные диаметром 700 мм высотой 0,59 м | 2.9232 | 375.59 | -- | 1098 | -- | -- | -- | --
|  |  | м | -- | -- |  |  | -- | -- | --
30 | ФССЦ-2001 103-0753 | Люки чугунные легкие для колодцев | 3 | 371.25 | -- | 1114 | -- | -- | -- | --
|  |  | шт. | -- | -- |  |  | -- | -- | --
31 | 27-07-001- 1 ТЕР 37 МДС81-35.2 004т1 п8 и 5 к-1,15 и 1,2 | Устройство асфальтобетонных покрытий дорожек и тротуаров однослойных из литой мелкозернистой асфальто-бетонной смеси толщиной 3 см вокруг колодца | 0.075 | 470.39 | 137.83 | 35 | 12 | 10 | 20.87 | 2
|  |  | 100м2 | 156.29 | 1.06 |  |  | -- | 0.1 | --
|  | НР от ОЗП+ЗПМ (Н10) - 142% |  | 223.43 |  | 17
|  | СП от ОЗП+ЗПМ (Н30) - 95% |  | 149.48 |  | 11
|  | Сметная стоимость |  |  |  | 63
32 | 410-9010 | Смесь асфальтобетонная | 0.536 | 459.91 | -- | 246 | -- | -- | -- | --
|  |  | т | -- | -- |  |  | -- | -- | --
33 | 27-07-002- 1 ТЕР 37 МДС81-35.2 004т1 п8 и 5 к-1,15 и 1,2 | Устройство оснований толщиной 12 см под тротуары из кирпичного или известнякового щебня вокруг колодца | 0.075 | 685.11 | 432.4 | 51 | 18 | 32 | 36.21 | 3
|  |  | 100м2 | 246.59 | 37.03 |  |  | 3 | 4.37 | --
|  | НР от ОЗП+ЗПМ (Н10) - 142% |  | 402.74 |  | 30
|  | СП от ОЗП+ЗПМ (Н30) - 95% |  | 269.44 |  | 20
|  | Сметная стоимость |  |  |  | 101
34 | 408-9081 | Щебень известняковый или кирпичный | 1.305 | 120.91 | -- | 158 | -- | -- | -- | --
|  |  | м3 | -- | -- |  |  | -- | -- | --
35 | 22-03-011- 4 ТЕР 37 МДС81-35.2 004т1 п8 и 5 к-1,15 и 1,2 | Установка колонок водоразборных | 1 | 684.29 | 16.17 | 684 | 75 | 16 | 9.88 | 10
|  |  | шт. | 74.8 | 0.57 |  |  | 1 | 0.15 | --
|  | НР от ОЗП+ЗПМ (Н10) - 130% |  | 97.97 |  | 98
|  | СП от ОЗП+ЗПМ (Н30) - 89% |  | 67.07 |  | 67
|  | Сметная стоимость |  |  |  | 849
36 | 06-01-005- 1 ТЕР 37 МДС81-35.2 004т1 п8 и 5 к-1,15 и 1,2 | Бетонная подушка200х200 у водоразборной колонки | 0.0001 | 78040.95 | 5482.7 | 8 | -- | 1 | 608.97 | --
|  |  | 100м3 | 4147.07 | 492.45 |  |  | -- | 49.83 | --
|  | НР от ОЗП+ЗПМ (Н10) - 105% |  | 4871.5 |  | 0
|  | СП от ОЗП+ЗПМ (Н30) - 65% |  | 3015.69 |  | 0
|  | Сметная стоимость |  |  |  | 9
37 | 23-01-001- 1 ТЕР 37 МДС81-35.2 004т1 п8 и 5 к-1,15 и 1,2 | Песчаное засыпка подземного корпуса колонки | 0.025 | 1178.96 | 45.29 | 29 | 2 | 1 | 14.08 | --
|  |  | 10м3 | 92.63 | 3.73 |  |  | -- | 0.48 | --
|  | НР от ОЗП+ЗПМ (Н10) - 130% |  | 125.26 |  | 3
|  | СП от ОЗП+ЗПМ (Н30) - 89% |  | 85.75 |  | 2
|  | Сметная стоимость |  |  |  | 34
38 | 22-03-006- 5 ТЕР 37 МДС81-35.2 004т1 п8 и 5 к-1,15 и 1,2 | Установка задвижек или клапанов обратных чугунных диаметром 150 мм | 3 | 69.59 | 9.27 | 209 | 84 | 28 | 3.84 | 12
|  |  | задвижка | 28.04 | -- |  |  | -- | 0.1 | --
|  | НР от ОЗП+ЗПМ (Н10) - 130% |  | 36.45 |  | 109
|  | СП от ОЗП+ЗПМ (Н30) - 89% |  | 24.96 |  | 75
|  | Сметная стоимость |  |  |  | 393
39 | 300-1179 | Задвижки параллельные фланцевые с выдвижным шпинделем, для воды и пара давлением 1 МПа 30Ч6БР диаметром 150 мм | 3 | 852.39 | -- | 2557 | -- | -- | -- | --
|  |  | шт. | -- | -- |  |  | -- | -- | --
40 | 22-03-006- 1 ТЕР 37 МДС81-35.2 004т1 п8 и 5 к-1,15 и 1,2 | Установка задвижек или клапанов обратных чугунных диаметром 50 мм вентиль | 1 | 24.33 | 1.32 | 24 | 10 | 1 | 1.39 | 1
|  |  | задвижка | 9.94 | -- |  |  | -- | 0.01 | --
|  | НР от ОЗП+ЗПМ (Н10) - 130% |  | 12.92 |  | 13
|  | СП от ОЗП+ЗПМ (Н30) - 89% |  | 8.84 |  | 9
|  | Сметная стоимость |  |  |  | 46
41 | ФССЦ-2001 300-1269 | Вентили проходные фланцевые 15КЧ19П для воды и пара, давлением 1,6 МПа [16 кгс/см2], диаметром 50 мм | 1 | 124.54 | -- | 125 | -- | -- | -- | --
|  |  | шт. | -- | -- |  |  | -- | -- | --
42 | 22-03-011- 3 ТЕР 37 МДС81-35.2 004т1 п8 и 5 к-1,15 и 1,2 | Установка гидрантов пожарных | 1 | 1222.25 | 7.42 | 1222 | 19 | 7 | 2.73 | 3
|  |  | шт. | 18.77 | 0.29 |  |  | -- | 0.07 | --
|  | НР от ОЗП+ЗПМ (Н10) - 130% |  | 24.78 |  | 25
|  | СП от ОЗП+ЗПМ (Н30) - 89% |  | 16.96 |  | 17
|  | Сметная стоимость |  |  |  | 1264
43 | 22-03-014- 1 ТЕР 37 МДС81-35.2 004т1 п8 и 5 к-1,15 и 1,2 | Приварка фланцев к стальным трубопроводам диаметром 50 мм | 1 | 41.01 | 35.51 | 41 | 5 | 36 | 0.51 | 1
|  |  | фланец | 4.55 | 2.99 |  |  | 3 | 0.29 | --
|  | НР от ОЗП+ЗПМ (Н10) - 130% |  | 9.81 |  | 10
|  | СП от ОЗП+ЗПМ (Н30) - 89% |  | 6.72 |  | 7
|  | Сметная стоимость |  |  |  | 58
44 | 300-0932 | Фланцы стальные плоские приварные из стали ВСт3сп2, ВСт3сп3; давлением 0.1 и 0.25 МПа , диаметром 50 мм | 1 | 20.66 | -- | 21 | -- | -- | -- | --
|  |  | шт. | -- | -- |  |  | -- | -- | --
45 | 22-03-014- 5 ТЕР 37 МДС81-35.2 004т1 п8 и 5 к-1,15 и 1,2 | Приварка фланцев к стальным трубопроводам диаметром 150 мм | 1 | 118.08 | 101.07 | 118 | 13 | 101 | 1.44 | 1
|  |  | фланец | 12.82 | 8.42 |  |  | 8 | 0.83 | 1
|  | НР от ОЗП+ЗПМ (Н10) - 130% |  | 27.61 |  | 28
|  | СП от ОЗП+ЗПМ (Н30) - 89% |  | 18.9 |  | 19
|  | Сметная стоимость |  |  |  | 165
46 | ФССЦ-2001 300-0937 | Фланцы стальные плоские приварные из стали ВСт3сп2, ВСт3сп3; давлением 0.1 и 0.25 МПа [1 и 2.5 кгс/см2], диаметром 150 мм | 1 | 64.49 | -- | 64 | -- | -- | -- | --
|  |  | шт. | -- | -- |  |  | -- | -- | --
47 | 22-03-001- 5 ТЕР 37 МДС81-35.2 004т1 п8 и 5 к-1,15 и 1,2 | Установка фланцев Ду150мм | 0.0198 | 28596.76 | 17729.38 | 566 | 86 | 351 | 488.24 | 10
|  |  | т | 4360.01 | 1472 |  |  | 29 | 145.38 | 3
|  | НР от ОЗП+ЗПМ (Н10) - 130% |  | 7581.62 |  | 150
|  | СП от ОЗП+ЗПМ (Н30) - 89% |  | 5190.5 |  | 103
|  | Сметная стоимость |  |  |  | 819
48 | 103-1009 | Фасонные стальные сварные части, диаметр до 800 мм | 0.0198 | -5680.11 | -- | -112 | -- | -- | -- | --
|  |  | т | -- | -- |  |  | -- | -- | --
49 | ФССЦ-2001 533-0063 | Фланцы из стали марок ВСт3сп2, ВСт3сп3 для трубопроводов, с соединительным выступом на условное давление Ру 1 МПа [10 кгс/см2], диаметром условного прохода 150 мм | 3 | 106.28 | -- | 319 | -- | -- | -- | --
|  |  | шт. | -- | -- |  |  | -- | -- | --
50 | 22-03-001- 2 ТЕР 37 МДС81-35.2 004т1 п8 и 5 к-1,15 и 1,2 | Установка фасонных частей чугунных диаметром 125-200 мм | 0.423 | 8962.56 | 603.16 | 3791 | 151 | 255 | 52.08 | 22
|  |  | т | 357.79 | 30.64 |  |  | 13 | 3.97 | 2
|  | НР от ОЗП+ЗПМ (Н10) - 130% |  | 504.96 |  | 214
|  | СП от ОЗП+ЗПМ (Н30) - 89% |  | 345.7 |  | 146
|  | Сметная стоимость |  |  |  | 4151
51 | 22-03-002- 1 ТЕР 37 МДС81-35.2 004т1 п8 и 5 к-1,15 и 1,2 | Установка полиэтиленовых фасонных частей отводов, колен, патрубков, переходов Втулки ПНД 50Т ПНД160Т | 0.3 | 477.55 | 429.12 | 143 | 15 | 129 | 6.62 | 2
|  |  | 10шт | 48.42 | 37.23 |  |  | 11 | 3.62 | 1
|  | НР от ОЗП+ЗПМ (Н10) - 130% |  | 111.35 |  | 33
|  | СП от ОЗП+ЗПМ (Н30) - 89% |  | 76.23 |  | 23
|  | Сметная стоимость |  |  |  | 199
52 | "Трубпласт " | Втулка ПНД160Т | 6 | 47.08 | -- | 282 | -- | -- | -- | --
|  |  | шт | -- | -- |  |  | -- | -- | --
53 | 22-06-005- 4 ТЕР 37 МДС81-35.2 004т1 п8 и 5 к-1,15 и 1,2 | Врезка в существующие сети из стальных труб стальных штуцеров [патрубков] диаметром 150 мм | 1 | 283.12 | 234.71 | 283 | 38 | 235 | 4.39 | 4
|  |  | врезка | 38.18 | 16.7 |  |  | 17 | 1.99 | 2
|  | НР от ОЗП+ЗПМ (Н10) - 130% |  | 71.35 |  | 71
|  | СП от ОЗП+ЗПМ (Н30) - 89% |  | 48.85 |  | 49
|  | Сметная стоимость |  |  |  | 403
54 | ФССЦ-2001 103-0170 | Трубы стальные электросварные прямошовные со снятой фаской диаметром от 20 до 377 мм из стали марок БСт2кп-БСт4кп и БСт2пс-БСт4пс наружный диаметр 152 мм толщина стенки 4 мм | 0.4 | 104.83 | -- | 42 | -- | -- | -- | --
|  |  | м | -- | -- |  |  | -- | -- | --
55 | 22-06-011- 1 ТЕР 37 МДС81-35.2 004т1 п8 и 5 к-1,15 и 1,2 | Подвешивание подземных коммуникаций при пересечении их трассой трубопровода, площадь сечения коробов до 0,1 м2 | 28 | 131.07 | 56.37 | 3670 | 340 | 1578 | 1.77 | 49
|  |  | м | 12.13 | 1.67 |  |  | 47 | 0.36 | 10
|  | НР от ОЗП+ЗПМ (Н10) - 130% |  | 17.94 |  | 502
|  | СП от ОЗП+ЗПМ (Н30) - 89% |  | 12.28 |  | 344
|  | Сметная стоимость |  |  |  | 4516
56 | 22-06-012- 2 ТЕР 37 МДС81-35.2 004т1 п8 и 5 к-1,15 и 1,2 | Устройство постоянных бетонных упоров на трубопроводе диаметром 125;150 мм | 0.1935 | 608.73 | 344.09 | 118 | 12 | 67 | 8.71 | 2
|  |  | км | 60.61 | 18.84 |  |  | 4 | 3.04 | 1
|  | НР от ОЗП+ЗПМ (Н10) - 130% |  | 103.28 |  | 20
|  | СП от ОЗП+ЗПМ (Н30) - 89% |  | 70.71 |  | 14
|  | Сметная стоимость |  |  |  | 152
57 | 403-9005 | Блоки сборные бетонные прямоугольные объемом до 0,3 м3 | 0.0658 | 620 | -- | 41 | -- | -- | -- | --
|  |  | м3 | -- | -- |  |  | -- | -- | --
58 | 22-06-001- 5 ТЕР 37 МДС81-35.2 004т1 п8 и 5 к-1,15 и 1,2 | Промывка с дезинфекцией трубопроводов диаметром 150 мм | 0.1935 | 951.14 | -- | 184 | 119 | -- | 89.56 | 17
|  |  | км | 615.29 | -- |  |  | -- | -- | --
|  | НР от ОЗП+ЗПМ (Н10) - 130% |  | 799.87 |  | 155
|  | СП от ОЗП+ЗПМ (Н30) - 89% |  | 547.61 |  | 106
|  | Сметная стоимость |  |  |  | 445
59 | 27-09-008- 1 ТЕР 37 МДС81-35.2 004т1 п8 и 5 к-1,15 и 1,2 | Флуоресцентный указатель | 0.01 | 9289.35 | 3970.45 | 93 | 35 | 40 | 503.42 | 5
|  |  | 100шт | 3458.53 | 288.97 |  |  | 3 | 22.48 | --
|  | НР от ОЗП+ЗПМ (Н10) - 142% |  | 5321.45 |  | 53
|  | СП от ОЗП+ЗПМ (Н30) - 95% |  | 3560.13 |  | 36
|  | Сметная стоимость |  |  |  | 182
60 | ФССЦ-2001 101-9602-1 | Флуоресцентный указатель | 1 | 4.36 | -- | 4 | -- | -- | -- | --
|  |  | шт | -- | -- |  |  | -- | -- | --
Прокладка водопровода методом горизонтального бурения длиной 20м (2шт)
Земляные работы
61 | 01-01-004- 5 ТЕР 37 МДС81-35.2 004т1 п8 и 5 к-1,15 и 1,2 | Разработка грунта в отвал экскаваторами "драглайн" или "обратная лопата" с ковшом вместимостью 0,25 м3, группа грунтов 2 | 0.087 | 6540.17 | 6428.72 | 569 | 10 | 559 | 17.75 | 2
|  |  | 1000м3 | 111.45 | 720.88 |  |  | 63 | 81.09 | 7
|  | НР от ОЗП+ЗПМ (Н10) - 95% |  | 790.72 |  | 69
|  | СП от ОЗП+ЗПМ (Н30) - 50% |  | 416.17 |  | 36
|  | Сметная стоимость |  |  |  | 674
62 | 01-02-056- 7 ТЕР 37 ТЧ п.3.183 Кзтр=1,1, Кэм=1,1 МДС81-35.2 004т1 п8 и 5 к-1,15 и 1,2 | Ручная зачистка дна котлована | 0.061 | 2284.97 | -- | 139 | 139 | -- | 338.51 | 21
|  |  | 100м3 | 2284.97 | -- |  |  | -- | -- | --
|  | НР от ОЗП+ЗПМ (Н10) - 80% |  | 1827.98 |  | 112
|  | СП от ОЗП+ЗПМ (Н30) - 45% |  | 1028.24 |  | 63
|  | Сметная стоимость |  |  |  | 313
63 | 01-02-057- 1 ТЕР 37 ТЧ п.3.183 Кзтр=1,1, Кэм=1,1 МДС81-35.2 004т1 п8 и 5 к-1,15 и 1,2 | Разработка вручную приямка для откачки воды | 0.0042 | 1124.9 | -- | 5 | 5 | -- | 179.12 | 1
|  |  | 100м3 | 1124.9 | -- |  |  | -- | -- | --
|  | НР от ОЗП+ЗПМ (Н10) - 80% |  | 899.92 |  | 4
|  | СП от ОЗП+ЗПМ (Н30) - 45% |  | 506.2 |  | 2
|  | Сметная стоимость |  |  |  | 11
64 | 01-02-067- 1 ТЕР 37 МДС81-35.2 004т1 п8 и 5 к-1,15 и 1,2 | Крепление досками стенок котлованов и траншей более 2 м, глубиной до 3 м в грунтах неустойчивых | 1.142 | 1086.06 | 157.68 | 1240 | 421 | 180 | 54.1 | 62
|  |  | 100м2 | 368.39 | -- |  |  | -- | 1.64 | 2
|  | НР от ОЗП+ЗПМ (Н10) - 80% |  | 294.71 |  | 337
|  | СП от ОЗП+ЗПМ (Н30) - 45% |  | 165.78 |  | 189
|  | Сметная стоимость |  |  |  | 1766
65 | 01-01-033- 1 ТЕР 37 МДС81-35.2 004т1 п8 и 5 к-1,15 и 1,2 | Засыпка траншей и котлованов с перемещением грунта до 5 м бульдозерами мощностью 59 [80] кВт [л.с.], 1 группа грунтов | 0.0857 | 1058.56 | 1058.56 | 91 | -- | 91 | -- | --
|  |  | 1000м3 | -- | 108.44 |  |  | 9 | 10.49 | 1
|  | НР от ОЗП+ЗПМ (Н10) - 95% |  | 103.02 |  | 9
|  | СП от ОЗП+ЗПМ (Н30) - 50% |  | 54.22 |  | 5
|  | Сметная стоимость |  |  |  | 104
66 | 01-02-005- 1 ТЕР 37 МДС81-35.2 004т1 п8 и 5 к-1,15 и 1,2 | Уплотнение грунта пневматическими трамбовками, группа грунтов 1, 2 | 0.857 | 481.19 | 362.4 | 412 | 102 | 311 | 17.29 | 15
|  |  | 100м3 | 118.79 | 32.35 |  |  | 28 | 4.2 | 4
|  | НР от ОЗП+ЗПМ (Н10) - 95% |  | 143.58 |  | 123
|  | СП от ОЗП+ЗПМ (Н30) - 50% |  | 75.57 |  | 65
|  | Сметная стоимость |  |  |  | 600
67 | 01-02-061- 2 ТЕР 37 МДС81-35.2 004т1 п8 и 5 к-1,15 и 1,2 | Засыпка вручную траншей, пазух котлованов и ям, группа грунтов 2 | 0.013 | 808.85 | -- | 11 | 11 | -- | 134.14 | 2
|  |  | 100м3 | 808.85 | -- |  |  | -- | -- | --
|  | НР от ОЗП+ЗПМ (Н10) - 80% |  | 647.08 |  | 8
|  | СП от ОЗП+ЗПМ (Н30) - 45% |  | 363.98 |  | 5
|  | Сметная стоимость |  |  |  | 24
68 | 11-01-002- 04 ТЕР 37 МДС81-35.2 004т1 п8 и 5 к-1,15 и 1,2 | Устройство основания из щебня | 3.52 | 311.6 | 57.52 | 1097 | 129 | 202 | 5.15 | 18
|  |  | м3 | 36.69 | 5.85 |  |  | 21 | 0.76 | 3
|  | НР от ОЗП+ЗПМ (Н10) - 123% |  | 52.33 |  | 184
|  | СП от ОЗП+ЗПМ (Н30) - 75% |  | 31.91 |  | 112
|  | Сметная стоимость |  |  |  | 1394
69 | 07-01-001- 3 ТЕР 37 МДС81-35.2 004т1 п8 и 5 к-1,15 и 1,2 | Укладка плит в котловане под установку | 0.04 | 12278.75 | 7762.87 | 491 | 54 | 311 | 185.35 | 7
|  |  | 100шт. | 1354.9 | 608.11 |  |  | 24 | 74.3 | 3
|  | НР от ОЗП+ЗПМ (Н10) - 130% |  | 2551.91 |  | 102
|  | СП от ОЗП+ЗПМ (Н30) - 85% |  | 1668.56 |  | 67
|  | Сметная стоимость |  |  |  | 660
70 | ФССЦ-2001 441-1101 | Стоимость ж/б плит с3х кратной оборачиваемостью | 1.1733 | 829.52 | -- | 973 | -- | -- | -- | --
|  |  | м3 | -- | -- |  |  | -- | -- | --
71 | 07-01-001- 3 ТЕР 37 МДС81-35.2 004т1 п8 и 5 к-1,15 и 1,2 | Монтаж опорных плит | 0.04 | 12278.75 | 7762.87 | 491 | 54 | 311 | 185.35 | 7
|  |  | 100шт. | 1354.9 | 608.11 |  |  | 24 | 74.3 | 3
|  | НР от ОЗП+ЗПМ (Н10) - 130% |  | 2551.91 |  | 102
|  | СП от ОЗП+ЗПМ (Н30) - 85% |  | 1668.56 |  | 67
|  | Сметная стоимость |  |  |  | 660
72 | ФССЦ-2001 441-1103 | Плиты опорные с трехкратной оборачиваемостью | 2.9333 | 827.84 | -- | 2428 | -- | -- | -- | --
|  |  | м3 | -- | -- |  |  | -- | -- | --
73 | 04-01-074- 1 ЭСН РЦЦС СПб МДС81-35.2 004т1 п8 и 5 к-1,15 и 1,2 | Монтаж машины горизонтального бурения прессово-шнековой типа РВА | 2 | 1035.1 | 973.09 | 2070 | 124 | 1946 | 7.4 | 15
|  |  | машина | 62.02 | 41.65 |  |  | 83 | 7.71 | 15
|  | НР от ОЗП+ЗПМ (Н10) - 112% |  | 116.1 |  | 232
|  | СП от ОЗП+ЗПМ (Н30) - 51% |  | 52.87 |  | 106
|  | Сметная стоимость |  |  |  | 2408
74 | 04-01-075- 1 ЭСН РЦЦС СПб МДС81-35.2 004т1 п8 и 5 к-1,15 и 1,2 | Демонтаж машины горизонтального бурения прессово-шнековой типа РВА | 2 | 727.09 | 680.65 | 1454 | 93 | 1361 | 5.18 | 10
|  |  | машина | 46.44 | 29.12 |  |  | 58 | 5.4 | 11
|  | НР от ОЗП+ЗПМ (Н10) - 112% |  | 84.63 |  | 169
|  | СП от ОЗП+ЗПМ (Н30) - 51% |  | 38.54 |  | 77
|  | Сметная стоимость |  |  |  | 1700
75 | 04-01-077- 2 ЭСН РЦЦС СПб МДС81-35.2 004т1 п8 и 5 к-1,15 и 1,2 | Бурение скважины длиной 50 м двухступенчатым методом с одновременным расширением и продавливанием отрезков сваренных между собой стальных трубопроводов диаметром 426 мм | 0.2 | 32763.69 | 31740.53 | 6553 | 156 | 6348 | 89.02 | 18
|  |  | 100м | 778.06 | 630.94 |  |  | 126 | 53.9 | 11
|  | НР от ОЗП+ЗПМ (Н10) - 112% |  | 1578.08 |  | 316
|  | СП от ОЗП+ЗПМ (Н30) - 51% |  | 718.59 |  | 144
|  | Сметная стоимость |  |  |  | 7012
76 | ФССЦ-2001 103-0206 | Трубы стальные электросварные прямошовные со снятой фаской диаметром от 20 до 377 мм из стали марок БСт2кп-БСт4кп и БСт2пс-БСт4пс наружный диаметр 377 мм толщина стенки 4 мм | 20 | 259.22 | -- | 5184 | -- | -- | -- | --
|  |  | м | -- | -- |  |  | -- | -- | --
77 | 109-0177 | Полимер для стабилизациибуровых скважин EZ MUD | 0.012 | 540.14 | -- | 6 | -- | -- | -- | --
|  |  | т | -- | -- |  |  | -- | -- | --
78 | 407-0005 | Глина бентонитовая | 0.014 | 765.4 | -- | 11 | -- | -- | -- | --
|  |  | т | -- | -- |  |  | -- | -- | --
79 | 22-05-003- 2 ТЕР 37 МДС81-35.2 004т1 п8 и 5 к-1,15 и 1,2 | Протаскивание труб в кожух | 0.2 | 2223.38 | 58.28 | 445 | 192 | 12 | 123.79 | 25
|  |  | 100м | 959.35 | -- |  |  | -- | 0.26 | --
|  | НР от ОЗП+ЗПМ (Н10) - 130% |  | 1247.15 |  | 249
|  | СП от ОЗП+ЗПМ (Н30) - 89% |  | 853.82 |  | 171
|  | Сметная стоимость |  |  |  | 865
80 | 16-07-006- 04 ТЕР 37 МДС81-35.2 004т1 п8 и 5 к-1,15 и 1,2 | Заделка концов кожуха | 4 | 53.35 | 1.32 | 213 | 144 | 5 | 4.91 | 20
|  |  | шт | 35.91 | -- |  |  | -- | 0.01 | --
|  | НР от ОЗП+ЗПМ (Н10) - 128% |  | 45.96 |  | 184
|  | СП от ОЗП+ЗПМ (Н30) - 83% |  | 29.8 |  | 119
|  | Сметная стоимость |  |  |  | 516
Демонтажные работы
81 | 66-1-3 ТЕР 37 | Разборка трубопроводов водоснабжения из чугунных труб диаметром 150 мм | 0.18 | 785.38 | -- | 141 | 141 | -- | 125.06 | 23
|  |  | 100м | 785.38 | -- |  |  | -- | -- | --
|  | НР от ОЗП+ЗПМ (Н10) - 74% |  | 581.18 |  | 105
|  | СП от ОЗП+ЗПМ (Н30) - 50% |  | 392.69 |  | 71
|  | Сметная стоимость |  |  |  | 316
82 | 22-04-001- 1 ТЕР 37 МДС81-35.2 004т1 п8 и 5 к-1,15 и 1,2 | Демонтаж колодцев Д1500мм(шт3) | 0.506 | 5198.23 | 4577.71 | 2630 | 314 | 2316 | 88.02 | 45
|  |  | 10м3 | 620.52 | 295.14 |  |  | 149 | 39.39 | 20
|  | НР от ОЗП+ЗПМ (Н10) - 130% |  | 1190.36 |  | 602
|  | СП от ОЗП+ЗПМ (Н30) - 89% |  | 814.94 |  | 412
|  | Сметная стоимость |  |  |  | 3645
83 | 311-01-148 -1 ФССЦ ПГ МДС81-35.2 004т1 п8 и 5 к-1,15 и 1,2 | Погрузочно-разгрузочные работы при автомобильных перевозках. Мусор строительный с погрузкой экскаваторами емкостью ковша до 0,5м3: погрузка | 5.88 | 4.42 | 4.42 | 26 | -- | 26 | -- | --
|  |  | т | -- | 0.36 |  |  | 2 | 0.03 | --
84 | 310-3005-1 ФССЦ ПГ | Перевозка грузов автомобилями-самосвалами грузоподъемностью 10 т работающими вне карьера, расстояние перевозки 5 км, класс груза 1 | 5.88 | 3.86 | 3.86 | 23 | -- | 23 | -- | --
|  |  | т | -- | -- |  |  | -- | -- | --
|  | Итого прямые затраты по смете: | Рубль |  |  | 144827 | 13695 | 39309 |  | 2036
|  |  | Рубль |  |  |  |  | 2648 |  | 315
| Стоимость общестроительных работ - |  | Рубль |  |  | 144827
| Материалы - |  | Рубль |  |  | 28375
| Всего заработная плата - |  | Рубль |  |  |  | 16343
|  | Накладные расходы - | Рубль |  |  | 16705
|  | Сметная прибыль - | Рубль |  |  | 10170
| Всего, Стоимость общестроительных работ - |  | Рубль |  |  | 171703
|  | Нормативная трудоемкость - | ЧЕЛ.-Ч | [6 empty] | 2351
|  | Сметная заработная плата - | Рубль |  |  |  | 16343
|  | Итого по смете: | Рубль |  |  | 171703
|  | Нормативная трудоемкость - | ЧЕЛ.-Ч | [6 empty] | 2351
|  | Сметная заработная плата - | Рубль |  |  |  | 16343
| Составил |  |  | Гадалова