## hx_abc4
Форма № 4
Строительство водопровода по ул.1-ой Первомайской и ул.3-ей Межевой в г.Иваново
(наименование стройки)
|  | ЛОКАЛЬНЫЙ СМЕТНЫЙ РАСЧЕТ № |  |  | 2-2
(локальная смета)
на | разборку и восстановление асфальто-бетонного и щебеночного покрытия,
(наименование работ и затрат, наименование объекта)
Основание: |  | л.НВК-1 н/з 10876/6
|  |  |  | Сметная стоимость | [6 empty] | 5.286 | ТЫС.РУБ.
|  |  |  | Средства на оплату труда | [6 empty] | 0.151 | ТЫС.РУБ.
|  |  |  | Строительный обьем | [6 empty] | 45 | м2
|  |  |  | Цена единицы | [6 empty] | 117.48 | РУБ.
Составлена в территориальных базисных ценах 2001г Ивановской обл | [11 empty] | РУБ.
N п/п | Шифр и номер позиции норматива | Наименование работ и затрат | Количество | Стоимость единицы |  |  | Общая стоимость |  |  |  | Затраты труда рабочих, чел.-ч, не занятых обслуж. машин
|  |  |  | Всего | экспл. машин | материалов | Всего | оплаты труда | экспл. машин | материалов
|  |  | Единица измерения | оплаты труда | в т.ч. оплаты труда | возвр. мате-риалов |  |  | в т.ч. оплаты труда | возвр. мате-риалов | обслуживающие маш.
[11 empty] | на един. | всего
1 | 2 | 3 | 4 | 5 | 6 | 7 | 8 | 9 | 10 | 11 | 12 | 13
П2Отсутствующие расценки в ТЕР применены по ФЕР с коэффициентами: к=0,99-на материалы; к=0,81-на оплату труда; к=1,06-на эксплуатацию машин и механизмов
АСФ.БЕТОН.ПОКРЫТИЕ
1 | 27-03-008- 4 ТЕР 37 МДС81-35.2 004 т.8 к-1,15 | Разборка покрытий и оснований асфальтобетонных | 0.0275 | 6662.73 | 5459.87 | -- | 183 | 33 | 150 | -- | 206.77 | 6
|  |  | 100м3 | 1202.86 | 355.89 |  |  |  | 10 |  | 45.63 | 1
|  | Наименование затрат | Базисная стоимость | Коэф-ты тех. части | На ед. в базисных | Коэф-ты пересчета | На ед. в текущих | В текущих ценах |  |  | Стоимость 1 чел.-ч
|  | Оплата труда рабочих, ср. разряд-2,7 | 1202.86 | 1 | 1202.86 | 1 | 1202.86 | 33 |  |  | 5.82
|  | Затраты на эксплуатацию машин и механизмов | 5459.87 | 1 | 5459.87 | 1 | 5459.87 |  | 150
|  | в т.ч. оплата труда машинистов | 309.47 | 1.15 | 355.89 | 1 | 355.89 |  | 10 |  | 7.8
|  | НР от ОЗП+ЗПМ (Н10) - 142% |  | 2213.42 |  |  | 61
|  | СП от ОЗП+ЗПМ (Н30) - 95% |  | 1480.81 |  |  | 41
|  | Сметная стоимость |  |  |  |  | 285
2 | 27-03-008- 2 ТЕР 37 МДС81-35.2 004 т.8 к-1,15 | Разборка покрытий и оснований щебеночных | 0.05 | 581.99 | 498.97 | -- | 29 | 4 | 25 | -- | 15.2 | 1
|  |  | 100м3 | 83.02 | 38.52 |  |  |  | 2 |  | 3.79 | --
|  | Наименование затрат | Базисная стоимость | Коэф-ты тех. части | На ед. в базисных | Коэф-ты пересчета | На ед. в текущих | В текущих ценах |  |  | Стоимость 1 чел.-ч
|  | Оплата труда рабочих, ср. разряд-2 | 83.02 | 1 | 83.02 | 1 | 83.02 | 4 |  |  | 5.46
|  | Затраты на эксплуатацию машин и механизмов | 498.97 | 1 | 498.97 | 1 | 498.97 |  | 25
|  | в т.ч. оплата труда машинистов | 33.5 | 1.15 | 38.52 | 1 | 38.52 |  | 2 |  | 10.16
|  | НР от ОЗП+ЗПМ (Н10) - 142% |  | 172.59 |  |  | 9
|  | СП от ОЗП+ЗПМ (Н30) - 95% |  | 115.46 |  |  | 6
|  | Сметная стоимость |  |  |  |  | 43
3 | 311-01-146 -1 ФССЦ ПГ МДС81-35.2 004 т.8 к-1,15 | Погрузочно-разгрузочные работы при автомобильных перевозках. Мусор строительный с погрузкой вручную: погрузка | 4.8125 | 33.87 | 30.51 | -- | 163 | 16 | 147 | -- | 0.66 | 3
|  |  | т | 3.36 | -- |  |  |  | -- |  | -- | --
|  | Наименование затрат | Базисная стоимость | Коэф-ты тех. части | На ед. в базисных | Коэф-ты пересчета | На ед. в текущих | В текущих ценах |  |  | Стоимость 1 чел.-ч
|  | Оплата труда рабочих, ср. разряд-1 | 4.15 | 1 | 4.15 | 0.81 | 3.36 | 16 |  |  | 5.09
|  | Затраты на эксплуатацию машин и механизмов | 28.78 | 1 | 28.78 | 1.06 | 30.51 |  | 147
4 | 310-3005-1 ФССЦ ПГ | Отвозка мусора на 5км | 4.8125 | 6.43 | 6.43 | -- | 31 | -- | 31 | -- | -- | --
|  |  | т | -- | -- |  |  |  | -- |  | -- | --
|  | Наименование затрат | Базисная стоимость | Коэф-ты тех. части | На ед. в базисных | Коэф-ты пересчета | На ед. в текущих | В текущих ценах |  |  | Стоимость 1 чел.-ч
|  | Затраты на эксплуатацию машин и механизмов | 6.07 | 1 | 6.07 | 1.06 | 6.43 |  | 31
5 | 27-04-001- 1 ТЕР 37 МДС81-35.2 004 т.8 к-1,15 | Устройство подстилающих и выравнивающих слоев оснований из песка | 0.075 | 2437.49 | 2320.64 | 15.3 | 183 | 8 | 174 | 1 | 18.08 | 1
|  |  | 100м3 | 101.55 | 133.86 |  |  |  | 10 |  | 13.88 | 1
|  | Наименование затрат | Базисная стоимость | Коэф-ты тех. части | На ед. в базисных | Коэф-ты пересчета | На ед. в текущих | В текущих ценах |  |  | Стоимость 1 чел.-ч
|  | Оплата труда рабочих, ср. разряд-2,3 | 101.55 | 1 | 101.55 | 1 | 101.55 | 8 |  |  | 5.62
|  | Затраты на эксплуатацию машин и механизмов | 2320.64 | 1 | 2320.64 | 1 | 2320.64 |  | 174
|  | в т.ч. оплата труда машинистов | 116.4 | 1.15 | 133.86 | 1 | 133.86 |  | 10 |  | 9.64
|  | Стоимость материалов | 15.3 | 1 | 15.3 | 1 | 15.3 |  |  | 1
|  | НР от ОЗП+ЗПМ (Н10) - 142% |  | 334.28 |  |  | 25
|  | СП от ОЗП+ЗПМ (Н30) - 95% |  | 223.64 |  |  | 17
|  | Сметная стоимость |  |  |  |  | 225
6 | 408-9040 | Песок для строительных работ природный | 7.5 | 59.99 | -- | 59.99 | 450 | -- | -- | 450 | -- | --
|  |  | м3 | -- | -- |  |  |  | -- |  | -- | --
|  | Наименование затрат | Базисная стоимость | Коэф-ты тех. части | На ед. в базисных | Коэф-ты пересчета | На ед. в текущих | В текущих ценах |  |  | Стоимость 1 чел.-ч
|  | Ресурсы по проекту | 59.99 | 1 | 59.99 | 1 | 59.99 |  |  | 450
7 | 27-04-007- 1 ТЕР 37 МДС81-35.2 004 т.8 к-1,15 | Устройство основания толщиной 15 см из щебня фракции 40-70 мм при укатке каменных материалов с пределом прочности на сжатие до 68,6 [700] МПа [кг/см2] однослойных | 0.025 | 4887.25 | 4552.25 | 91.8 | 122 | 6 | 114 | 2 | 42.5 | 1
|  |  | 1000м2 | 243.2 | 369.44 |  |  |  | 9 |  | 36.24 | 1
|  | Наименование затрат | Базисная стоимость | Коэф-ты тех. части | На ед. в базисных | Коэф-ты пересчета | На ед. в текущих | В текущих ценах |  |  | Стоимость 1 чел.-ч
|  | Оплата труда рабочих, ср. разряд-2,5 | 243.2 | 1 | 243.2 | 1 | 243.2 | 6 |  |  | 5.72
|  | Затраты на эксплуатацию машин и механизмов | 4552.25 | 1 | 4552.25 | 1 | 4552.25 |  | 114
|  | в т.ч. оплата труда машинистов | 321.25 | 1.15 | 369.44 | 1 | 369.44 |  | 9 |  | 10.19
|  | Стоимость материалов | 91.8 | 1 | 91.8 | 1 | 91.8 |  |  | 2
|  | НР от ОЗП+ЗПМ (Н10) - 142% |  | 869.95 |  |  | 22
|  | СП от ОЗП+ЗПМ (Н30) - 95% |  | 582.01 |  |  | 15
|  | Сметная стоимость |  |  |  |  | 158
8 | 408-0018 | Щебень из природного камня для строительных работ марка 600, фракция 10-20 мм | 0.375 | 169.35 | -- | 169.35 | 64 | -- | -- | 64 | -- | --
|  |  | м3 | -- | -- |  |  |  | -- |  | -- | --
|  | Наименование затрат | Базисная стоимость | Коэф-ты тех. части | На ед. в базисных | Коэф-ты пересчета | На ед. в текущих | В текущих ценах |  |  | Стоимость 1 чел.-ч
|  | Ресурсы по проекту | 169.35 | 1 | 169.35 | 1 | 169.35 |  |  | 64
9 | ФССЦ-2001 408-0020 | Щебень из природного камня для строительных работ марка 600, фракция 40-70 мм | 4.725 | 97.61 | -- | 97.61 | 461 | -- | -- | 461 | -- | --
|  |  | м3 | -- | -- |  |  |  | -- |  | -- | --
|  | Наименование затрат | Базисная стоимость | Коэф-ты тех. части | На ед. в базисных | Коэф-ты пересчета | На ед. в текущих | В текущих ценах |  |  | Стоимость 1 чел.-ч
|  | Ресурсы по проекту | 98.6 | 1 | 98.6 | 0.99 | 97.61 |  |  | 461
10 | 27-04-007- 4 ТЕР 37 к-10 МДС81-35.2 004 т.8 к-1,15 | На каждый 1 см изменения толщины слоя добавлять или исключать к нормам с 27-04-007-01 по 27-04-007-3 | 0.025 | 280.77 | 280.77 | -- | 7 | -- | 7 | -- | -- | --
|  |  | 1000м2 | -- | 23.09 |  |  |  | 1 |  | 2.51 | --
|  | Наименование затрат | Базисная стоимость | Коэф-ты тех. части | На ед. в базисных | Коэф-ты пересчета | На ед. в текущих | В текущих ценах |  |  | Стоимость 1 чел.-ч
|  | Затраты на эксплуатацию машин и механизмов | 280.77 | 1 | 280.77 | 1 | 280.77 |  | 7
|  | в т.ч. оплата труда машинистов | 20.08 | 1.15 | 23.09 | 1 | 23.09 |  | 1 |  | 9.2
|  | НР от ОЗП+ЗПМ (Н10) - 142% |  | 32.79 |  |  | 1
|  | СП от ОЗП+ЗПМ (Н30) - 95% |  | 21.94 |  |  | 1
|  | Сметная стоимость |  |  |  |  | 8
11 | ФССЦ-2001 408-0020 | Щебень из природного камня для строительных работ марка 600, фракция 40-70 мм | 3.15 | 97.61 | -- | 97.61 | 307 | -- | -- | 307 | -- | --
|  |  | м3 | -- | -- |  |  |  | -- |  | -- | --
|  | Наименование затрат | Базисная стоимость | Коэф-ты тех. части | На ед. в базисных | Коэф-ты пересчета | На ед. в текущих | В текущих ценах |  |  | Стоимость 1 чел.-ч
|  | Ресурсы по проекту | 98.6 | 1 | 98.6 | 0.99 | 97.61 |  |  | 307
12 | 27-06-020- 6 ТЕР 37 МДС81-35.2 004 т.8 к-1,15 | Устройство покрытия толщиной 4 см из горячих асфальтобетонных смесей пористых крупнозернистых, плотность каменных материалов 2,5-2,9 т/м3 | 0.025 | 3160.01 | 2802.69 | 60.49 | 79 | 7 | 70 | 2 | 44.04 | 1
|  |  | 1000м2 | 296.83 | 200.98 |  |  |  | 5 |  | 19.06 | --
|  | Наименование затрат | Базисная стоимость | Коэф-ты тех. части | На ед. в базисных | Коэф-ты пересчета | На ед. в текущих | В текущих ценах |  |  | Стоимость 1 чел.-ч
|  | Оплата труда рабочих, ср. разряд-4 | 296.83 | 1 | 296.83 | 1 | 296.83 | 7 |  |  | 6.74
|  | Затраты на эксплуатацию машин и механизмов | 2802.69 | 1 | 2802.69 | 1 | 2802.69 |  | 70
|  | в т.ч. оплата труда машинистов | 174.77 | 1.15 | 200.98 | 1 | 200.98 |  | 5 |  | 10.54
|  | Стоимость материалов | 60.49 | 1 | 60.49 | 1 | 60.49 |  |  | 2
|  | НР от ОЗП+ЗПМ (Н10) - 142% |  | 706.89 |  |  | 18
|  | СП от ОЗП+ЗПМ (Н30) - 95% |  | 472.92 |  |  | 12
|  | Сметная стоимость |  |  |  |  | 108
13 | 27-06-021- 6 ТЕР 37 к-4 МДС81-35.2 004 т.8 к-1,15 | Нормы для корректировки таблицы 27-06-020 при изменении толщины покрытия на 0,5 см. При изменении толщины покрытия на 0,5 см добавлять или исключать к расценке 27-06-020-6 | 0.025 | 6.63 | 2.92 | 3.01 | 1 | -- | -- | 1 | 0.41 | --
|  |  | 1000м2 | 0.7 | -- |  |  |  | -- |  | -- | --
|  | Наименование затрат | Базисная стоимость | Коэф-ты тех. части | На ед. в базисных | Коэф-ты пересчета | На ед. в текущих | В текущих ценах |  |  | Стоимость 1 чел.-ч
|  | Оплата труда рабочих, ср. разряд-4 | 0.7 | 1 | 0.7 | 1 | 0.7 | -- |  |  | 1.71
|  | Затраты на эксплуатацию машин и механизмов | 2.92 | 1 | 2.92 | 1 | 2.92 |  | --
|  | Стоимость материалов | 3.01 | 4 | 12.04 | 1 | 12.04 |  |  | 0
|  | НР от ОЗП+ЗПМ (Н10) - 142% |  | 0.99 |  |  | 0
|  | СП от ОЗП+ЗПМ (Н30) - 95% |  | 0.67 |  |  | 0
|  | Сметная стоимость |  |  |  |  | 1
14 | 410-9010 | Смесь асфальтобетонная | 1.16 | 459.91 | -- | 459.91 | 533 | -- | -- | 533 | -- | --
|  |  | т | -- | -- |  |  |  | -- |  | -- | --
|  | Наименование затрат | Базисная стоимость | Коэф-ты тех. части | На ед. в базисных | Коэф-ты пересчета | На ед. в текущих | В текущих ценах |  |  | Стоимость 1 чел.-ч
|  | Ресурсы по проекту | 459.91 | 1 | 459.91 | 1 | 459.91 |  |  | 533
15 | 27-06-020- 1 ТЕР 37 МДС81-35.2 004 т.8 к-1,15 | Устройство покрытия толщиной 4 см из горячих асфальтобетонных смесей плотных мелкозернистых типа АБВ, плотность каменных материалов 2,5-2,9 т/м3 | 0.025 | 3332.77 | 2809.32 | 226.62 | 83 | 7 | 70 | 6 | 44.04 | 1
|  |  | 1000м2 | 296.83 | 201.78 |  |  |  | 5 |  | 19.12 | --
|  | Наименование затрат | Базисная стоимость | Коэф-ты тех. части | На ед. в базисных | Коэф-ты пересчета | На ед. в текущих | В текущих ценах |  |  | Стоимость 1 чел.-ч
|  | Оплата труда рабочих, ср. разряд-4 | 296.83 | 1 | 296.83 | 1 | 296.83 | 7 |  |  | 6.74
|  | Затраты на эксплуатацию машин и механизмов | 2809.32 | 1 | 2809.32 | 1 | 2809.32 |  | 70
|  | в т.ч. оплата труда машинистов | 175.46 | 1.15 | 201.78 | 1 | 201.78 |  | 5 |  | 10.55
|  | Стоимость материалов | 226.62 | 1 | 226.62 | 1 | 226.62 |  |  | 6
|  | НР от ОЗП+ЗПМ (Н10) - 142% |  | 708.03 |  |  | 18
|  | СП от ОЗП+ЗПМ (Н30) - 95% |  | 473.68 |  |  | 12
|  | Сметная стоимость |  |  |  |  | 113
16 | 410-9010 | Смесь асфальтобетонная | 2.415 | 459.91 | -- | 459.91 | 1111 | -- | -- | 1111 | -- | --
|  |  | т | -- | -- |  |  |  | -- |  | -- | --
|  | Наименование затрат | Базисная стоимость | Коэф-ты тех. части | На ед. в базисных | Коэф-ты пересчета | На ед. в текущих | В текущих ценах |  |  | Стоимость 1 чел.-ч
|  | Ресурсы по проекту | 459.91 | 1 | 459.91 | 1 | 459.91 |  |  | 1111
ЩЕБЕНОЧНОЕ ПОКРЫТИЕ
17 | 27-04-001- 1 ТЕР 37 МДС81-35.2 004 т.8 к-1,15 | Устройство подстилающих и выравнивающих слоев оснований из песка | 0.05 | 2437.49 | 2320.64 | 15.3 | 122 | 5 | 116 | 1 | 18.08 | 1
|  |  | 100м3 | 101.55 | 133.86 |  |  |  | 7 |  | 13.88 | 1
|  | Наименование затрат | Базисная стоимость | Коэф-ты тех. части | На ед. в базисных | Коэф-ты пересчета | На ед. в текущих | В текущих ценах |  |  | Стоимость 1 чел.-ч
|  | Оплата труда рабочих, ср. разряд-2,3 | 101.55 | 1 | 101.55 | 1 | 101.55 | 5 |  |  | 5.62
|  | Затраты на эксплуатацию машин и механизмов | 2320.64 | 1 | 2320.64 | 1 | 2320.64 |  | 116
|  | в т.ч. оплата труда машинистов | 116.4 | 1.15 | 133.86 | 1 | 133.86 |  | 7 |  | 9.64
|  | Стоимость материалов | 15.3 | 1 | 15.3 | 1 | 15.3 |  |  | 1
|  | НР от ОЗП+ЗПМ (Н10) - 142% |  | 334.28 |  |  | 17
|  | СП от ОЗП+ЗПМ (Н30) - 95% |  | 223.64 |  |  | 11
|  | Сметная стоимость |  |  |  |  | 150
18 | 408-9040 | Песок для строительных работ природный | 5.25 | 59.99 | -- | 59.99 | 315 | -- | -- | 315 | -- | --
|  |  | м3 | -- | -- |  |  |  | -- |  | -- | --
|  | Наименование затрат | Базисная стоимость | Коэф-ты тех. части | На ед. в базисных | Коэф-ты пересчета | На ед. в текущих | В текущих ценах |  |  | Стоимость 1 чел.-ч
|  | Ресурсы по проекту | 59.99 | 1 | 59.99 | 1 | 59.99 |  |  | 315
19 | 27-04-003- 2 ТЕР 37 МДС81-35.2 004 т.8 к-1,15 | Устройство покрытий из песчано-гравийных смесей двухслойных нижний слой толщиной 12 см | 0.02 | 2666.38 | 2463.34 | 32.13 | 53 | 3 | 49 | 1 | 29.6 | 1
|  |  | 1000м2 | 170.91 | 193.81 |  |  |  | 4 |  | 21.02 | --
|  | Наименование затрат | Базисная стоимость | Коэф-ты тех. части | На ед. в базисных | Коэф-ты пересчета | На ед. в текущих | В текущих ценах |  |  | Стоимость 1 чел.-ч
|  | Оплата труда рабочих, ср. разряд-2,6 | 170.91 | 1 | 170.91 | 1 | 170.91 | 3 |  |  | 5.77
|  | Затраты на эксплуатацию машин и механизмов | 2463.34 | 1 | 2463.34 | 1 | 2463.34 |  | 49
|  | в т.ч. оплата труда машинистов | 168.53 | 1.15 | 193.81 | 1 | 193.81 |  | 4 |  | 9.22
|  | Стоимость материалов | 32.13 | 1 | 32.13 | 1 | 32.13 |  |  | 1
|  | НР от ОЗП+ЗПМ (Н10) - 142% |  | 517.9 |  |  | 10
|  | СП от ОЗП+ЗПМ (Н30) - 95% |  | 346.48 |  |  | 7
|  | Сметная стоимость |  |  |  |  | 70
20 | ФССЦ-2001 408-0020 | Щебень из природного камня для строительных работ марка 600, фракция 40-70 мм | 3.024 | 97.61 | -- | 97.61 | 295 | -- | -- | 295 | -- | --
|  |  | м3 | -- | -- |  |  |  | -- |  | -- | --
|  | Наименование затрат | Базисная стоимость | Коэф-ты тех. части | На ед. в базисных | Коэф-ты пересчета | На ед. в текущих | В текущих ценах |  |  | Стоимость 1 чел.-ч
|  | Ресурсы по проекту | 98.6 | 1 | 98.6 | 0.99 | 97.61 |  |  | 295
21 | 27-04-003- 3 ТЕР 37 МДС81-35.2 004 т.8 к-1,15 | Устройство покрытий из песчано-гравийных смесей двухслойных верхний слой 10 см | 0.02 | 2395.73 | 2107.06 | 24.48 | 48 | 5 | 42 | 1 | 45.41 | 1
|  |  | 1000м2 | 264.19 | 165.28 |  |  |  | 3 |  | 17.73 | --
|  | Наименование затрат | Базисная стоимость | Коэф-ты тех. части | На ед. в базисных | Коэф-ты пересчета | На ед. в текущих | В текущих ценах |  |  | Стоимость 1 чел.-ч
|  | Оплата труда рабочих, ср. разряд-2,7 | 264.19 | 1 | 264.19 | 1 | 264.19 | 5 |  |  | 5.82
|  | Затраты на эксплуатацию машин и механизмов | 2107.06 | 1 | 2107.06 | 1 | 2107.06 |  | 42
|  | в т.ч. оплата труда машинистов | 143.72 | 1.15 | 165.28 | 1 | 165.28 |  | 3 |  | 9.32
|  | Стоимость материалов | 24.48 | 1 | 24.48 | 1 | 24.48 |  |  | 0
|  | НР от ОЗП+ЗПМ (Н10) - 142% |  | 609.85 |  |  | 12
|  | СП от ОЗП+ЗПМ (Н30) - 95% |  | 408 |  |  | 8
|  | Сметная стоимость |  |  |  |  | 68
22 | ФССЦ-2001 408-0019 | Щебень из природного камня для строительных работ марка 600, фракция 20-40 мм | 3.024 | 107.51 | -- | 107.51 | 325 | -- | -- | 325 | -- | --
|  |  | м3 | -- | -- |  |  |  | -- |  | -- | --
|  | Наименование затрат | Базисная стоимость | Коэф-ты тех. части | На ед. в базисных | Коэф-ты пересчета | На ед. в текущих | В текущих ценах |  |  | Стоимость 1 чел.-ч
|  | Ресурсы по проекту | 108.6 | 1 | 108.6 | 0.99 | 107.51 |  |  | 325
|  | Итого прямые затраты по смете: | РУБ. |  |  |  | 4966 | 96 | 996 | 3874 |  | 17
|  |  | РУБ. | [5 empty] | 56 |  |  | 6
| Стоимость общестроительных работ - |  | РУБ. |  |  |  | 4966
| Материалы - |  | РУБ. |  |  |  | 13
| Всего оплата труда - |  | РУБ. |  |  |  |  | 151
| Местные и неучтенные материалы |  | РУБ. |  |  |  | 2484
|  | Накладные расходы - | РУБ. |  |  |  | 192
|  | Сметная прибыль - | РУБ. |  |  |  | 128
| Всего, стоимость общестроительных работ - |  | РУБ. |  |  |  | 5286
|  | Нормативная трудоемкость - | ЧЕЛ.-Ч | [8 empty] | 23
|  | Сметная заработная плата - | РУБ. |  |  |  |  | 151
|  | Итого по смете: | РУБ. |  |  |  | 5286
|  | Нормативная трудоемкость - | ЧЕЛ.-Ч | [8 empty] | 23
|  | Сметная заработная плата - | РУБ. |  |  |  |  | 151
| Составил |  |  | Новожилова