## hx_abc4
Форма 4
Наименование стройки - |  | Строительство водопровода с установкой водоразборной колонки у дома №90 по улице 4ой Березниковской
Объект номер -
|  | ЛОКАЛЬНАЯ СМЕТА № | 2-1
| на | водопровод с установкой водоразборной колонки у дома №90 по улице 4ой Березниковской
Наименование объекта -
Основание: |  | НВ Л1,2 НВ С Л1,2 Н/3 10892/19
|  |  |  | Сметная стоимость |  |  |  |  | 49.277 | Тыс.Руб.
|  |  |  | Нормативная трудоемкость |  |  |  |  | 730 | ЧЕЛ.-Ч
|  |  |  | Сметная заработная плата |  |  |  |  | 5.009 | Тыс.Руб.
|  |  |  | Строительный обьем |  |  |  |  | 123 | м
|  |  |  | Цена единицы |  |  |  |  | 400.63 | Рубль
Составлена в базисных территориольных ценах 2001г.для Ивановской обла | [9 empty] | Рубль
N п/п | Шифр и N позиции норматива | Наименование работ и затрат | Количество | Стоимость ед. |  | Общая стоимость |  |  | Затраты труда рабочих, чел.-ч, не занятых обслуж. машин
|  |  |  | Всего | Экспл. машин | Всего | Основной зарплаты | Экспл. машин
|  |  | Единица измерения | Основной зарплаты | в т.ч. зарплаты |  |  | в т.ч. зарплаты | обслуживающие маш.
[9 empty] | на един. | всего
1 | 2 | 3 | 4 | 5 | 6 | 7 | 8 | 9 | 10 | 11
РАСЦЕНКИ ОТСУТСТВУЮЩИЕ В ТЭР ПРИНЯТЫ ПО ФЕР с к-0,81 на оплату труда,к-1,06 на механизмы,к-0,99 на материалы
Земляные работы
1 | 01-01-004- 5 ТЕР 37 ТЧ п.3.66 Кзтр=1,2, Кэм=1,2МДС 81-35.2004 т1 п8 к-1,15 | Разработка грунта в отвал экскаваторами "драглайн" или "обратная лопата" с ковшом вместимостью 0,25 м3, группа грунтов 2, находящегося на расстоянии до 2 м от поверхности коммуникаций или мешающих предметов, а также объема грунта, находящегося от мешающего наземного предмета (деревьев, столбов и т.д.) в пределах вылета стрелы экскаватора, применен коэффициент к нормам затрат труда-1,2 и нормам эксплуатации машин-1,2 | 0.801 | 5468.71 | 5357.26 | 4382 | 89 | 4293 | 17.75 | 14
|  |  | 1000м3 | 111.45 | 600.74 |  |  | 481 | 67.57 | 54
|  | НР от ОЗП+ЗПМ (Н10) - 95% |  | 676.58 |  | 542
|  | СП от ОЗП+ЗПМ (Н30) - 50% |  | 356.09 |  | 285
|  | Сметная стоимость |  |  |  | 5209
2 | 01-01-014- 5 ТЕР 37 ТЧ п.3.66 Кзтр=1,2, Кэм=1,2МДС 81-35.2004 т1 п8 к-1,15 | Разработка грунта с погрузкой на автомобили-самосвалы экскаваторами с ковшом вместимостью 0,25 м3, группа грунтов 2, находящегося на расстоянии до 2 м от поверхности коммуникаций или мешающих предметов, а также объема грунта, находящегося от мешающего наземного предмета (деревьев, столбов и т.д.) в пределах вылета стрелы экскаватора, применен коэффициент к нормам затрат труда-1,2 и нормам эксплуатации машин-1,2 | 0.008 | 8916.56 | 8638.19 | 71 | 2 | 69 | 43.22 | --
|  |  | 1000м3 | 271.43 | 949.47 |  |  | 8 | 103.6 | 1
|  | НР от ОЗП+ЗПМ (Н10) - 95% |  | 1159.86 |  | 9
|  | СП от ОЗП+ЗПМ (Н30) - 50% |  | 610.45 |  | 5
|  | Сметная стоимость |  |  |  | 85
3 | 310-3005-1 ФССЦ ПГ МДС81-35.2 004т1 п8 к-1,15 | Перевозка грузов автомобилями-самосвалами грузоподъемностью 10 т работающими вне карьера, расстояние перевозки 5 км, класс груза 1 | 8 | 7.4 | 7.4 | 59 | -- | 59 | -- | --
|  |  | т | -- | -- |  |  | -- | -- | --
4 | 01-01-016- 2 ТЕР 37 | Работа на отвале, группа грунтов 2-3 | 0.008 | 497.7 | 467.84 | 4 | -- | 4 | 3.65 | --
|  |  | 1000м3 | 22.92 | 43.79 |  |  | -- | 4.05 | --
|  | НР от ОЗП+ЗПМ (Н10) - 95% |  | 63.37 |  | 1
|  | СП от ОЗП+ЗПМ (Н30) - 50% |  | 33.36 |  | 0
|  | Сметная стоимость |  |  |  | 5
5 | 01-02-057- 2 ТЕР 37 ТЧ п.3.187 Кзтр=1,2МД С81-35.200 4т1 п8 к-1,15 | Добор грунта в ручную | 0.2403 | 1334.63 | -- | 321 | 321 | -- | 212.52 | 51
|  |  | 100м3 | 1334.63 | -- |  |  | -- | -- | --
|  | НР от ОЗП+ЗПМ (Н10) - 80% |  | 1067.7 |  | 257
|  | СП от ОЗП+ЗПМ (Н30) - 45% |  | 600.58 |  | 144
|  | Сметная стоимость |  |  |  | 722
6 | 01-02-058- 2 ТЕР 37 ТЧ п.3.189 Кзтр=1,15М ДС81-35.20 04т1 п8 к-1,15 | Разработка грунта вручную на пересечении с газопроводом | 0.2392 | 2325.48 | -- | 556 | 556 | -- | 370.3 | 89
|  |  | 100м3 | 2325.48 | -- |  |  | -- | -- | --
|  | НР от ОЗП+ЗПМ (Н10) - 80% |  | 1860.39 |  | 445
|  | СП от ОЗП+ЗПМ (Н30) - 45% |  | 1046.47 |  | 250
|  | Сметная стоимость |  |  |  | 1251
7 | 01-02-061- 2 ТЕР 37 МДС81-35.2 004т1 п8 к-1,15 | Засыпка вручную траншей, пазух котлованов и ям, группа грунтов 2 | 1.842 | 674.04 | -- | 1242 | 1242 | -- | 111.78 | 206
|  |  | 100м3 | 674.04 | -- |  |  | -- | -- | --
|  | НР от ОЗП+ЗПМ (Н10) - 80% |  | 539.23 |  | 993
|  | СП от ОЗП+ЗПМ (Н30) - 45% |  | 303.32 |  | 559
|  | Сметная стоимость |  |  |  | 2794
8 | 01-01-033- 2 ТЕР 37 МДС81-35.2 004т1 п8 к-1,15 | Засыпка траншей и котлованов с перемещением грунта до 5 м бульдозерами мощностью 59 [80] кВт [л.с.], 2 группа грунтов | 0.617 | 1029.54 | 1029.54 | 635 | -- | 635 | -- | --
|  |  | 1000м3 | -- | 105.48 |  |  | 65 | 10.2 | 6
|  | НР от ОЗП+ЗПМ (Н10) - 95% |  | 100.2 |  | 62
|  | СП от ОЗП+ЗПМ (Н30) - 50% |  | 52.74 |  | 33
|  | Сметная стоимость |  |  |  | 729
9 | 01-02-005- 1 ТЕР 37 МДС81-35.2 004т1 п8 к-1,15 | Уплотнение грунта пневматическими трамбовками, группа грунтов 1, 2 | 6.17 | 400.99 | 302 | 2474 | 611 | 1863 | 14.41 | 89
|  |  | 100м3 | 98.99 | 26.96 |  |  | 166 | 3.5 | 22
|  | НР от ОЗП+ЗПМ (Н10) - 95% |  | 119.65 |  | 738
|  | СП от ОЗП+ЗПМ (Н30) - 50% |  | 62.97 |  | 389
|  | Сметная стоимость |  |  |  | 3601
10 | 23-01-001- 1 ТЕР 37 | Песчаное основание под трубопрвод | 0.75 | 1140.98 | 32.82 | 856 | 50 | 25 | 10.2 | 8
|  |  | 10м3 | 67.12 | 2.7 |  |  | 2 | 0.35 | --
|  | НР от ОЗП+ЗПМ (Н10) - 130% |  | 90.77 |  | 68
|  | СП от ОЗП+ЗПМ (Н30) - 89% |  | 62.14 |  | 47
|  | Сметная стоимость |  |  |  | 971
Трубопроводы
11 | 22-01-021- 5 ТЕР 37 МДС81-35.2 004т1 п8 к-1,15 | Укладка трубопроводов из полиэтиленовых труб диаметром 150 мм | 0.123 | 8951.65 | 6363.86 | 1101 | 300 | 783 | 329.5 | 41
|  |  | км | 2438.29 | 505.54 |  |  | 62 | 50.53 | 6
|  | НР от ОЗП+ЗПМ (Н10) - 130% |  | 3826.98 |  | 471
|  | СП от ОЗП+ЗПМ (Н30) - 89% |  | 2620.01 |  | 322
|  | Сметная стоимость |  |  |  | 1894
12 | Трубпласт | Трубопроводы из полиэтиленовых напорных труб ПЭ63SDR11 Д160х11,8м(питьевая) | 124.23 | 79.26 | -- | 9847 | -- | -- | -- | --
|  |  | м | -- | -- |  |  | -- | -- | --
13 | 22-01-021- 6 ТЕР 37 МДС81-35.2 004т1 п8 к-1,15 | Укладка гильзы из полиэтиленовыхтруб ПЭ63SDR11 Д200х14,7мм | 0.001 | 11508.7 | 8438.57 | 12 | 3 | 8 | 381.52 | --
|  |  | км | 2823.27 | 661.4 |  |  | 1 | 66.48 | --
|  | НР от ОЗП+ЗПМ (Н10) - 130% |  | 4530.07 |  | 5
|  | СП от ОЗП+ЗПМ (Н30) - 89% |  | 3101.36 |  | 3
|  | Сметная стоимость |  |  |  | 20
14 | Трубпласт | Труба (гильза) из полиэтиленовых напорных труб ПЭ63SDR11 Д200х14,7(техническая) | 1.01 | 153.53 | -- | 155 | -- | -- | -- | --
|  |  | м | -- | -- |  |  | -- | -- | --
15 | 22-04-001- 1 ТЕР 37 МДС81-35.2 004т1 п8 к-1,15 | Устройство круглых колодцев из сборного железобетона в грунтах сухих | 0.336 | 15440.29 | 3814.76 | 5188 | 290 | 1282 | 122.25 | 41
|  |  | 10м3 | 861.83 | 245.95 |  |  | 83 | 32.82 | 11
|  | НР от ОЗП+ЗПМ (Н10) - 130% |  | 1440.12 |  | 484
|  | СП от ОЗП+ЗПМ (Н30) - 89% |  | 985.93 |  | 331
|  | Сметная стоимость |  |  |  | 6003
16 | 440-9153-1 | Кольца для колодцев сборные железобетонные диаметром 1500 мм высотой 0,59 м | 3.2256 | 806.47 | -- | 2601 | -- | -- | -- | --
|  |  | м | -- | -- |  |  | -- | -- | --
17 | 440-9152-1 | Кольца для колодцев сборные железобетонные диаметром 700 мм высотой 0,59 м | 1.9488 | 375.59 | -- | 732 | -- | -- | -- | --
|  |  | м | -- | -- |  |  | -- | -- | --
18 | ФССЦ-2001 103-0753 | Люки чугунные легкие для колодцев | 2 | 371.25 | -- | 743 | -- | -- | -- | --
|  |  | шт. | -- | -- |  |  | -- | -- | --
19 | 27-07-001- 1 ТЕР 37 МДС81-35.2 004т1 п8 к-1,15 | Устройство асфальтобетонных покрытий дорожек и тротуаров однослойных из литой мелкозернистой асфальто-бетонной смеси толщиной 3 см отмостка вокруг колодца | 0.05 | 421.37 | 114.86 | 21 | 7 | 6 | 17.39 | 1
|  |  | 100м2 | 130.24 | 0.89 |  |  | -- | 0.08 | --
|  | НР от ОЗП+ЗПМ (Н10) - 142% |  | 186.19 |  | 9
|  | СП от ОЗП+ЗПМ (Н30) - 95% |  | 124.57 |  | 6
|  | Сметная стоимость |  |  |  | 37
20 | 410-9010 | Смесь асфальтобетонная | 0.357 | 459.91 | -- | 164 | -- | -- | -- | --
|  |  | т | -- | -- |  |  | -- | -- | --
21 | 27-07-002- 1 ТЕР 37 МДС81-35.2 004т1 п8 к-1,15 | Устройство оснований толщиной 12 см под тротуары из кирпичного или известнякового щебня отмостка вокруг колодца | 0.05 | 571.94 | 360.33 | 29 | 10 | 18 | 30.18 | 2
|  |  | 100м2 | 205.49 | 30.85 |  |  | 2 | 3.65 | --
|  | НР от ОЗП+ЗПМ (Н10) - 142% |  | 335.61 |  | 17
|  | СП от ОЗП+ЗПМ (Н30) - 95% |  | 224.53 |  | 11
|  | Сметная стоимость |  |  |  | 57
22 | 408-9081 | Щебень известняковый или кирпичный | 0.87 | 120.91 | -- | 105 | -- | -- | -- | --
|  |  | м3 | -- | -- |  |  | -- | -- | --
23 | 22-03-006- 5 ТЕР 37 МДС81-35.2 004т1 п8 к-1,15 | Установка задвижек или клапанов обратных чугунных диаметром 150 мм | 1 | 63.37 | 7.73 | 63 | 23 | 8 | 3.2 | 3
|  |  | задвижка | 23.37 | -- |  |  | -- | 0.08 | --
|  | НР от ОЗП+ЗПМ (Н10) - 130% |  | 30.38 |  | 30
|  | СП от ОЗП+ЗПМ (Н30) - 89% |  | 20.8 |  | 21
|  | Сметная стоимость |  |  |  | 114
24 | 300-1179 | Задвижки параллельные фланцевые с выдвижным шпинделем, для воды и пара давлением 1 МПа 30Ч6БР диаметром 150 мм | 1 | 852.39 | -- | 852 | -- | -- | -- | --
|  |  | шт. | -- | -- |  |  | -- | -- | --
25 | 22-03-006- 6 ТЕР 37 МДС81-35.2 004т1 п8 к-1,15 | Установка задвижек или клапанов обратных чугунных диаметром 200 мм | 1 | 134.9 | 62.79 | 135 | 33 | 63 | 4.52 | 5
|  |  | задвижка | 33.44 | 3.15 |  |  | 3 | 0.41 | --
|  | НР от ОЗП+ЗПМ (Н10) - 130% |  | 47.57 |  | 48
|  | СП от ОЗП+ЗПМ (Н30) - 89% |  | 32.57 |  | 33
|  | Сметная стоимость |  |  |  | 215
26 | 300-1180 | Задвижки параллельные фланцевые с выдвижным шпинделем, для воды и пара давлением 1 МПа 30Ч6БР диаметром 200 мм | 1 | 1250.97 | -- | 1251 | -- | -- | -- | --
|  |  | шт. | -- | -- |  |  | -- | -- | --
27 | 22-03-006- 1 ТЕР 37 МДС81-35.2 004т1 п8 к-1,15 | Установка задвижек или клапанов обратных чугунных диаметром 50 мм вентиль | 1 | 22.45 | 1.1 | 22 | 8 | 1 | 1.16 | 1
|  |  | задвижка | 8.28 | -- |  |  | -- | 0.01 | --
|  | НР от ОЗП+ЗПМ (Н10) - 130% |  | 10.76 |  | 11
|  | СП от ОЗП+ЗПМ (Н30) - 89% |  | 7.37 |  | 7
|  | Сметная стоимость |  |  |  | 40
28 | ФССЦ-2001 300-1269 | Вентили проходные фланцевые 15КЧ19П для воды и пара, давлением 1,6 МПа [16 кгс/см2], диаметром 50 мм | 1 | 124.54 | -- | 125 | -- | -- | -- | --
|  |  | шт. | -- | -- |  |  | -- | -- | --
29 | 22-03-011- 4 ТЕР 37 МДС81-35.2 004т1 п8 к-1,15 | Установка колонок водоразборных | 1 | 669.13 | 13.48 | 669 | 62 | 13 | 8.23 | 8
|  |  | шт. | 62.33 | 0.47 |  |  | -- | 0.13 | --
|  | НР от ОЗП+ЗПМ (Н10) - 130% |  | 81.64 |  | 82
|  | СП от ОЗП+ЗПМ (Н30) - 89% |  | 55.89 |  | 56
|  | Сметная стоимость |  |  |  | 807
30 | 06-01-005- 1 ТЕР 37 МДС81-35.2 004т1 п8 к-1,15 | Бетонная подушка 200х200 у водозаборной колонки | 0.0001 | 76435.99 | 4568.92 | 8 | -- | -- | 507.47 | --
|  |  | 100м3 | 3455.89 | 410.38 |  |  | -- | 41.53 | --
|  | НР от ОЗП+ЗПМ (Н10) - 105% |  | 4059.58 |  | 0
|  | СП от ОЗП+ЗПМ (Н30) - 65% |  | 2513.07 |  | 0
|  | Сметная стоимость |  |  |  | 9
31 | 23-01-001- 1 ТЕР 37 МДС81-35.2 004т1 п8 к-1,15 | Песчанная засыпка подземного корпуса колонки | 0.025 | 1155.97 | 37.74 | 29 | 2 | 1 | 11.73 | --
|  |  | 10м3 | 77.19 | 3.11 |  |  | -- | 0.4 | --
|  | НР от ОЗП+ЗПМ (Н10) - 130% |  | 104.38 |  | 3
|  | СП от ОЗП+ЗПМ (Н30) - 89% |  | 71.46 |  | 2
|  | Сметная стоимость |  |  |  | 33
32 | 22-03-011- 3 ТЕР 37 МДС81-35.2 004т1 п8 к-1,15 | Установка гидрантов пожарных | 1 | 1217.89 | 6.19 | 1218 | 16 | 6 | 2.28 | 2
|  |  | шт. | 15.64 | 0.24 |  |  | -- | 0.06 | --
|  | НР от ОЗП+ЗПМ (Н10) - 130% |  | 20.65 |  | 21
|  | СП от ОЗП+ЗПМ (Н30) - 89% |  | 14.13 |  | 14
|  | Сметная стоимость |  |  |  | 1253
33 | 22-03-014- 1 ТЕР 37 МДС81-35.2 004т1 п8 к-1,15 | Приварка фланцев к стальным трубопроводам диаметром 50 мм | 1 | 34.33 | 29.59 | 34 | 4 | 30 | 0.43 | --
|  |  | фланец | 3.8 | 2.5 |  |  | 2 | 0.24 | --
|  | НР от ОЗП+ЗПМ (Н10) - 130% |  | 8.18 |  | 8
|  | СП от ОЗП+ЗПМ (Н30) - 89% |  | 5.6 |  | 6
|  | Сметная стоимость |  |  |  | 48
34 | 300-0932 | Фланцы стальные плоские приварные из стали ВСт3сп2, ВСт3сп3; давлением 0.1 и 0.25 МПа , диаметром 50 мм | 1 | 20.66 | -- | 21 | -- | -- | -- | --
|  |  | шт. | -- | -- |  |  | -- | -- | --
35 | 22-03-001- 5 ТЕР 37 МДС81-35.2 004т1 п8 к-1,15 | Установка фланцев Ду50мм | 0.01324 | 24915.19 | 14774.49 | 330 | 48 | 196 | 406.87 | 5
|  |  | т | 3633.34 | 1226.67 |  |  | 16 | 121.15 | 2
|  | НР от ОЗП+ЗПМ (Н10) - 130% |  | 6318.02 |  | 84
|  | СП от ОЗП+ЗПМ (Н30) - 89% |  | 4325.41 |  | 57
|  | Сметная стоимость |  |  |  | 471
36 | 103-1009 | Фасонные стальные сварные части, диаметр до 800 мм | 0.01324 | -5680.11 | -- | -75 | -- | -- | -- | --
|  |  | т | -- | -- |  |  | -- | -- | --
37 | ФССЦ-2001 533-0063 | Фланцы из стали марок ВСт3сп2, ВСт3сп3 для трубопроводов, с соединительным выступом на условное давление Ру 1 МПа [10 кгс/см2], диаметром условного прохода 150 мм | 2 | 106.28 | -- | 213 | -- | -- | -- | --
|  |  | шт. | -- | -- |  |  | -- | -- | --
38 | 22-03-001- 2 ТЕР 37 МДС81-35.2 004т1 п8 к-1,15 | Установка фасонных частей чугунных диаметром 125-200 мм | 0.407 | 8802.4 | 502.63 | 3578 | 121 | 204 | 43.4 | 18
|  |  | т | 298.16 | 25.53 |  |  | 10 | 3.31 | 1
|  | НР от ОЗП+ЗПМ (Н10) - 130% |  | 420.8 |  | 171
|  | СП от ОЗП+ЗПМ (Н30) - 89% |  | 288.08 |  | 117
|  | Сметная стоимость |  |  |  | 3866
39 | 22-03-002- 1 ТЕР 37 МДС81-35.2 004т1 п8 к-1,15 | Установка полиэтиленовых фасонных частей отводов, колен, патрубков, переходов Втулки ПНД160Т | 0.2 | 397.96 | 357.6 | 80 | 8 | 72 | 5.52 | 1
|  |  | 10шт | 40.35 | 31.03 |  |  | 6 | 3.01 | 1
|  | НР от ОЗП+ЗПМ (Н10) - 130% |  | 92.79 |  | 19
|  | СП от ОЗП+ЗПМ (Н30) - 89% |  | 63.53 |  | 13
|  | Сметная стоимость |  |  |  | 111
40 | "Трубпласт " | Втулка ПНД160Т | 2 | 36.37 | -- | 73 | -- | -- | -- | --
|  |  | шт | -- | -- |  |  | -- | -- | --
41 | 22-06-005- 5 ТЕР 37 МДС81-35.2 004т1 п8 к-1,15 | Врезка в существующие сети из стальных труб стальных штуцеров [патрубков] диаметром 200 мм | 1 | 316.68 | 258.53 | 317 | 42 | 259 | 4.73 | 5
|  |  | врезка | 41.64 | 19.02 |  |  | 19 | 2.17 | 2
|  | НР от ОЗП+ЗПМ (Н10) - 130% |  | 78.86 |  | 79
|  | СП от ОЗП+ЗПМ (Н30) - 89% |  | 53.99 |  | 54
|  | Сметная стоимость |  |  |  | 450
42 | ФССЦ-2001 103-0189 | Трубы стальные электросварные прямошовные со снятой фаской диаметром от 20 до 377 мм из стали марок БСт2кп-БСт4кп и БСт2пс-БСт4пс наружный диаметр 219 мм толщина стенки 5 мм | 0.4 | 196.02 | -- | 78 | -- | -- | -- | --
|  |  | м | -- | -- |  |  | -- | -- | --
43 | 22-06-012- 2 ТЕР 37 МДС81-35.2 004т1 п8 к-1,15 | Устройство постоянных бетонных упоров на трубопроводе диаметром 125;150 мм | 0.123 | 541.28 | 286.74 | 67 | 6 | 35 | 7.26 | 1
|  |  | км | 50.51 | 15.7 |  |  | 2 | 2.53 | --
|  | НР от ОЗП+ЗПМ (Н10) - 130% |  | 86.07 |  | 11
|  | СП от ОЗП+ЗПМ (Н30) - 89% |  | 58.92 |  | 7
|  | Сметная стоимость |  |  |  | 85
44 | 403-9005 | Блоки сборные бетонные прямоугольные объемом до 0,3 м3 | 0.0418 | 620 | -- | 26 | -- | -- | -- | --
|  |  | м3 | -- | -- |  |  | -- | -- | --
45 | 22-06-001- 5 ТЕР 37 МДС81-35.2 004т1 п8 к-1,15 | Промывка с дезинфекцией трубопроводов диаметром 150 мм | 0.123 | 848.59 | -- | 104 | 63 | -- | 74.64 | 9
|  |  | км | 512.74 | -- |  |  | -- | -- | --
|  | НР от ОЗП+ЗПМ (Н10) - 130% |  | 666.56 |  | 82
|  | СП от ОЗП+ЗПМ (Н30) - 89% |  | 456.34 |  | 56
|  | Сметная стоимость |  |  |  | 242
46 | 27-09-008- 1 ТЕР 37 МДС81-35.2 004т1 п8 к-1,15 | Флуоресцентный указатель | 0.01 | 8051.19 | 3308.71 | 81 | 29 | 33 | 419.52 | 4
|  |  | 100шт | 2882.11 | 240.81 |  |  | 2 | 18.73 | --
|  | НР от ОЗП+ЗПМ (Н10) - 142% |  | 4434.54 |  | 44
|  | СП от ОЗП+ЗПМ (Н30) - 95% |  | 2966.77 |  | 30
|  | Сметная стоимость |  |  |  | 155
47 | ФССЦ-2001 101-9602-1 | Флуоресцентный указатель | 1 | 4.36 | -- | 4 | -- | -- | -- | --
|  |  | шт | -- | -- |  |  | -- | -- | --
Демонтажные работы
48 | 22-04-001- 1 ТЕР 37 МДС81-35.2 004т1 п8 к-1,15 | Демонтаж колодцев Д1500мм(шт1) | 0.169 | 4331.86 | 3814.76 | 732 | 87 | 645 | 73.35 | 12
|  |  | 10м3 | 517.1 | 245.95 |  |  | 42 | 32.82 | 6
|  | НР от ОЗП+ЗПМ (Н10) - 130% |  | 991.97 |  | 168
|  | СП от ОЗП+ЗПМ (Н30) - 89% |  | 679.11 |  | 115
|  | Сметная стоимость |  |  |  | 1014
49 | 311-01-148 -1 ФССЦ ПГ МДС81-35.2 004т1 п8к-1,15 | Погрузочно-разгрузочные работы при автомобильных перевозках. Мусор строительный с погрузкой экскаваторами емкостью ковша до 0,5м3: погрузка | 1.96 | 3.68 | 3.68 | 7 | -- | 7 | -- | --
|  |  | т | -- | 0.3 |  |  | 1 | 0.03 | --
50 | 310-3005-1 ФССЦ ПГ | Перевозка грузов автомобилями-самосвалами грузоподъемностью 10 т работающими вне карьера, расстояние перевозки 5 км, класс груза 1 | 1.96 | 3.86 | 3.86 | 8 | -- | 8 | -- | --
|  |  | т | -- | -- |  |  | -- | -- | --
|  | Итого прямые затраты по смете: | Рубль |  |  | 41346 | 4034 | 10625 |  | 617
|  |  | Рубль |  |  |  |  | 975 |  | 113
| Стоимость общестроительных работ - |  | Рубль |  |  | 41346
| Материалы - |  | Рубль |  |  | 9773
| Всего заработная плата - |  | Рубль |  |  |  | 5009
|  | Накладные расходы - | Рубль |  |  | 4959
|  | Сметная прибыль - | Рубль |  |  | 2973
| Всего, Стоимость общестроительных работ - |  | Рубль |  |  | 49277
|  | Нормативная трудоемкость - | ЧЕЛ.-Ч | [6 empty] | 730
|  | Сметная заработная плата - | Рубль |  |  |  | 5009
|  | Итого по смете: | Рубль |  |  | 49277
|  | Нормативная трудоемкость - | ЧЕЛ.-Ч | [6 empty] | 730
|  | Сметная заработная плата - | Рубль |  |  |  | 5009
| Составил |  |  | Гадалова