## hx_abc4
Форма 4
Наименование стройки - |  | Строительство водопровода по ул.1-ой Первомайской и ул.3-ой Межевой в г.Иваново
Объект номер -
|  | ЛОКАЛЬНАЯ СМЕТА № | 1-1
| на | рубку деревьев и корчевку пней
Наименование объекта -
Основание: |  | л.НВ.С-1 н/з 10876/6
|  |  |  | Сметная стоимость |  |  |  |  | 0.612 | тыс.руб.
|  |  |  | Нормативная трудоемкость |  |  |  |  | 20 | ЧЕЛ.-Ч
|  |  |  | Сметная заработная плата |  |  |  |  | 0.138 | тыс.руб.
|  |  |  | Строительный обьем |  |  |  |  | 13 | шт
|  |  |  | Цена единицы |  |  |  |  | 47.04 | руб.
Составлена в территориальных базисных ценах 2001г Ивановской обл | [9 empty] | руб.
N п/п | Шифр и N позиции норматива | Наименование работ и затрат | Количество | Стоимость ед. |  | Общая стоимость |  |  | Затраты труда рабочих, чел.-ч, не занятых обслуж. машин
|  |  |  | Всего | Экспл. машин | Всего | Основной зарплаты | Экспл. машин
|  |  | Единица измерения | Основной зарплаты | в т.ч. зарплаты |  |  | в т.ч. зарплаты | обслуживающие маш.
[9 empty] | на един. | всего
1 | 2 | 3 | 4 | 5 | 6 | 7 | 8 | 9 | 10 | 11
П2Отсутствующие расценки в ТЕР применены по ФЕР с коэффициентами: к=0,99-на материалы; к=0,81-на оплату труда; к=1,06-на эксплуатацию машин и механизмов
1 | 01-02-099- 2 ТЕР 37 МДС81-35.2 004т8к1,15 | Валка деревьев мягких пород с корня, диаметр стволов до 20 см | 0.13 | 72.74 | 15.97 | 9 | 7 | 2 | 7.5 | 1
|  |  | 100шт | 56.76 | -- |  |  | -- | -- | --
|  | НР от ОЗП+ЗПМ (Н10) - 80% |  | 45.41 |  | 6
|  | СП от ОЗП+ЗПМ (Н30) - 45% |  | 25.54 |  | 3
|  | Сметная стоимость |  |  |  | 18
2 | 01-02-100- 1 ТЕР 37 МДС81-35.2 004т8к1,15 | Трелевка древесины на расстояние до 300 м тракторами мощностью 59 (80) кВт (л.с.), диаметр стволов до 20 см | 0.13 | 1121.11 | 1003.54 | 146 | 15 | 130 | 18.72 | 2
|  |  | 100шт | 117.58 | 111.07 |  |  | 14 | 10.74 | 1
|  | НР от ОЗП+ЗПМ (Н10) - 80% |  | 182.91 |  | 24
|  | СП от ОЗП+ЗПМ (Н30) - 45% |  | 102.89 |  | 13
|  | Сметная стоимость |  |  |  | 183
3 | 01-02-101- 5 ТЕР 37 МДС81-35.2 004т8к1,15 | Разделка древесины мягких пород, полученной от валки леса, диаметр стволов до 28 см | 0.13 | 394.36 | 94.73 | 51 | 39 | 12 | 44.39 | 6
|  |  | 100шт | 299.63 | -- |  |  | -- | -- | --
|  | НР от ОЗП+ЗПМ (Н10) - 80% |  | 239.71 |  | 31
|  | СП от ОЗП+ЗПМ (Н30) - 45% |  | 134.83 |  | 18
|  | Сметная стоимость |  |  |  | 100
4 | 01-02-111- 3 ТЕР 37 МДС81-35.2 004т8к1,15 | Корчевка вручную пней диаметром от 190 до 250 мм | 0.13 | 296.1 | -- | 38 | 38 | -- | 47.15 | 6
|  |  | 100пней | 296.1 | -- |  |  | -- | -- | --
|  | НР от ОЗП+ЗПМ (Н10) - 80% |  | 236.88 |  | 31
|  | СП от ОЗП+ЗПМ (Н30) - 45% |  | 133.25 |  | 17
|  | Сметная стоимость |  |  |  | 86
5 | 01-02-107- 1 ТЕР 37 МДС81-35.2 004т8к1,15 | Засыпка ям подкоренных бульдозерами мощностью 79 (108) кВт (л.с.) | 0.13 | 309.86 | 309.86 | 40 | -- | 40 | -- | --
|  |  | 100ям | -- | 29.56 |  |  | 4 | 2.68 | --
|  | НР от ОЗП+ЗПМ (Н10) - 80% |  | 23.64 |  | 3
|  | СП от ОЗП+ЗПМ (Н30) - 45% |  | 13.3 |  | 2
|  | Сметная стоимость |  |  |  | 45
6 | 311-01-108 -1 ФССЦ ПГ МДС81-35.2 004т8к1,15 | Погрузка | 4.55 | 10.6 | 9.34 | 48 | 6 | 42 | 0.2 | 1
|  |  | т | 1.27 | 0.94 |  |  | 4 | 0.1 | --
7 | 311-01-108 -2 ФССЦ ПГ | Разгрузка | 4.55 | 9.22 | 8.12 | 42 | 5 | 37 | 0.17 | 1
|  |  | т | 1.1 | 0.82 |  |  | 4 | 0.09 | --
8 | 310-2005-1 ФССЦ ПГ | Перевозка , бортовым автомобилем грузоподъемностью 5 т на расстояние 5 км корней и древесины | 4.55 | 17.97 | 17.97 | 82 | -- | 82 | -- | --
|  |  | т | -- | -- |  |  | -- | -- | --
9 | 01-01-016- 1 ТЕР 37 | Работа на отвале | 0.013 | 406.9 | 384.65 | 5 | -- | 5 | 2.99 | --
|  |  | 1000м3 | 18.78 | 35.96 |  |  | -- | 3.33 | --
|  | НР от ОЗП+ЗПМ (Н10) - 95% |  | 52 |  | 1
|  | СП от ОЗП+ЗПМ (Н30) - 50% |  | 27.37 |  | 0
|  | Сметная стоимость |  |  |  | 6
|  | Итого прямые затраты по смете: | руб. |  |  | 462 | 111 | 351 |  | 17
|  |  | руб. |  |  |  |  | 27 |  | 3
| Стоимость общестроительных работ - |  | руб. |  |  | 462
| Всего заработная плата - |  | руб. |  |  |  | 138
|  | Накладные расходы - | руб. |  |  | 95
|  | Сметная прибыль - | руб. |  |  | 54
| Всего, Стоимость общестроительных работ - |  | руб. |  |  | 612
|  | Нормативная трудоемкость - | ЧЕЛ.-Ч | [6 empty] | 20
|  | Сметная заработная плата - | руб. |  |  |  | 138
|  | Итого по смете: | руб. |  |  | 612
|  | Нормативная трудоемкость - | ЧЕЛ.-Ч | [6 empty] | 20
|  | Сметная заработная плата - | руб. |  |  |  | 138
| Составил |  |  | Новожилова