## hx_abc4
Форма 4
Наименование стройки - |  | Строительство водопровода по ул.2-ой Первомайской до ул.2-ой Межевой
[6 empty] | Объект номер - |  | 10875/7
|  | ЛОКАЛЬНАЯ СМЕТА № | 2-2
| на | восстановление щебеночного покрытия
Наименование объекта -
Основание: |  | л.НВ-1 н/з 10875/7
|  |  |  | Сметная стоимость |  |  |  |  | 3.167 | Тыс.Руб.
|  |  |  | Нормативная трудоемкость |  |  |  |  | 10 | ЧЕЛ.-Ч
|  |  |  | Сметная заработная плата |  |  |  |  | 0.08 | Тыс.Руб.
|  |  |  | Строительный обьем |  |  |  |  | 50 | м2
|  |  |  | Цена единицы |  |  |  |  | 63.35 | Рубль
Составлена в базисных территориольных ценах 2001г.для Ивановской обла | [9 empty] | Рубль
N п/п | Шифр и N позиции норматива | Наименование работ и затрат | Количество | Стоимость ед. |  | Общая стоимость |  |  | Затраты труда рабочих, чел.-ч, не занятых обслуж. машин
|  |  |  | Всего | Экспл. машин | Всего | Основной зарплаты | Экспл. машин
|  |  | Единица измерения | Основной зарплаты | в т.ч. зарплаты |  |  | в т.ч. зарплаты | обслуживающие маш.
[9 empty] | на един. | всего
1 | 2 | 3 | 4 | 5 | 6 | 7 | 8 | 9 | 10 | 11
РАСЦЕНКИ ОТСУТСТВУЮЩИЕ В ТЭР ПРИНЯТЫ ПО ФЕР с к-0,81 на оплату труда,к-1,06 на механизмы,к-0,99 на материалы
1 | 27-04-001- 1 ТЕР 37 МДС81-35.2 004 т.8 к-1,15 | Устройство подстилающих и выравнивающих слоев оснований из песка | 0.125 | 2800.82 | 2668.74 | 350 | 15 | 334 | 18.08 | 2
|  |  | 100м3 | 116.78 | 153.94 |  |  | 19 | 15.96 | 2
|  | НР от ОЗП+ЗПМ (Н10) - 142% |  | 384.42 |  | 48
|  | СП от ОЗП+ЗПМ (Н30) - 95% |  | 257.19 |  | 32
|  | Сметная стоимость |  |  |  | 430
2 | 408-9040 | Песок для строительных работ природный | 13.125 | 59.99 | -- | 787 | -- | -- | -- | --
|  |  | м3 | -- | -- |  |  | -- | -- | --
3 | 27-04-003- 2 ТЕР 37 МДС81-35.2 004 т.8 к-1,15 | Устройство покрытий из песчано-гравийных смесей двухслойных нижний слой толщиной 12 см | 0.05 | 3061.52 | 2832.84 | 153 | 10 | 142 | 29.6 | 1
|  |  | 1000м2 | 196.55 | 222.88 |  |  | 11 | 24.17 | 1
|  | НР от ОЗП+ЗПМ (Н10) - 142% |  | 595.59 |  | 30
|  | СП от ОЗП+ЗПМ (Н30) - 95% |  | 398.46 |  | 20
|  | Сметная стоимость |  |  |  | 203
4 | ФССЦ-2001 408-0020 | Щебень из природного камня для строительных работ марка 600, фракция 40-70 мм | 7.56 | 97.61 | -- | 738 | -- | -- | -- | --
|  |  | м3 | -- | -- |  |  | -- | -- | --
5 | 27-04-003- 3 ТЕР 37 МДС81-35.2 004 т.8 к-1,15 | Устройство покрытий из песчано-гравийных смесей двухслойных верхний слой 10 см | 0.05 | 2751.42 | 2423.12 | 138 | 15 | 121 | 45.41 | 2
|  |  | 1000м2 | 303.82 | 190.07 |  |  | 10 | 20.39 | 1
|  | НР от ОЗП+ЗПМ (Н10) - 142% |  | 701.32 |  | 35
|  | СП от ОЗП+ЗПМ (Н30) - 95% |  | 469.2 |  | 23
|  | Сметная стоимость |  |  |  | 197
6 | ФССЦ-2001 408-0019 | Щебень из природного камня для строительных работ марка 600, фракция 20-40 мм | 7.56 | 107.51 | -- | 813 | -- | -- | -- | --
|  |  | м3 | -- | -- |  |  | -- | -- | --
|  | Итого прямые затраты по смете: | Рубль |  |  | 2979 | 40 | 596 |  | 6
|  |  | Рубль |  |  |  |  | 40 |  | 4
| Стоимость общестроительных работ - |  | Рубль |  |  | 2979
| Материалы - |  | Рубль |  |  | 5
| Всего заработная плата - |  | Рубль |  |  |  | 80
|  | Накладные расходы - | Рубль |  |  | 113
|  | Сметная прибыль - | Рубль |  |  | 76
| Всего, Стоимость общестроительных работ - |  | Рубль |  |  | 3167
|  | Нормативная трудоемкость - | ЧЕЛ.-Ч | [6 empty] | 10
|  | Сметная заработная плата - | Рубль |  |  |  | 80
|  | Итого по смете: | Рубль |  |  | 3167
|  | Нормативная трудоемкость - | ЧЕЛ.-Ч | [6 empty] | 10
|  | Сметная заработная плата - | Рубль |  |  |  | 80
| Составил |  |  | Новожилова