## hx_abc4
Форма 4
Наименование стройки - |  | Строительство водопровода по ул. 2-ой Первомайской до ул.2-ой Межевой
Объект номер -
|  | ЛОКАЛЬНАЯ СМЕТА № | 2-1
| на | водопровод по ул. 2-ой Первомайской до ул.2-ой Межевой
Наименование объекта - |  | Водопровод В1
Основание: |  | НВ Л1,2 НВ С Л1,2 Н/3 10875/7-ПС-С1
|  |  |  | Сметная стоимость |  |  |  |  | 156.309 | Тыс.Руб.
|  |  |  | Нормативная трудоемкость |  |  |  |  | 2697 | ЧЕЛ.-Ч
|  |  |  | Сметная заработная плата |  |  |  |  | 18.269 | Тыс.Руб.
|  |  |  | Строительный обьем |  |  |  |  | 193 | м
|  |  |  | Цена единицы |  |  |  |  | 809.89 | Рубль
Составлена в базисных территориольных ценах 2001г.для Ивановской обла | [9 empty] | Рубль
N п/п | Шифр и N позиции норматива | Наименование работ и затрат | Количество | Стоимость ед. |  | Общая стоимость |  |  | Затраты труда рабочих, чел.-ч, не занятых обслуж. машин
|  |  |  | Всего | Экспл. машин | Всего | Основной зарплаты | Экспл. машин
|  |  | Единица измерения | Основной зарплаты | в т.ч. зарплаты |  |  | в т.ч. зарплаты | обслуживающие маш.
[9 empty] | на един. | всего
1 | 2 | 3 | 4 | 5 | 6 | 7 | 8 | 9 | 10 | 11
РАСЦЕНКИ ОТСУТСТВУЮЩИЕ В ТЭР ПРИНЯТЫ ПО ФЕР с к-0,81 на оплату труда,к-1,06 на механизмы,к-0,99 на материалы
Сети водопродода НВ дл.193м
Земляные работы
1 | 01-01-004- 5 ТЕР 37 ТЧ п.3.66 Кзтр=1,2, Кэм=1,2МДС 81-35.2004 т1 п8 и 5к-1,15 и 1,2 | Разработка грунта в отвал экскаваторами "драглайн" или "обратная лопата" с ковшом вместимостью 0,25 м3, группа грунтов 2, находящегося на расстоянии до 2 м от поверхности коммуникаций или мешающих предметов, а также объема грунта, находящегося от мешающего наземного предмета (деревьев, столбов и т.д.) в пределах вылета стрелы экскаватора, применен коэффициент к нормам затрат труда-1,2 и нормам эксплуатации машин-1,2 | 0.859 | 6562.45 | 6428.72 | 5637 | 115 | 5522 | 21.3 | 18
|  |  | 1000м3 | 133.74 | 720.88 |  |  | 619 | 81.09 | 70
|  | НР от ОЗП+ЗПМ (Н10) - 95% |  | 811.89 |  | 697
|  | СП от ОЗП+ЗПМ (Н30) - 50% |  | 427.31 |  | 367
|  | Сметная стоимость |  |  |  | 6701
2 | 01-01-014- 5 ТЕР 37 ТЧ п.3.66 Кзтр=1,2, Кэм=1,2МДС 81-35.2004 т1 п8 и 5к-1,15 и 1,2 | Разработка грунта с погрузкой на автомобили-самосвалы экскаваторами с ковшом вместимостью 0,25 м3, группа грунтов 2, находящегося на расстоянии до 2 м от поверхности коммуникаций или мешающих предметов, а также объема грунта, находящегося от мешающего наземного предмета (деревьев, столбов и т.д.) в пределах вылета стрелы экскаватора, применен коэффициент к нормам затрат труда-1,2 и нормам эксплуатации машин-1,2 | 0.025 | 10698.49 | 10365.83 | 267 | 8 | 259 | 51.87 | 1
|  |  | 1000м3 | 325.72 | 1139.37 |  |  | 28 | 124.32 | 3
|  | НР от ОЗП+ЗПМ (Н10) - 95% |  | 1391.83 |  | 35
|  | СП от ОЗП+ЗПМ (Н30) - 50% |  | 732.54 |  | 18
|  | Сметная стоимость |  |  |  | 320
3 | 310-3005-1 ФССЦ ПГ МДС81-35.2 004т1 п8 и 5к-1,15 и 1,2 | Перевозка грузов автомобилями-самосвалами грузоподъемностью 10 т работающими вне карьера, расстояние перевозки 5 км, класс груза 1 | 43.75 | 8.88 | 8.88 | 388 | -- | 388 | -- | --
|  |  | т | -- | -- |  |  | -- | -- | --
4 | 01-01-016- 2 ТЕР 37 п8 и 5к-1,15 и 1,2 | Работа на отвале, группа грунтов 2-3 | 0.025 | 684.19 | 645.62 | 17 | 1 | 16 | 5.04 | --
|  |  | 1000м3 | 31.63 | 60.43 |  |  | 2 | 5.59 | --
|  | НР от ОЗП+ЗПМ (Н10) - 95% |  | 87.46 |  | 2
|  | СП от ОЗП+ЗПМ (Н30) - 50% |  | 46.03 |  | 1
|  | Сметная стоимость |  |  |  | 20
5 | 01-02-057- 2 ТЕР 37 ТЧ п.3.187 Кзтр=1,2МД С81-35.200 4т1 п8 и 5к-1,15 и 1,2 | Добор грунта в ручную | 0.2652 | 1601.55 | -- | 425 | 425 | -- | 255.02 | 68
|  |  | 100м3 | 1601.55 | -- |  |  | -- | -- | --
|  | НР от ОЗП+ЗПМ (Н10) - 80% |  | 1281.24 |  | 340
|  | СП от ОЗП+ЗПМ (Н30) - 45% |  | 720.7 |  | 191
|  | Сметная стоимость |  |  |  | 956
6 | 01-02-058- 2 ТЕР 37 ТЧ п.3.189 Кзтр=1,15М ДС81-35.20 04т1 п8 и 5к-1,15 и 1,2 | Разработка грунта вручную на пересечении с газопроводом | 1.9872 | 2790.58 | -- | 5545 | 5545 | -- | 444.36 | 883
|  |  | 100м3 | 2790.58 | -- |  |  | -- | -- | --
|  | НР от ОЗП+ЗПМ (Н10) - 80% |  | 2232.46 |  | 4436
|  | СП от ОЗП+ЗПМ (Н30) - 45% |  | 1255.76 |  | 2495
|  | Сметная стоимость |  |  |  | 12477
7 | 01-02-061- 2 ТЕР 37 МДС81-35.2 004т1 п8 и 5к-1,15 и 1,2 | Засыпка вручную траншей, пазух котлованов и ям, группа грунтов 2 | 3.7106 | 808.85 | -- | 3001 | 3001 | -- | 134.14 | 498
|  |  | 100м3 | 808.85 | -- |  |  | -- | -- | --
|  | НР от ОЗП+ЗПМ (Н10) - 80% |  | 647.08 |  | 2401
|  | СП от ОЗП+ЗПМ (Н30) - 45% |  | 363.98 |  | 1351
|  | Сметная стоимость |  |  |  | 6753
8 | 01-01-033- 2 ТЕР 37 МДС81-35.2 004т1 п8 и 5к-1,15 и 1,2 | Засыпка траншей и котлованов с перемещением грунта до 5 м бульдозерами мощностью 59 [80] кВт [л.с.], 2 группа грунтов | 0.513 | 1235.45 | 1235.45 | 634 | -- | 634 | -- | --
|  |  | 1000м3 | -- | 126.57 |  |  | 65 | 12.24 | 6
|  | НР от ОЗП+ЗПМ (Н10) - 95% |  | 120.24 |  | 62
|  | СП от ОЗП+ЗПМ (Н30) - 50% |  | 63.29 |  | 32
|  | Сметная стоимость |  |  |  | 728
9 | 01-02-005- 1 ТЕР 37 МДС81-35.2 004т1 п8 и 5к-1,15 и 1,2 | Уплотнение грунта пневматическими трамбовками, группа грунтов 1, 2 | 5.13 | 481.19 | 362.4 | 2469 | 609 | 1859 | 17.29 | 89
|  |  | 100м3 | 118.79 | 32.35 |  |  | 166 | 4.2 | 22
|  | НР от ОЗП+ЗПМ (Н10) - 95% |  | 143.58 |  | 737
|  | СП от ОЗП+ЗПМ (Н30) - 50% |  | 75.57 |  | 388
|  | Сметная стоимость |  |  |  | 3593
10 | 23-01-001- 1 ТЕР 37 МДС81-35.2 004т1 п8 и 5к-1,15 и 1,2 | Песчаное основание под трубопроводы | 0.975 | 1178.96 | 45.29 | 1149 | 90 | 44 | 14.08 | 14
|  |  | 10м3 | 92.63 | 3.73 |  |  | 4 | 0.48 | --
|  | НР от ОЗП+ЗПМ (Н10) - 130% |  | 125.26 |  | 122
|  | СП от ОЗП+ЗПМ (Н30) - 89% |  | 85.75 |  | 84
|  | Сметная стоимость |  |  |  | 1355
Трубопроводы
11 | 22-01-021- 5 ТЕР 37 МДС81-35.2 004т1 п8 и 5к-1,15 и 1,2 | Укладка трубопроводов из полиэтиленовых труб диаметром 150 мм | 0.193 | 10712.08 | 7636.63 | 2067 | 565 | 1474 | 395.4 | 76
|  |  | км | 2925.95 | 606.65 |  |  | 117 | 60.64 | 12
|  | НР от ОЗП+ЗПМ (Н10) - 130% |  | 4592.37 |  | 886
|  | СП от ОЗП+ЗПМ (Н30) - 89% |  | 3144.01 |  | 607
|  | Сметная стоимость |  |  |  | 3560
12 | Трубпласт | Трубопроводы из полиэтиленовых напорных труб ПЭ63SDR13,6 Д160х11,8(питьевая) | 194.93 | 88.13 | -- | 17180 | -- | -- | -- | --
|  |  | м | -- | -- |  |  | -- | -- | --
13 | 22-01-021- 6 ТЕР 37 МДС81-35.2 004т1 п8 и 5к-1,15 и 1,2 | Укладка гильзы из полиэтиленовыхтруб ПЭ63SDR13,6 Д200х14,7 | 0.003 | 13761.07 | 10126.29 | 41 | 10 | 30 | 457.83 | 1
|  |  | км | 3387.93 | 793.68 |  |  | 2 | 79.78 | --
|  | НР от ОЗП+ЗПМ (Н10) - 130% |  | 5436.09 |  | 16
|  | СП от ОЗП+ЗПМ (Н30) - 89% |  | 3721.63 |  | 11
|  | Сметная стоимость |  |  |  | 68
14 | Трубпласт | Труба (гильза) из полиэтиленовых напорных труб ПЭ63SDR13,6 Д160х11,8(техническая) | 3.03 | 164.56 | -- | 499 | -- | -- | -- | --
|  |  | м | -- | -- |  |  | -- | -- | --
15 | 16-07-006- 04 ТЕР 37 МДС81-35.2 004т1 п8 и 5к-1,15 и 1,2 | Заделка сальников при проходе труб через фундаменты или стены подвала диаметром до 400 мм | 6 | 53.35 | 1.32 | 320 | 215 | 8 | 4.91 | 29
|  |  | сальник | 35.91 | -- |  |  | -- | 0.01 | --
|  | НР от ОЗП+ЗПМ (Н10) - 128% |  | 45.96 |  | 276
|  | СП от ОЗП+ЗПМ (Н30) - 83% |  | 29.8 |  | 179
|  | Сметная стоимость |  |  |  | 775
16 | 22-01-021- 3 ТЕР 37 МДС81-35.2 004т1 п8 и 5к-1,15 и 1,2 | Укладка гильзы из полиэтиленовыхтруб ПЭ63SDR13,6 Д110х8,1 | 0.001 | 7696.59 | 5312.83 | 8 | 2 | 5 | 310.56 | --
|  |  | км | 2326.06 | 429.29 |  |  | -- | 42.5 | --
|  | НР от ОЗП+ЗПМ (Н10) - 130% |  | 3581.95 |  | 4
|  | СП от ОЗП+ЗПМ (Н30) - 89% |  | 2452.26 |  | 2
|  | Сметная стоимость |  |  |  | 14
17 | Трубпласт | Труба (гильза) из полиэтиленовых напорных труб ПЭ63SDR13,6 Д110х8,1(техническая) | 1.01 | 43.7 | -- | 44 | -- | -- | -- | --
|  |  | м | -- | -- |  |  | -- | -- | --
18 | 16-07-006- 04 ТЕР 37 МДС81-35.2 004т1 п8 и 5к-1,15 и 1,2 | Заделка сальников при проходе труб через фундаменты или стены подвала диаметром до 400 мм | 2 | 53.35 | 1.32 | 107 | 72 | 3 | 4.91 | 10
|  |  | сальник | 35.91 | -- |  |  | -- | 0.01 | --
|  | НР от ОЗП+ЗПМ (Н10) - 128% |  | 45.96 |  | 92
|  | СП от ОЗП+ЗПМ (Н30) - 83% |  | 29.8 |  | 60
|  | Сметная стоимость |  |  |  | 259
19 | 22-04-001- 1 ТЕР 37 МДС81-35.2 004т1 п8 и 5к-1,15 и 1,2 | Устройство круглых колодцев из сборного железобетона в грунтах сухих | 0.592 | 16375.61 | 4577.71 | 9694 | 612 | 2710 | 146.69 | 87
|  |  | 10м3 | 1034.2 | 295.14 |  |  | 175 | 39.39 | 23
|  | НР от ОЗП+ЗПМ (Н10) - 130% |  | 1728.14 |  | 1023
|  | СП от ОЗП+ЗПМ (Н30) - 89% |  | 1183.11 |  | 700
|  | Сметная стоимость |  |  |  | 11417
20 | 440-9153-1 | Кольца для колодцев сборные железобетонные диаметром 1500 мм высотой 0,59 м | 5.6832 | 806.47 | -- | 4583 | -- | -- | -- | --
|  |  | м | -- | -- |  |  | -- | -- | --
21 | 440-9152-1 | Кольца для колодцев сборные железобетонные диаметром 700 мм высотой 0,59 м | 3.4336 | 375.59 | -- | 1290 | -- | -- | -- | --
|  |  | м | -- | -- |  |  | -- | -- | --
22 | ФССЦ-2001 103-0753 | Люки чугунные легкие для колодцев | 4 | 371.25 | -- | 1485 | -- | -- | -- | --
|  |  | шт. | -- | -- |  |  | -- | -- | --
23 | 27-07-001- 1 ТЕР 37 МДС81-35.2 004т1 п8 и 5к-1,15 и 1,2 | Устройство асфальтобетонных покрытий дорожек и тротуаров однослойных из литой мелкозернистой асфальто-бетонной смеси толщиной 3 см вокруг колодца | 0.1 | 470.39 | 137.83 | 47 | 16 | 14 | 20.87 | 2
|  |  | 100м2 | 156.29 | 1.06 |  |  | -- | 0.1 | --
|  | НР от ОЗП+ЗПМ (Н10) - 142% |  | 223.43 |  | 22
|  | СП от ОЗП+ЗПМ (Н30) - 95% |  | 149.48 |  | 15
|  | Сметная стоимость |  |  |  | 84
24 | 410-9010 | Смесь асфальтобетонная | 0.714 | 459.91 | -- | 328 | -- | -- | -- | --
|  |  | т | -- | -- |  |  | -- | -- | --
25 | 27-07-002- 1 ТЕР 37 МДС81-35.2 004т1 п8 и 5к-1,15 и 1,2 | Устройство оснований толщиной 12 см под тротуары из кирпичного или известнякового щебня вокруг колодца | 0.1 | 685.11 | 432.4 | 69 | 25 | 43 | 36.21 | 4
|  |  | 100м2 | 246.59 | 37.03 |  |  | 4 | 4.37 | --
|  | НР от ОЗП+ЗПМ (Н10) - 142% |  | 402.74 |  | 40
|  | СП от ОЗП+ЗПМ (Н30) - 95% |  | 269.44 |  | 27
|  | Сметная стоимость |  |  |  | 136
26 | 408-9081 | Щебень известняковый или кирпичный | 1.74 | 120.91 | -- | 210 | -- | -- | -- | --
|  |  | м3 | -- | -- |  |  | -- | -- | --
27 | 06-01-005- 1 ТЕР 37 МДС81-35.2 004т1 п8 и 5к-1,15 и 1,2 | Бетонная подушка200х200 у водоразборной колонки | 0.0002 | 78040.95 | 5482.7 | 16 | 1 | 1 | 608.97 | --
|  |  | 100м3 | 4147.07 | 492.45 |  |  | -- | 49.83 | --
|  | НР от ОЗП+ЗПМ (Н10) - 105% |  | 4871.49 |  | 1
|  | СП от ОЗП+ЗПМ (Н30) - 65% |  | 3015.69 |  | 1
|  | Сметная стоимость |  |  |  | 18
28 | 22-03-006- 5 ТЕР 37 МДС81-35.2 004т1 п8 и 5к-1,15 и 1,2 | Установка задвижек или клапанов обратных чугунных диаметром 150 мм | 6 | 69.59 | 9.27 | 418 | 168 | 56 | 3.84 | 23
|  |  | задвижка | 28.04 | -- |  |  | -- | 0.1 | 1
|  | НР от ОЗП+ЗПМ (Н10) - 130% |  | 36.45 |  | 219
|  | СП от ОЗП+ЗПМ (Н30) - 89% |  | 24.96 |  | 150
|  | Сметная стоимость |  |  |  | 786
29 | 300-1179 | Задвижки параллельные фланцевые с выдвижным шпинделем, для воды и пара давлением 1 МПа 30Ч6БР диаметром 150 мм | 6 | 852.39 | -- | 5114 | -- | -- | -- | --
|  |  | шт. | -- | -- |  |  | -- | -- | --
30 | 22-03-006- 1 ТЕР 37 МДС81-35.2 004т1 п8 и 5к-1,15 и 1,2 | Установка задвижек или клапанов обратных чугунных диаметром 50 мм вентиль | 2 | 24.33 | 1.32 | 49 | 20 | 3 | 1.39 | 3
|  |  | задвижка | 9.94 | -- |  |  | -- | 0.01 | --
|  | НР от ОЗП+ЗПМ (Н10) - 130% |  | 12.92 |  | 26
|  | СП от ОЗП+ЗПМ (Н30) - 89% |  | 8.84 |  | 18
|  | Сметная стоимость |  |  |  | 93
31 | ФССЦ-2001 300-1269 | Вентили проходные фланцевые 15КЧ19П для воды и пара, давлением 1,6 МПа [16 кгс/см2], диаметром 50 мм | 2 | 124.54 | -- | 249 | -- | -- | -- | --
|  |  | шт. | -- | -- |  |  | -- | -- | --
32 | 22-03-011- 3 ТЕР 37 МДС81-35.2 004т1 п8 и 5к-1,15 и 1,2 | Установка гидрантов пожарных | 2 | 1222.25 | 7.42 | 2445 | 38 | 15 | 2.73 | 5
|  |  | шт. | 18.77 | 0.29 |  |  | 1 | 0.07 | --
|  | НР от ОЗП+ЗПМ (Н10) - 130% |  | 24.78 |  | 50
|  | СП от ОЗП+ЗПМ (Н30) - 89% |  | 16.96 |  | 34
|  | Сметная стоимость |  |  |  | 2528
33 | 22-03-001- 5 ТЕР 37 МДС81-35.2 004т1 п8 и 5к-1,15 и 1,2 | Установка фланцев Ду150мм | 0.057 | 28596.76 | 17729.38 | 1630 | 249 | 1011 | 488.24 | 28
|  |  | т | 4360.01 | 1472 |  |  | 84 | 145.38 | 8
|  | НР от ОЗП+ЗПМ (Н10) - 130% |  | 7581.62 |  | 432
|  | СП от ОЗП+ЗПМ (Н30) - 89% |  | 5190.5 |  | 296
|  | Сметная стоимость |  |  |  | 2358
34 | 103-1009 | Фасонные стальные сварные части, диаметр до 800 мм | 0.057 | -5680.11 | -- | -324 | -- | -- | -- | --
|  |  | т | -- | -- |  |  | -- | -- | --
35 | 300-0971 | Фланцы стальные плоские приварные из стали ВСт3сп2, ВСт3сп3; давлением 1.0 МПа , диаметром 150 мм | 6 | 77.45 | -- | 465 | -- | -- | -- | --
|  |  | шт. | -- | -- |  |  | -- | -- | --
36 | 300-0966 | Фланцы стальные плоские приварные из стали ВСт3сп2, ВСт3сп3; давлением 1.0 МПа , диаметром 50 мм | 2 | 28.92 | -- | 58 | -- | -- | -- | --
|  |  | шт. | -- | -- |  |  | -- | -- | --
37 | 22-03-001- 2 ТЕР 37 МДС81-35.2 004т1 п8 и 5к-1,15 и 1,2 | Установка фасонных частей чугунных диаметром 125-200 мм | 0.988 | 8962.56 | 603.16 | 8858 | 354 | 596 | 52.08 | 51
|  |  | т | 357.79 | 30.64 |  |  | 30 | 3.97 | 4
|  | НР от ОЗП+ЗПМ (Н10) - 130% |  | 504.96 |  | 499
|  | СП от ОЗП+ЗПМ (Н30) - 89% |  | 345.7 |  | 342
|  | Сметная стоимость |  |  |  | 9699
38 | 22-03-002- 1 ТЕР 37 МДС81-35.2 004т1 п8 и 5к-1,15 и 1,2 | Установка полиэтиленовых фасонных частей отводов, колен, патрубков, переходов | 0.8 | 477.55 | 429.12 | 382 | 39 | 343 | 6.62 | 5
|  |  | 10шт | 48.42 | 37.23 |  |  | 30 | 3.62 | 3
|  | НР от ОЗП+ЗПМ (Н10) - 130% |  | 111.35 |  | 89
|  | СП от ОЗП+ЗПМ (Н30) - 89% |  | 76.23 |  | 61
|  | Сметная стоимость |  |  |  | 532
39 | "Трубпласт " | Втулка ПНД150Т | 6 | 70.94 | -- | 426 | -- | -- | -- | --
|  |  | шт | -- | -- |  |  | -- | -- | --
40 | "Трубпласт " | Втулка ПНД50Т | 2 | 44.63 | -- | 89 | -- | -- | -- | --
|  |  | шт | -- | -- |  |  | -- | -- | --
41 | 22-06-005- 1 ТЕР 37 МДС81-35.2 004т1 п8 и 5к-1,15 и 1,2 | Врезка в существующие сети из стальных труб стальных штуцеров [патрубков] диаметром 50 мм | 1 | 96.61 | 77.29 | 97 | 17 | 77 | 2.01 | 2
|  |  | врезка | 17.26 | 5.29 |  |  | 5 | 0.66 | 1
|  | НР от ОЗП+ЗПМ (Н10) - 130% |  | 29.31 |  | 29
|  | СП от ОЗП+ЗПМ (Н30) - 89% |  | 20.07 |  | 20
|  | Сметная стоимость |  |  |  | 146
42 | ФССЦ-2001 103-0139 | Трубы стальные электросварные прямошовные со снятой фаской диаметром от 20 до 377 мм из стали марок БСт2кп-БСт4кп и БСт2пс-БСт4пс наружный диаметр 57 мм толщина стенки 3.5 мм | 0.4 | 35.34 | -- | 14 | -- | -- | -- | --
|  |  | м | -- | -- |  |  | -- | -- | --
43 | 22-06-005- 8 ТЕР 37 МДС81-35.2 004т1 п8 и 5к-1,15 и 1,2 | Врезка в существующие сети из стальных труб стальных штуцеров [патрубков] диаметром 400 мм | 1 | 968.51 | 835.67 | 969 | 96 | 836 | 10.92 | 11
|  |  | врезка | 96.17 | 59.67 |  |  | 60 | 6.28 | 6
|  | НР от ОЗП+ЗПМ (Н10) - 130% |  | 202.6 |  | 203
|  | СП от ОЗП+ЗПМ (Н30) - 89% |  | 138.7 |  | 139
|  | Сметная стоимость |  |  |  | 1310
44 | ФССЦ-2001 103-0214 | Трубы стальные электросварные прямошовные и спирально-шовные больших диаметров группы А и Б с сопротивлением по разрыву 38 кгс/мм2 наружный диаметр 426 мм толщина стенки 4 мм | 0.4 | 363.59 | -- | 145 | -- | -- | -- | --
|  |  | м | -- | -- |  |  | -- | -- | --
45 | 22-06-011- 1 ТЕР 37 МДС81-35.2 004т1 п8 и 5к-1,15 и 1,2 | Подвешивание подземных коммуникаций при пересечении их трассой трубопровода, площадь сечения коробов до 0,1 м2 | 4 | 131.07 | 56.37 | 524 | 49 | 225 | 1.77 | 7
|  |  | м | 12.13 | 1.67 |  |  | 7 | 0.36 | 1
|  | НР от ОЗП+ЗПМ (Н10) - 130% |  | 17.94 |  | 72
|  | СП от ОЗП+ЗПМ (Н30) - 89% |  | 12.28 |  | 49
|  | Сметная стоимость |  |  |  | 645
46 | 22-06-012- 2 ТЕР 37 МДС81-35.2 004т1 п8 и 5к-1,15 и 1,2 | Устройство постоянных бетонных упоров на трубопроводе диаметром 125;150 мм | 0.193 | 608.73 | 344.09 | 117 | 12 | 66 | 8.71 | 2
|  |  | км | 60.61 | 18.84 |  |  | 4 | 3.04 | 1
|  | НР от ОЗП+ЗПМ (Н10) - 130% |  | 103.28 |  | 20
|  | СП от ОЗП+ЗПМ (Н30) - 89% |  | 70.71 |  | 14
|  | Сметная стоимость |  |  |  | 151
47 | 403-9005 | Блоки сборные бетонные прямоугольные объемом до 0,3 м3 | 0.0656 | 620 | -- | 41 | -- | -- | -- | --
|  |  | м3 | -- | -- |  |  | -- | -- | --
48 | 22-06-001- 5 ТЕР 37 МДС81-35.2 004т1 п8 и 5к-1,15 и 1,2 | Промывка с дезинфекцией трубопроводов диаметром 150 мм | 0.193 | 951.14 | -- | 184 | 119 | -- | 89.56 | 17
|  |  | км | 615.29 | -- |  |  | -- | -- | --
|  | НР от ОЗП+ЗПМ (Н10) - 130% |  | 799.87 |  | 154
|  | СП от ОЗП+ЗПМ (Н30) - 89% |  | 547.61 |  | 106
|  | Сметная стоимость |  |  |  | 444
49 | 27-09-008- 1 ТЕР 37 МДС81-35.2 004т1 п8 и 5к-1,15 и 1,2 | Флуоресцентный указатель | 0.02 | 9289.35 | 3970.45 | 186 | 69 | 79 | 503.42 | 10
|  |  | 100шт | 3458.53 | 288.97 |  |  | 6 | 22.48 | --
|  | НР от ОЗП+ЗПМ (Н10) - 142% |  | 5321.45 |  | 106
|  | СП от ОЗП+ЗПМ (Н30) - 95% |  | 3560.13 |  | 71
|  | Сметная стоимость |  |  |  | 364
50 | 101-9002-1 | Флуоресцентный указатель | 2 | -- | -- | -- | -- | -- | -- | --
|  |  | м3 | -- | -- |  |  | -- | -- | --
Прокладка водопровода методом горизонтального бурения длиной 40м(4шт)
Земляные работы
51 | 01-01-004- 5 ТЕР 37 МДС81-35.2 004т1 п8 и 5к-1,15 и 1,2 | Разработка грунта в отвал экскаваторами "драглайн" или "обратная лопата" с ковшом вместимостью 0,25 м3, группа грунтов 2 | 0.1614 | 6540.17 | 6428.72 | 1056 | 18 | 1038 | 17.75 | 3
|  |  | 1000м3 | 111.45 | 720.88 |  |  | 116 | 81.09 | 13
|  | НР от ОЗП+ЗПМ (Н10) - 95% |  | 790.72 |  | 128
|  | СП от ОЗП+ЗПМ (Н30) - 50% |  | 416.17 |  | 67
|  | Сметная стоимость |  |  |  | 1251
52 | 01-02-056- 7 ТЕР 37 ТЧ п.3.183 Кзтр=1,1, Кэм=1,1МДС 81-35.2004 т1 п8 и 5к-1,15 и 1,2 | Ручная зачистка дна котлована | 0.113 | 2284.97 | -- | 258 | 258 | -- | 338.51 | 38
|  |  | 100м3 | 2284.97 | -- |  |  | -- | -- | --
|  | НР от ОЗП+ЗПМ (Н10) - 80% |  | 1827.98 |  | 207
|  | СП от ОЗП+ЗПМ (Н30) - 45% |  | 1028.24 |  | 116
|  | Сметная стоимость |  |  |  | 581
53 | 01-02-057- 1 ТЕР 37 ТЧ п.3.183 Кзтр=1,1, Кэм=1,1МДС 81-35.2004 т1 п8 и 5к-1,15 и 1,2 | Разработка вручную приямка для откачки воды | 0.0084 | 1124.9 | -- | 9 | 9 | -- | 179.12 | 2
|  |  | 100м3 | 1124.9 | -- |  |  | -- | -- | --
|  | НР от ОЗП+ЗПМ (Н10) - 80% |  | 899.92 |  | 8
|  | СП от ОЗП+ЗПМ (Н30) - 45% |  | 506.2 |  | 4
|  | Сметная стоимость |  |  |  | 21
54 | 01-02-067- 1 ТЕР 37 МДС81-35.2 004т1 п8 и 5к-1,15 и 1,2 | Крепление досками стенок котлованов и траншей более 2 м, глубиной до 3 м в грунтах неустойчивых | 2.143 | 1086.06 | 157.68 | 2327 | 789 | 338 | 54.1 | 116
|  |  | 100м2 | 368.39 | -- |  |  | -- | 1.64 | 4
|  | НР от ОЗП+ЗПМ (Н10) - 80% |  | 294.71 |  | 632
|  | СП от ОЗП+ЗПМ (Н30) - 45% |  | 165.78 |  | 355
|  | Сметная стоимость |  |  |  | 3314
55 | 01-01-033- 1 ТЕР 37 МДС81-35.2 004т1 п8 и 5к-1,15 и 1,2 | Засыпка траншей и котлованов с перемещением грунта до 5 м бульдозерами мощностью 59 [80] кВт [л.с.], 1 группа грунтов | 0.1501 | 1058.56 | 1058.56 | 159 | -- | 159 | -- | --
|  |  | 1000м3 | -- | 108.44 |  |  | 16 | 10.49 | 2
|  | НР от ОЗП+ЗПМ (Н10) - 95% |  | 103.02 |  | 15
|  | СП от ОЗП+ЗПМ (Н30) - 50% |  | 54.22 |  | 8
|  | Сметная стоимость |  |  |  | 183
56 | 01-02-005- 1 ТЕР 37 МДС81-35.2 004т1 п8 и 5к-1,15 и 1,2 | Уплотнение грунта пневматическими трамбовками, группа грунтов 1, 2 | 1.497 | 481.19 | 362.4 | 720 | 178 | 543 | 17.29 | 26
|  |  | 100м3 | 118.79 | 32.35 |  |  | 48 | 4.2 | 6
|  | НР от ОЗП+ЗПМ (Н10) - 95% |  | 143.58 |  | 215
|  | СП от ОЗП+ЗПМ (Н30) - 50% |  | 75.57 |  | 113
|  | Сметная стоимость |  |  |  | 1048
57 | 01-02-061- 2 ТЕР 37 МДС81-35.2 004т1 п8 и 5к-1,15 и 1,2 | Засыпка вручную траншей, пазух котлованов и ям, группа грунтов 2 | 0.039 | 808.85 | -- | 32 | 32 | -- | 134.14 | 5
|  |  | 100м3 | 808.85 | -- |  |  | -- | -- | --
|  | НР от ОЗП+ЗПМ (Н10) - 80% |  | 647.08 |  | 25
|  | СП от ОЗП+ЗПМ (Н30) - 45% |  | 363.98 |  | 14
|  | Сметная стоимость |  |  |  | 71
58 | 11-01-002- 04 ТЕР 37 МДС81-35.2 004т1 п8 и 5к-1,15 и 1,2 | Устройство основания из щебня | 6.92 | 311.6 | 57.52 | 2156 | 254 | 398 | 5.15 | 36
|  |  | м3 | 36.69 | 5.85 |  |  | 40 | 0.76 | 5
|  | НР от ОЗП+ЗПМ (Н10) - 123% |  | 52.33 |  | 362
|  | СП от ОЗП+ЗПМ (Н30) - 75% |  | 31.91 |  | 221
|  | Сметная стоимость |  |  |  | 2739
59 | 07-01-001- 3 ТЕР 37 МДС81-35.2 004т1 п8 и 5к-1,15 и 1,2 | Укладка плит в котловане под установку | 0.08 | 12278.75 | 7762.87 | 982 | 108 | 621 | 185.35 | 15
|  |  | 100шт. | 1354.9 | 608.11 |  |  | 49 | 74.3 | 6
|  | НР от ОЗП+ЗПМ (Н10) - 130% |  | 2551.91 |  | 204
|  | СП от ОЗП+ЗПМ (Н30) - 85% |  | 1668.56 |  | 133
|  | Сметная стоимость |  |  |  | 1320
60 | ФССЦ-2001 441-1101 | Стоимость ж/б плит с3х кратной оборачиваемостью | 2.3467 | 829.52 | -- | 1947 | -- | -- | -- | --
|  |  | м3 | -- | -- |  |  | -- | -- | --
61 | 07-01-001- 3 ТЕР 37 | Монтаж опорных плит | 0.02 | 9768.06 | 5625.27 | 195 | 20 | 113 | 134.31 | 3
|  |  | 100шт. | 981.81 | 440.66 |  |  | 9 | 53.84 | 1
|  | НР от ОЗП+ЗПМ (Н10) - 130% |  | 1849.21 |  | 37
|  | СП от ОЗП+ЗПМ (Н30) - 85% |  | 1209.1 |  | 24
|  | Сметная стоимость |  |  |  | 256
62 | ФССЦ-2001 441-1103 | Плиты опорные с трехкратной оборачиваемостью | 5.8667 | 827.84 | -- | 4857 | -- | -- | -- | --
|  |  | м3 | -- | -- |  |  | -- | -- | --
63 | 04-01-074- 1 ЭСН РЦЦС СПб п8 и 5к-1,15 и 1,2 | Монтаж машины горизонтального бурения прессово-шнековой типа РВА | 4 | 1035.1 | 973.09 | 4140 | 248 | 3892 | 7.4 | 30
|  |  | машина | 62.02 | 41.65 |  |  | 167 | 7.71 | 31
|  | НР от ОЗП+ЗПМ (Н10) - 112% |  | 116.1 |  | 464
|  | СП от ОЗП+ЗПМ (Н30) - 51% |  | 52.87 |  | 211
|  | Сметная стоимость |  |  |  | 4816
64 | 04-01-075- 1 ЭСН РЦЦС СПб п8 и 5к-1,15 и 1,2 | Демонтаж машины горизонтального бурения прессово-шнековой типа РВА | 4 | 727.09 | 680.65 | 2908 | 186 | 2723 | 5.18 | 21
|  |  | машина | 46.44 | 29.12 |  |  | 116 | 5.4 | 22
|  | НР от ОЗП+ЗПМ (Н10) - 112% |  | 84.63 |  | 339
|  | СП от ОЗП+ЗПМ (Н30) - 51% |  | 38.54 |  | 154
|  | Сметная стоимость |  |  |  | 3401
65 | 04-01-077- 2 ЭСН РЦЦС СПб п8 и 5к-1,15 и 1,2 | Бурение скважины длиной 50 м двухступенчатым методом с одновременным расширением и продавливанием отрезков сваренных между собой стальных трубопроводов диаметром 426 мм | 0.4 | 32763.69 | 31740.53 | 13105 | 311 | 12696 | 89.02 | 36
|  |  | 100м | 778.06 | 630.94 |  |  | 252 | 53.9 | 22
|  | НР от ОЗП+ЗПМ (Н10) - 112% |  | 1578.08 |  | 631
|  | СП от ОЗП+ЗПМ (Н30) - 51% |  | 718.59 |  | 287
|  | Сметная стоимость |  |  |  | 14024
66 | ФССЦ-2001 103-0206 | Трубы стальные электросварные прямошовные со снятой фаской диаметром от 20 до 377 мм из стали марок БСт2кп-БСт4кп и БСт2пс-БСт4пс наружный диаметр 377 мм толщина стенки 4 мм | 40 | 259.22 | -- | 10369 | -- | -- | -- | --
|  |  | м | -- | -- |  |  | -- | -- | --
67 | 109-0177 | Полимер для стабилизациибуровых скважин EZ MUD | 0.023 | 540.14 | -- | 12 | -- | -- | -- | --
|  |  | т | -- | -- |  |  | -- | -- | --
68 | 407-0005 | Глина бентонитовая | 0.027 | 765.4 | -- | 21 | -- | -- | -- | --
|  |  | т | -- | -- |  |  | -- | -- | --
69 | 22-05-003- 2 ТЕР 37 МДС81-35.2 004т1 п8 и 5к-1,15 и 1,2 | Протаскиванеие труб в кожух | 0.4 | 2223.38 | 58.28 | 889 | 384 | 23 | 123.79 | 50
|  |  | 100м | 959.35 | -- |  |  | -- | 0.26 | --
|  | НР от ОЗП+ЗПМ (Н10) - 130% |  | 1247.15 |  | 499
|  | СП от ОЗП+ЗПМ (Н30) - 89% |  | 853.82 |  | 342
|  | Сметная стоимость |  |  |  | 1729
70 | 16-07-006- 04 ТЕР 37 МДС81-35.2 004т1 п8 и 5к-1,15 и 1,2 | Заделка концов футляра | 8 | 53.35 | 1.32 | 427 | 287 | 11 | 4.91 | 39
|  |  | шт | 35.91 | -- |  |  | -- | 0.01 | --
|  | НР от ОЗП+ЗПМ (Н10) - 128% |  | 45.96 |  | 368
|  | СП от ОЗП+ЗПМ (Н30) - 83% |  | 29.8 |  | 238
|  | Сметная стоимость |  |  |  | 1033
Демонтажные работы
71 | 22-04-001- 1 ТЕР 37 МДС81-35.2 004т1 п8 и 5к-1,15 и 1,2 | Демонтаж колодцев Д1500мм(шт2) | 0.336 | 5198.23 | 4577.71 | 1747 | 208 | 1538 | 88.02 | 30
|  |  | 10м3 | 620.52 | 295.14 |  |  | 99 | 39.39 | 13
|  | НР от ОЗП+ЗПМ (Н10) - 130% |  | 1190.36 |  | 400
|  | СП от ОЗП+ЗПМ (Н30) - 89% |  | 814.94 |  | 274
|  | Сметная стоимость |  |  |  | 2421
72 | 66-1-1 ТЕР 37 | Разборка трубопроводов водоснабжения из чугунных труб диаметром 50 мм | 0.23 | 492.73 | -- | 113 | 113 | -- | 78.46 | 18
|  |  | 100м | 492.73 | -- |  |  | -- | -- | --
|  | НР от ОЗП+ЗПМ (Н10) - 74% |  | 364.62 |  | 84
|  | СП от ОЗП+ЗПМ (Н30) - 50% |  | 246.37 |  | 57
|  | Сметная стоимость |  |  |  | 254
73 | 311-01-148 -1 ФССЦ ПГ МДС81-35.2 004т1 п8 и 5к-1,15 и 1,2 | Погрузочно-разгрузочные работы при автомобильных перевозках. Мусор строительный с погрузкой экскаваторами емкостью ковша до 0,5м3: погрузка | 6.214 | 4.42 | 4.42 | 27 | -- | 27 | -- | --
|  |  | т | -- | 0.36 |  |  | 2 | 0.03 | --
74 | 310-3005-1 ФССЦ ПГ | Перевозка грузов автомобилями-самосвалами грузоподъемностью 10 т работающими вне карьера, расстояние перевозки 5 км, класс груза 1 | 6.214 | 6.43 | 6.43 | 40 | -- | 40 | -- | --
|  |  | т | -- | -- |  |  | -- | -- | --
|  | Итого прямые затраты по смете: | Рубль |  |  | 128153 | 15945 | 40477 |  | 2411
|  |  | Рубль |  |  |  |  | 2324 |  | 287
| Стоимость общестроительных работ - |  | Рубль |  |  | 128153
| Материалы - |  | Рубль |  |  | 22629
| Всего заработная плата - |  | Рубль |  |  |  | 18269
|  | Накладные расходы - | Рубль |  |  | 17708
|  | Сметная прибыль - | Рубль |  |  | 10448
| Всего, Стоимость общестроительных работ - |  | Рубль |  |  | 156309
|  | Нормативная трудоемкость - | ЧЕЛ.-Ч | [6 empty] | 2697
|  | Сметная заработная плата - | Рубль |  |  |  | 18269
|  | Итого по смете: | Рубль |  |  | 156309
|  | Нормативная трудоемкость - | ЧЕЛ.-Ч | [6 empty] | 2697
|  | Сметная заработная плата - | Рубль |  |  |  | 18269
| Составил |  |  | Гадалова