## Локальная смета
СОГЛАСОВАНО: | [8 empty] | УТВЕРЖДАЮ:
_______________ | [8 empty] | __________________
" _____ " ________________ 2011 г. | [8 empty] | "______ " _______________2011 г.
Реконструкция улицы Куконковых и Кохомского шоссе с устройством искусственных сооружений, входящих в состав транспортной развязки Тейково-Шуя-Кинешма
(наименование стройки)
ЛОКАЛЬНЫЙ СМЕТНЫЙ РАСЧЕТ № 02-01-03
(локальная смета)
на | Дорожная одежда
(наименование работ и затрат, наименование объекта)
Основание:
| Сметная стоимость строительных работ _______________________________________________________________________________________________ |  | ___________________________58071,066 |  | тыс. руб.
| Средства на оплату труда _______________________________________________________________________________________________ |  | ___________________________203,411 |  | тыс. руб.
| Сметная трудоемкость _______________________________________________________________________________________________ |  | _______________________________________________________________________________________________12044,31 |  | чел.час
Составлен(а) в текущих (прогнозных) ценах по состоянию на 1 кв. 2012 г.
№ пп | Шифр и номер позиции норматива | Наименование работ и затрат, единица измерения | Количество | Стоимость единицы, руб. |  |  | Общая стоимость, руб. |  |  |  | Затраты труда рабочих, чел.-ч, не занятых обслуживанием машин
|  |  |  | всего | эксплуатации машин | материалы | Всего | оплаты труда | эксплуатация машин | материалы
|  |  |  | оплаты труда | в т.ч. оплаты труда |  |  |  | в т.ч. оплаты труда |  | на единицу | всего
1 | 2 | 3 | 4 | 5 | 6 | 7 | 8 | 9 | 10 | 11 | 12 | 13
Раздел 1. Устройство дорожной одежды на основной проезжей части (тип 1)
1 | ФЕР27-04-001-02 | Устройство подстилающих и выравнивающих слоев оснований: из песчано-гравийной смеси, дресвы (100 м3 материала основания (в плотном теле)) КОЭФ. К ПОЗИЦИИ: При ремонте и реконструкции зданий и сооружений работы, аналогичные технологическим процессам в новом строительстве ОЗП=1,15; ЭМ=1,25; ЗПМ=1,25; ТЗ=1,15; ТЗМ=1,25; Производство работ на одной половине проезжей части при систематическом движении транспорта на другой ОЗП=1,2; ЭМ=1,2; ЗПМ=1,2 ИНДЕКС К ПОЗИЦИИ(справочно): 1 Письмо Минрегиона №4122-ИП/08 от 28.02.2012 г. СМР=5,48 НР (33563 руб.): 142% от ФОТ СП (19086 руб.): 95%*0,85 от ФОТ | 51.844 | 3549,09 173,98 | 3358,03 281,92 | 17.08 | 183999 | 9020 | 174094 14616 | 885 | 18.08 | 937.34
2 | ФССЦ-408-0200 | Смесь песчано-гравийная природная (м3) ИНДЕКС К ПОЗИЦИИ(справочно): 1 Письмо Минрегиона №4122-ИП/08 от 28.02.2012 г. СМР=5,48 | 6324.968 | 60 |  | 60 | 379498 |  |  | 379498
3 | ФССЦпг03-21-01-048 | Перевозка грузов автомобилями-самосвалами грузоподъемностью 10 т, работающих вне карьера, на расстояние: до 48 км I класс груза (1 т груза) ИНДЕКС К ПОЗИЦИИ(справочно): 2 Письмо Минрегиона №4122-ИП/08 от 28.02.2012 г. СМР=5,28 НР 0% от ФОТ СП 0%*0,85 от ФОТ | 9487.452 | 26.37 | 26.37 |  | 250184 |  | 250184
4 | ФССЦпг03-21-01-030 | Перевозка грузов автомобилями-самосвалами грузоподъемностью 10 т, работающих вне карьера, на расстояние: до 30 км I класс груза (1 т груза) ИНДЕКС К ПОЗИЦИИ(справочно): 2 Письмо Минрегиона №4122-ИП/08 от 28.02.2012 г. СМР=5,28 НР 0% от ФОТ СП 0%*0,85 от ФОТ | -9487.452 | 19.29 | 19.29 |  | -183013 |  | -183013
5 | ФЕР27-06-009-02 | Укладка геосетки в асфальтобетонное дорожное покрытие (1000 м2 покрытия) КОЭФ. К ПОЗИЦИИ: При ремонте и реконструкции зданий и сооружений работы, аналогичные технологическим процессам в новом строительстве ОЗП=1,15; ЭМ=1,25; ЗПМ=1,25; ТЗ=1,15; ТЗМ=1,25; Производство работ на одной половине проезжей части при систематическом движении транспорта на другой ОЗП=1,2; ЭМ=1,2; ЗПМ=1,2 ИНДЕКС К ПОЗИЦИИ(справочно): 1 Письмо Минрегиона №4122-ИП/08 от 28.02.2012 г. СМР=5,48 НР (4538 руб.): 142% от ФОТ СП (2581 руб.): 95%*0,85 от ФОТ | 16.45 | 2279,67 192,64 | 27,83 1,62 | 2059.2 | 37501 | 3169 | 458 27 | 33874 | 17.7 | 291.17
6 | ФССЦ-101-3912 | Дюбели металлические Д 60 мм, L-20-25 мм (кг) ИНДЕКС К ПОЗИЦИИ(справочно): 1 Письмо Минрегиона №4122-ИП/08 от 28.02.2012 г. СМР=5,48 | -1316 | 25.74 |  | 25.74 | -33874 |  |  | -33874
7 | прайс | Геосетка "Славрос-СД-40". цена: 139,1:1,18:5,48*1,1 (м2) ИНДЕКС К ПОЗИЦИИ(справочно): 1 Письмо Минрегиона №4122-ИП/08 от 28.02.2012 г. СМР=5,48 | 16450 | 23.66 |  | 23.66 | 389207 |  |  | 389207
8 | ФССЦ-204-0001 | Горячекатаная арматурная сталь гладкая класса А-I, диаметром: 6 мм (т) ИНДЕКС К ПОЗИЦИИ(справочно): 1 Письмо Минрегиона №4122-ИП/08 от 28.02.2012 г. СМР=5,48 | 0.189 | 7418.82 |  | 7418.82 | 1402 |  |  | 1402
9 | ФЕР27-04-006-03 | Устройство оснований толщиной 15 см из щебня фракции 40-70 мм при укатке каменных материалов с пределом прочности на сжатие свыше 68,6 до 98,1 МПа (свыше 700 до 1000 кгс/см2): нижнего слоя двухслойных (1000 м2 основания) КОЭФ. К ПОЗИЦИИ: При ремонте и реконструкции зданий и сооружений работы, аналогичные технологическим процессам в новом строительстве ОЗП=1,15; ЭМ=1,25; ЗПМ=1,25; ТЗ=1,15; ТЗМ=1,25; Производство работ на одной половине проезжей части при систематическом движении транспорта на другой ОЗП=1,2; ЭМ=1,2; ЗПМ=1,2 ИНДЕКС К ПОЗИЦИИ(справочно): 1 Письмо Минрегиона №4122-ИП/08 от 28.02.2012 г. СМР=5,48 НР (18018 руб.): 142% от ФОТ СП (10246 руб.): 95%*0,85 от ФОТ | 13.4 | 24419,5 373,76 | 4529,94 573,18 | 19515.8 | 327221 | 5008 | 60701 7681 | 261512 | 38.12 | 510.81
10 | ФССЦ-408-0016 | Щебень из природного камня для строительных работ марка 800, фракция 40-70 мм (м3) ИНДЕКС К ПОЗИЦИИ(справочно): 1 Письмо Минрегиона №4122-ИП/08 от 28.02.2012 г. СМР=5,48 | -2533 | 103 |  | 103 | -260899 |  |  | -260899
11 | ФССЦ-408-0015 | Щебень из природного камня для строительных работ марка 800, фракция 20-40 мм (м3) ИНДЕКС К ПОЗИЦИИ(справочно): 1 Письмо Минрегиона №4122-ИП/08 от 28.02.2012 г. СМР=5,48 | 2533 | 108.4 |  | 108.4 | 274577 |  |  | 274577
12 | ФЕР27-04-006-04 | На каждый 1 см изменения толщины слоя добавлять или исключать к расценкам 27-04-006-01, 27-04-006-02, 27-04-006-03 (20 см) (1000 м2 основания) КОЭФ. К ПОЗИЦИИ: При ремонте и реконструкции зданий и сооружений работы, аналогичные технологическим процессам в новом строительстве ОЗП=1,15; ЭМ=1,25; ЗПМ=1,25; ТЗ=1,15; ТЗМ=1,25; Производство работ на одной половине проезжей части при систематическом движении транспорта на другой ОЗП=1,2; ЭМ=1,2; ЗПМ=1,2 ИНДЕКС К ПОЗИЦИИ(справочно): 1 Письмо Минрегиона №4122-ИП/08 от 28.02.2012 г. СМР=5,48 НР (4303 руб.): 142% от ФОТ СП (2447 руб.): 95%*0,85 от ФОТ | 67 | 1655.41 | 357,61 45,23 | 1297.8 | 110912 |  | 23960 3030 | 86952
13 | ФССЦ-408-0016 | Щебень из природного камня для строительных работ марка 800, фракция 40-70 мм (м3) ИНДЕКС К ПОЗИЦИИ(справочно): 1 Письмо Минрегиона №4122-ИП/08 от 28.02.2012 г. СМР=5,48 | -844.2 | 103 |  | 103 | -86953 |  |  | -86953
14 | ФССЦ-408-0015 | Щебень из природного камня для строительных работ марка 800, фракция 20-40 мм (м3) ИНДЕКС К ПОЗИЦИИ(справочно): 1 Письмо Минрегиона №4122-ИП/08 от 28.02.2012 г. СМР=5,48 | 844.2 | 108.4 |  | 108.4 | 91511 |  |  | 91511
15 | ФЕР27-04-006-02 | Устройство оснований толщиной 15 см из щебня фракции 40-70 мм при укатке каменных материалов с пределом прочности на сжатие свыше 68,6 до 98,1 МПа (свыше 700 до 1000 кгс/см2): верхнего слоя двухслойных (1000 м2 основания) КОЭФ. К ПОЗИЦИИ: При ремонте и реконструкции зданий и сооружений работы, аналогичные технологическим процессам в новом строительстве ОЗП=1,15; ЭМ=1,25; ЗПМ=1,25; ТЗ=1,15; ТЗМ=1,25; Производство работ на одной половине проезжей части при систематическом движении транспорта на другой ОЗП=1,2; ЭМ=1,2; ЗПМ=1,2 ИНДЕКС К ПОЗИЦИИ(справочно): 1 Письмо Минрегиона №4122-ИП/08 от 28.02.2012 г. СМР=5,48 НР (24194 руб.): 142% от ФОТ СП (13758 руб.): 95%*0,85 от ФОТ | 13.4 | 29191,63 412,99 | 7034,94 858,53 | 21743.7 | 391168 | 5534 | 94268 11504 | 291366 | 42.12 | 564.41
16 | ФССЦ-408-0016 | Щебень из природного камня для строительных работ марка 800, фракция 40-70 мм (м3) ИНДЕКС К ПОЗИЦИИ(справочно): 1 Письмо Минрегиона №4122-ИП/08 от 28.02.2012 г. СМР=5,48 | -2533 | 103 |  | 103 | -260899 |  |  | -260899
17 | ФССЦ-408-0015 | Щебень из природного камня для строительных работ марка 800, фракция 20-40 мм (м3) ИНДЕКС К ПОЗИЦИИ(справочно): 1 Письмо Минрегиона №4122-ИП/08 от 28.02.2012 г. СМР=5,48 | 2533 | 108.4 |  | 108.4 | 274577 |  |  | 274577
18 | ФЕР27-04-006-04 | На каждый 1 см изменения толщины слоя добавлять или исключать к расценкам 27-04-006-01, 27-04-006-02, 27-04-006-03 (20 см) (1000 м2 основания) КОЭФ. К ПОЗИЦИИ: При ремонте и реконструкции зданий и сооружений работы, аналогичные технологическим процессам в новом строительстве ОЗП=1,15; ЭМ=1,25; ЗПМ=1,25; ТЗ=1,15; ТЗМ=1,25; Производство работ на одной половине проезжей части при систематическом движении транспорта на другой ОЗП=1,2; ЭМ=1,2; ЗПМ=1,2 ИНДЕКС К ПОЗИЦИИ(справочно): 1 Письмо Минрегиона №4122-ИП/08 от 28.02.2012 г. СМР=5,48 НР (4303 руб.): 142% от ФОТ СП (2447 руб.): 95%*0,85 от ФОТ | 67 | 1655.41 | 357,61 45,23 | 1297.8 | 110912 |  | 23960 3030 | 86952
19 | ФССЦ-408-0016 | Щебень из природного камня для строительных работ марка 800, фракция 40-70 мм (м3) ИНДЕКС К ПОЗИЦИИ(справочно): 1 Письмо Минрегиона №4122-ИП/08 от 28.02.2012 г. СМР=5,48 | -844.2 | 103 |  | 103 | -86953 |  |  | -86953
20 | ФССЦ-408-0015 | Щебень из природного камня для строительных работ марка 800, фракция 20-40 мм (м3) ИНДЕКС К ПОЗИЦИИ(справочно): 1 Письмо Минрегиона №4122-ИП/08 от 28.02.2012 г. СМР=5,48 | 844.2 | 108.4 |  | 108.4 | 91511 |  |  | 91511
21 | ФССЦпг03-21-01-090 | Перевозка грузов автомобилями-самосвалами грузоподъемностью 10 т, работающих вне карьера, на расстояние: до 90 км I класс груза (1 т груза) ИНДЕКС К ПОЗИЦИИ(справочно): 2 Письмо Минрегиона №4122-ИП/08 от 28.02.2012 г. СМР=5,28 НР 0% от ФОТ СП 0%*0,85 от ФОТ | 10131.6 | 42.91 | 42.91 |  | 434747 |  | 434747
22 | ФССЦпг03-21-01-030 | Перевозка грузов автомобилями-самосвалами грузоподъемностью 10 т, работающих вне карьера, на расстояние: до 30 км I класс груза (1 т груза) ИНДЕКС К ПОЗИЦИИ(справочно): 2 Письмо Минрегиона №4122-ИП/08 от 28.02.2012 г. СМР=5,28 НР 0% от ФОТ СП 0%*0,85 от ФОТ | -10131.6 | 19.29 | 19.29 |  | -195439 |  | -195439
23 | ФЕР27-06-026-01 | Розлив вяжущих материалов (1 т) КОЭФ. К ПОЗИЦИИ: При ремонте и реконструкции зданий и сооружений работы, аналогичные технологическим процессам в новом строительстве ОЗП=1,15; ЭМ=1,25; ЗПМ=1,25; ТЗ=1,15; ТЗМ=1,25; Производство работ на одной половине проезжей части при систематическом движении транспорта на другой ОЗП=1,2; ЭМ=1,2; ЗПМ=1,2 ИНДЕКС К ПОЗИЦИИ(справочно): 1 Письмо Минрегиона №4122-ИП/08 от 28.02.2012 г. СМР=5,48 НР (109 руб.): 142% от ФОТ СП (62 руб.): 95%*0,85 от ФОТ | 6.7 | 1591.63 | 59,4 11,50 | 1532.23 | 10664 |  | 398 77 | 10266
24 | ФЕР27-03-004-01 | Устройство выравнивающего слоя из асфальтобетонной смеси: с применением укладчиков асфальтобетона (Расклинцовка) (100 т смеси) КОЭФ. К ПОЗИЦИИ: При ремонте и реконструкции зданий и сооружений работы, аналогичные технологическим процессам в новом строительстве ОЗП=1,15; ЭМ=1,25; ЗПМ=1,25; ТЗ=1,15; ТЗМ=1,25; Производство работ на одной половине проезжей части при систематическом движении транспорта на другой ОЗП=1,2; ЭМ=1,2; ЗПМ=1,2 ИНДЕКС К ПОЗИЦИИ(справочно): 1 Письмо Минрегиона №4122-ИП/08 от 28.02.2012 г. СМР=5,48 НР (8862 руб.): 142% от ФОТ СП (5040 руб.): 95%*0,85 от ФОТ | 8.45 | 52841,14 293,22 | 3985,2 445,38 | 48562.72 | 446508 | 2478 | 33675 3763 | 410355 | 25.04 | 211.59
25 | ФСЦМ-410-0034 | Смеси асфальтобетонные дорожные, аэродромные и асфальтобетон (холодные), марка II Бх (т) КОЭФ. К ПОЗИЦИИ: При ремонте и реконструкции зданий и сооружений работы, аналогичные технологическим процессам в новом строительстве ОЗП=1,15; ЭМ=1,25; ЗПМ=1,25; ТЗ=1,15; ТЗМ=1,25; Производство работ на одной половине проезжей части при систематическом движении транспорта на другой ОЗП=1,2; ЭМ=1,2; ЗПМ=1,2 ИНДЕКС К ПОЗИЦИИ(справочно): 1 Письмо Минрегиона №4122-ИП/08 от 28.02.2012 г. СМР=5,48 | -853.5 | 479.6 |  | 479.6 | -409339 |  |  | -409339
26 | ФССЦ-410-0008 | Асфальтобетонные смеси дорожные, аэродромные и асфальтобетон (горячие и теплые для плотного асфальтобетона мелко и крупнозернистые, песчаные), марка II, тип Г (т) ИНДЕКС К ПОЗИЦИИ(справочно): 1 Письмо Минрегиона №4122-ИП/08 от 28.02.2012 г. СМР=5,48 | 853.5 | 571.6 |  | 571.6 | 487861 |  |  | 487861
27 | ФЕР27-06-026-01 | Розлив вяжущих материалов (1 т) КОЭФ. К ПОЗИЦИИ: При ремонте и реконструкции зданий и сооружений работы, аналогичные технологическим процессам в новом строительстве ОЗП=1,15; ЭМ=1,25; ЗПМ=1,25; ТЗ=1,15; ТЗМ=1,25; Производство работ на одной половине проезжей части при систематическом движении транспорта на другой ОЗП=1,2; ЭМ=1,2; ЗПМ=1,2 ИНДЕКС К ПОЗИЦИИ(справочно): 1 Письмо Минрегиона №4122-ИП/08 от 28.02.2012 г. СМР=5,48 НР (61 руб.): 142% от ФОТ СП (35 руб.): 95%*0,85 от ФОТ | 3.7554 | 1591.63 | 59,4 11,50 | 1532.23 | 5977 |  | 223 43 | 5754
28 | ФЕР27-06-020-06 | Устройство покрытия толщиной 4 см из горячих асфальтобетонных смесей пористых крупнозернистых, плотность каменных материалов: 2,5-2,9 т/м3 (нижний слой) (1000 м2 покрытия) КОЭФ. К ПОЗИЦИИ: При ремонте и реконструкции зданий и сооружений работы, аналогичные технологическим процессам в новом строительстве ОЗП=1,15; ЭМ=1,25; ЗПМ=1,25; ТЗ=1,15; ТЗМ=1,25; Производство работ на одной половине проезжей части при систематическом движении транспорта на другой ОЗП=1,2; ЭМ=1,2; ЗПМ=1,2 ИНДЕКС К ПОЗИЦИИ(справочно): 1 Письмо Минрегиона №4122-ИП/08 от 28.02.2012 г. СМР=5,48 НР (16028 руб.): 142% от ФОТ СП (9114 руб.): 95%*0,85 от ФОТ | 12.518 | 45921,09 508,46 | 3570,37 393,19 | 41842.26 | 574840 | 6365 | 44694 4922 | 523781 | 44.05 | 551.42
29 | ФССЦ-410-0022 | Асфальтобетонные смеси дорожные, аэродромные и асфальтобетон (горячие и теплые для пористого асфальтобетона щебеночные и гравийные), марка: II (т) ИНДЕКС К ПОЗИЦИИ(справочно): 1 Письмо Минрегиона №4122-ИП/08 от 28.02.2012 г. СМР=5,48 | -1158 | 451.75 |  | 451.75 | -523127 |  |  | -523127
30 | ФССЦ-410-0021 | Асфальтобетонные смеси дорожные, аэродромные и асфальтобетон (горячие и теплые для пористого асфальтобетона щебеночные и гравийные), марка: I (т) ИНДЕКС К ПОЗИЦИИ(справочно): 1 Письмо Минрегиона №4122-ИП/08 от 28.02.2012 г. СМР=5,48 | 1158 | 459.91 |  | 459.91 | 532576 |  |  | 532576
31 | ФЕР27-06-021-06 | На каждые 0,5 см изменения толщины покрытия добавлять или исключать: к расценке 27-06-020-06 (7 см) (1000 м2 покрытия) КОЭФ. К ПОЗИЦИИ: При ремонте и реконструкции зданий и сооружений работы, аналогичные технологическим процессам в новом строительстве ОЗП=1,15; ЭМ=1,25; ЗПМ=1,25; ТЗ=1,15; ТЗМ=1,25; Производство работ на одной половине проезжей части при систематическом движении транспорта на другой ОЗП=1,2; ЭМ=1,2; ЗПМ=1,2 ИНДЕКС К ПОЗИЦИИ(справочно): 1 Письмо Минрегиона №4122-ИП/08 от 28.02.2012 г. СМР=5,48 НР (128 руб.): 142% от ФОТ СП (73 руб.): 95%*0,85 от ФОТ | 75.108 | 5248,25 1,20 | 4.38 | 5242.67 | 394186 | 90 | 329 | 393767 | 0.1 | 7.51
32 | ФССЦ-410-0022 | Асфальтобетонные смеси дорожные, аэродромные и асфальтобетон (горячие и теплые для пористого асфальтобетона щебеночные и гравийные), марка: II (т) ИНДЕКС К ПОЗИЦИИ(справочно): 1 Письмо Минрегиона №4122-ИП/08 от 28.02.2012 г. СМР=5,48 | -871.3 | 451.75 |  | 451.75 | -393610 |  |  | -393610
33 | ФССЦ-410-0021 | Асфальтобетонные смеси дорожные, аэродромные и асфальтобетон (горячие и теплые для пористого асфальтобетона щебеночные и гравийные), марка: I (т) ИНДЕКС К ПОЗИЦИИ(справочно): 1 Письмо Минрегиона №4122-ИП/08 от 28.02.2012 г. СМР=5,48 | 871.3 | 459.91 |  | 459.91 | 400720 |  |  | 400720
34 | ФЕР27-06-026-01 | Розлив вяжущих материалов (1 т) КОЭФ. К ПОЗИЦИИ: При ремонте и реконструкции зданий и сооружений работы, аналогичные технологическим процессам в новом строительстве ОЗП=1,15; ЭМ=1,25; ЗПМ=1,25; ТЗ=1,15; ТЗМ=1,25; Производство работ на одной половине проезжей части при систематическом движении транспорта на другой ОЗП=1,2; ЭМ=1,2; ЗПМ=1,2 ИНДЕКС К ПОЗИЦИИ(справочно): 1 Письмо Минрегиона №4122-ИП/08 от 28.02.2012 г. СМР=5,48 НР (61 руб.): 142% от ФОТ СП (35 руб.): 95%*0,85 от ФОТ | 3.7554 | 1591.63 | 59,4 11,50 | 1532.23 | 5977 |  | 223 43 | 5754
35 | ФЕР27-06-020-06 | Устройство покрытия толщиной 4 см из горячих асфальтобетонных смесей пористых крупнозернистых, плотность каменных материалов: 2,5-2,9 т/м3 (средний слой) (1000 м2 покрытия) КОЭФ. К ПОЗИЦИИ: При ремонте и реконструкции зданий и сооружений работы, аналогичные технологическим процессам в новом строительстве ОЗП=1,15; ЭМ=1,25; ЗПМ=1,25; ТЗ=1,15; ТЗМ=1,25; Производство работ на одной половине проезжей части при систематическом движении транспорта на другой ОЗП=1,2; ЭМ=1,2; ЗПМ=1,2 ИНДЕКС К ПОЗИЦИИ(справочно): 1 Письмо Минрегиона №4122-ИП/08 от 28.02.2012 г. СМР=5,48 НР (16028 руб.): 142% от ФОТ СП (9114 руб.): 95%*0,85 от ФОТ | 12.518 | 45921,09 508,46 | 3570,37 393,19 | 41842.26 | 574840 | 6365 | 44694 4922 | 523781 | 44.05 | 551.42
36 | ФССЦ-410-0022 | Асфальтобетонные смеси дорожные, аэродромные и асфальтобетон (горячие и теплые для пористого асфальтобетона щебеночные и гравийные), марка: II (т) ИНДЕКС К ПОЗИЦИИ(справочно): 1 Письмо Минрегиона №4122-ИП/08 от 28.02.2012 г. СМР=5,48 | -1158 | 451.75 |  | 451.75 | -523127 |  |  | -523127
37 | ФССЦ-410-0021 | Асфальтобетонные смеси дорожные, аэродромные и асфальтобетон (горячие и теплые для пористого асфальтобетона щебеночные и гравийные), марка: I (т) ИНДЕКС К ПОЗИЦИИ(справочно): 1 Письмо Минрегиона №4122-ИП/08 от 28.02.2012 г. СМР=5,48 | 1158 | 459.91 |  | 459.91 | 532576 |  |  | 532576
38 | ФЕР27-06-021-06 | На каждые 0,5 см изменения толщины покрытия добавлять или исключать: к расценке 27-06-020-06 (7 см) (1000 м2 покрытия) КОЭФ. К ПОЗИЦИИ: При ремонте и реконструкции зданий и сооружений работы, аналогичные технологическим процессам в новом строительстве ОЗП=1,15; ЭМ=1,25; ЗПМ=1,25; ТЗ=1,15; ТЗМ=1,25; Производство работ на одной половине проезжей части при систематическом движении транспорта на другой ОЗП=1,2; ЭМ=1,2; ЗПМ=1,2 ИНДЕКС К ПОЗИЦИИ(справочно): 1 Письмо Минрегиона №4122-ИП/08 от 28.02.2012 г. СМР=5,48 НР (128 руб.): 142% от ФОТ СП (73 руб.): 95%*0,85 от ФОТ | 75.108 | 5248,25 1,20 | 4.38 | 5242.67 | 394186 | 90 | 329 | 393767 | 0.1 | 7.51
39 | ФССЦ-410-0022 | Асфальтобетонные смеси дорожные, аэродромные и асфальтобетон (горячие и теплые для пористого асфальтобетона щебеночные и гравийные), марка: II (т) ИНДЕКС К ПОЗИЦИИ(справочно): 1 Письмо Минрегиона №4122-ИП/08 от 28.02.2012 г. СМР=5,48 | -871.3 | 451.75 |  | 451.75 | -393610 |  |  | -393610
40 | ФССЦ-410-0021 | Асфальтобетонные смеси дорожные, аэродромные и асфальтобетон (горячие и теплые для пористого асфальтобетона щебеночные и гравийные), марка: I (т) ИНДЕКС К ПОЗИЦИИ(справочно): 1 Письмо Минрегиона №4122-ИП/08 от 28.02.2012 г. СМР=5,48 | 871.3 | 459.91 |  | 459.91 | 400720 |  |  | 400720
41 | ФЕР27-03-004-01 | Устройство выравнивающего слоя из асфальтобетонной смеси: с применением укладчиков асфальтобетона (100 т смеси) КОЭФ. К ПОЗИЦИИ: При ремонте и реконструкции зданий и сооружений работы, аналогичные технологическим процессам в новом строительстве ОЗП=1,15; ЭМ=1,25; ЗПМ=1,25; ТЗ=1,15; ТЗМ=1,25; Производство работ на одной половине проезжей части при систематическом движении транспорта на другой ОЗП=1,2; ЭМ=1,2; ЗПМ=1,2 ИНДЕКС К ПОЗИЦИИ(справочно): 1 Письмо Минрегиона №4122-ИП/08 от 28.02.2012 г. СМР=5,48 НР (10058 руб.): 142% от ФОТ СП (5720 руб.): 95%*0,85 от ФОТ | 9.59 | 52841,14 293,22 | 3985,2 445,38 | 48562.72 | 506747 | 2812 | 38218 4271 | 465717 | 25.04 | 240.13
42 | ФСЦМ-410-0034 | Смеси асфальтобетонные дорожные, аэродромные и асфальтобетон (холодные), марка II Бх (т) КОЭФ. К ПОЗИЦИИ: При ремонте и реконструкции зданий и сооружений работы, аналогичные технологическим процессам в новом строительстве ОЗП=1,15; ЭМ=1,25; ЗПМ=1,25; ТЗ=1,15; ТЗМ=1,25; Производство работ на одной половине проезжей части при систематическом движении транспорта на другой ОЗП=1,2; ЭМ=1,2; ЗПМ=1,2 ИНДЕКС К ПОЗИЦИИ(справочно): 1 Письмо Минрегиона №4122-ИП/08 от 28.02.2012 г. СМР=5,48 | -968.6 | 479.6 |  | 479.6 | -464541 |  |  | -464541
43 | ФССЦ-410-0008 | Асфальтобетонные смеси дорожные, аэродромные и асфальтобетон (горячие и теплые для плотного асфальтобетона мелко и крупнозернистые, песчаные), марка II, тип Г (т) ИНДЕКС К ПОЗИЦИИ(справочно): 1 Письмо Минрегиона №4122-ИП/08 от 28.02.2012 г. СМР=5,48 | 968.6 | 571.6 |  | 571.6 | 553652 |  |  | 553652
44 | ФЕР27-06-026-01 | Розлив вяжущих материалов (1 т) КОЭФ. К ПОЗИЦИИ: При ремонте и реконструкции зданий и сооружений работы, аналогичные технологическим процессам в новом строительстве ОЗП=1,15; ЭМ=1,25; ЗПМ=1,25; ТЗ=1,15; ТЗМ=1,25; Производство работ на одной половине проезжей части при систематическом движении транспорта на другой ОЗП=1,2; ЭМ=1,2; ЗПМ=1,2 ИНДЕКС К ПОЗИЦИИ(справочно): 1 Письмо Минрегиона №4122-ИП/08 от 28.02.2012 г. СМР=5,48 НР (200 руб.): 142% от ФОТ СП (114 руб.): 95%*0,85 от ФОТ | 12.2469 | 1591.63 | 59,4 11,50 | 1532.23 | 19493 |  | 727 141 | 18766
45 | ФЕР27-06-020-01 | Устройство покрытия толщиной 4 см из горячих асфальтобетонных смесей плотных мелкозернистых типа АБВ, плотность каменных материалов: 2,5-2,9 т/м3 (верхний слой) (1000 м2 покрытия) КОЭФ. К ПОЗИЦИИ: При ремонте и реконструкции зданий и сооружений работы, аналогичные технологическим процессам в новом строительстве ОЗП=1,15; ЭМ=1,25; ЗПМ=1,25; ТЗ=1,15; ТЗМ=1,25; Производство работ на одной половине проезжей части при систематическом движении транспорта на другой ОЗП=1,2; ЭМ=1,2; ЗПМ=1,2 ИНДЕКС К ПОЗИЦИИ(справочно): 1 Письмо Минрегиона №4122-ИП/08 от 28.02.2012 г. СМР=5,48 НР (52304 руб.): 142% от ФОТ СП (29743 руб.): 95%*0,85 от ФОТ | 40.823 | 56065,53 508,46 | 3579,34 393,82 | 51977.73 | 2288763 | 20757 | 146119 16077 | 2121887 | 44.05 | 1798.25
46 | ФЕР27-06-021-01 | На каждые 0,5 см изменения толщины покрытия добавлять или исключать: к расценке 27-06-020-01 (6 см) (1000 м2 покрытия) КОЭФ. К ПОЗИЦИИ: При ремонте и реконструкции зданий и сооружений работы, аналогичные технологическим процессам в новом строительстве ОЗП=1,15; ЭМ=1,25; ЗПМ=1,25; ТЗ=1,15; ТЗМ=1,25; Производство работ на одной половине проезжей части при систематическом движении транспорта на другой ОЗП=1,2; ЭМ=1,2; ЗПМ=1,2 ИНДЕКС К ПОЗИЦИИ(справочно): 1 Письмо Минрегиона №4122-ИП/08 от 28.02.2012 г. СМР=5,48 НР (278 руб.): 142% от ФОТ СП (158 руб.): 95%*0,85 от ФОТ | 163.292 | 6487,78 1,20 | 4.66 | 6481.92 | 1059403 | 196 | 761 | 1058446 | 0.1 | 16.33
Раздел 2. Устройство дорожной одежды на съездах и примыканиях (тип 3)
47 | ФЕР27-04-001-02 | Устройство подстилающих и выравнивающих слоев оснований: из песчано-гравийной смеси, дресвы (100 м3 материала основания (в плотном теле)) КОЭФ. К ПОЗИЦИИ: При ремонте и реконструкции зданий и сооружений работы, аналогичные технологическим процессам в новом строительстве ОЗП=1,15; ЭМ=1,25; ЗПМ=1,25; ТЗ=1,15; ТЗМ=1,25 ИНДЕКС К ПОЗИЦИИ(справочно): 1 Письмо Минрегиона №4122-ИП/08 от 28.02.2012 г. СМР=5,48 НР (3334 руб.): 142% от ФОТ СП (1896 руб.): 95%*0,85 от ФОТ | 6.181 | 2960,42 144,98 | 2798,36 234,93 | 17.08 | 18298 | 896 | 17297 1452 | 105 | 18.08 | 111.75
48 | ФССЦ-408-0200 | Смесь песчано-гравийная природная (м3) КОЭФ. К ПОЗИЦИИ: При ремонте и реконструкции зданий и сооружений работы, аналогичные технологическим процессам в новом строительстве ОЗП=1,15; ЭМ=1,25; ЗПМ=1,25; ТЗ=1,15; ТЗМ=1,25 ИНДЕКС К ПОЗИЦИИ(справочно): 1 Письмо Минрегиона №4122-ИП/08 от 28.02.2012 г. СМР=5,48 | 754.082 | 60 |  | 60 | 45245 |  |  | 45245
49 | ФССЦпг03-21-01-048 | Перевозка грузов автомобилями-самосвалами грузоподъемностью 10 т, работающих вне карьера, на расстояние: до 48 км I класс груза (1 т груза) ИНДЕКС К ПОЗИЦИИ(справочно): 2 Письмо Минрегиона №4122-ИП/08 от 28.02.2012 г. СМР=5,28 НР 0% от ФОТ СП 0%*0,85 от ФОТ | 1131.123 | 26.37 | 26.37 |  | 29828 |  | 29828
50 | ФССЦпг03-21-01-030 | Перевозка грузов автомобилями-самосвалами грузоподъемностью 10 т, работающих вне карьера, на расстояние: до 30 км I класс груза (1 т груза) ИНДЕКС К ПОЗИЦИИ(справочно): 2 Письмо Минрегиона №4122-ИП/08 от 28.02.2012 г. СМР=5,28 НР 0% от ФОТ СП 0%*0,85 от ФОТ | -1131.123 | 19.29 | 19.29 |  | -21819 |  | -21819
51 | ФЕР27-04-006-03 | Устройство оснований толщиной 15 см из щебня фракции 40-70 мм при укатке каменных материалов с пределом прочности на сжатие свыше 68,6 до 98,1 МПа (свыше 700 до 1000 кгс/см2): нижнего слоя двухслойных (1000 м2 основания) КОЭФ. К ПОЗИЦИИ: При ремонте и реконструкции зданий и сооружений работы, аналогичные технологическим процессам в новом строительстве ОЗП=1,15; ЭМ=1,25; ЗПМ=1,25; ТЗ=1,15; ТЗМ=1,25 ИНДЕКС К ПОЗИЦИИ(справочно): 1 Письмо Минрегиона №4122-ИП/08 от 28.02.2012 г. СМР=5,48 НР (1979 руб.): 142% от ФОТ СП (1126 руб.): 95%*0,85 от ФОТ | 1.766 | 23602,22 311,47 | 3774,95 477,65 | 19515.8 | 41682 | 550 | 6667 844 | 34465 | 38.12 | 67.32
52 | ФЕР27-04-006-04 | На каждый 1 см изменения толщины слоя добавлять или исключать к расценкам 27-04-006-01, 27-04-006-02, 27-04-006-03 (18 см) (1000 м2 основания) КОЭФ. К ПОЗИЦИИ: При ремонте и реконструкции зданий и сооружений работы, аналогичные технологическим процессам в новом строительстве ОЗП=1,15; ЭМ=1,25; ЗПМ=1,25; ТЗ=1,15; ТЗМ=1,25 ИНДЕКС К ПОЗИЦИИ(справочно): 1 Письмо Минрегиона №4122-ИП/08 от 28.02.2012 г. СМР=5,48 НР (284 руб.): 142% от ФОТ СП (162 руб.): 95%*0,85 от ФОТ | 5.298 | 1595.81 | 298,01 37,69 | 1297.8 | 8455 |  | 1579 200 | 6876
53 | ФЕР27-04-006-02 | Устройство оснований толщиной 15 см из щебня фракции 40-70 мм при укатке каменных материалов с пределом прочности на сжатие свыше 68,6 до 98,1 МПа (свыше 700 до 1000 кгс/см2): верхнего слоя двухслойных (1000 м2 основания) КОЭФ. К ПОЗИЦИИ: При ремонте и реконструкции зданий и сооружений работы, аналогичные технологическим процессам в новом строительстве ОЗП=1,15; ЭМ=1,25; ЗПМ=1,25; ТЗ=1,15; ТЗМ=1,25 ИНДЕКС К ПОЗИЦИИ(справочно): 1 Письмо Минрегиона №4122-ИП/08 от 28.02.2012 г. СМР=5,48 НР (2657 руб.): 142% от ФОТ СП (1511 руб.): 95%*0,85 от ФОТ | 1.766 | 27950,31 344,16 | 5862,45 715,44 | 21743.7 | 49360 | 608 | 10353 1263 | 38399 | 42.12 | 74.38
54 | ФЕР27-04-006-04 | На каждый 1 см изменения толщины слоя добавлять или исключать к расценкам 27-04-006-01, 27-04-006-02, 27-04-006-03 (14 см) (1000 м2 основания) КОЭФ. К ПОЗИЦИИ: При ремонте и реконструкции зданий и сооружений работы, аналогичные технологическим процессам в новом строительстве ОЗП=1,15; ЭМ=1,25; ЗПМ=1,25; ТЗ=1,15; ТЗМ=1,25 ИНДЕКС К ПОЗИЦИИ(справочно): 1 Письмо Минрегиона №4122-ИП/08 от 28.02.2012 г. СМР=5,48 НР (-95 руб.): 142% от ФОТ СП (-54 руб.): 95%*0,85 от ФОТ | -1.766 | 1595.81 | 298,01 37,69 | 1297.8 | -2818 |  | -526 -67 | -2292
55 | ФССЦпг03-21-01-090 | Перевозка грузов автомобилями-самосвалами грузоподъемностью 10 т, работающих вне карьера, на расстояние: до 90 км I класс груза (1 т груза) ИНДЕКС К ПОЗИЦИИ(справочно): 2 Письмо Минрегиона №4122-ИП/08 от 28.02.2012 г. СМР=5,28 НР 0% от ФОТ СП 0%*0,85 от ФОТ | 1068.15 | 42.91 | 42.91 |  | 45834 |  | 45834
56 | ФССЦпг03-21-01-030 | Перевозка грузов автомобилями-самосвалами грузоподъемностью 10 т, работающих вне карьера, на расстояние: до 30 км I класс груза (1 т груза) ИНДЕКС К ПОЗИЦИИ(справочно): 2 Письмо Минрегиона №4122-ИП/08 от 28.02.2012 г. СМР=5,28 НР 0% от ФОТ СП 0%*0,85 от ФОТ | -1068.15 | 19.29 | 19.29 |  | -20605 |  | -20605
57 | ФЕР27-06-026-01 | Розлив вяжущих материалов (1 т) КОЭФ. К ПОЗИЦИИ: При ремонте и реконструкции зданий и сооружений работы, аналогичные технологическим процессам в новом строительстве ОЗП=1,15; ЭМ=1,25; ЗПМ=1,25; ТЗ=1,15; ТЗМ=1,25 ИНДЕКС К ПОЗИЦИИ(справочно): 1 Письмо Минрегиона №4122-ИП/08 от 28.02.2012 г. СМР=5,48 НР (11 руб.): 142% от ФОТ СП (6 руб.): 95%*0,85 от ФОТ | 0.883 | 1581.73 | 49,5 9,58 | 1532.23 | 1397 |  | 44 8 | 1353
58 | ФЕР27-03-004-01 | Устройство выравнивающего слоя из асфальтобетонной смеси: с применением укладчиков асфальтобетона (Расклинцовка) (100 т смеси) КОЭФ. К ПОЗИЦИИ: При ремонте и реконструкции зданий и сооружений работы, аналогичные технологическим процессам в новом строительстве ОЗП=1,15; ЭМ=1,25; ЗПМ=1,25; ТЗ=1,15; ТЗМ=1,25 ИНДЕКС К ПОЗИЦИИ(справочно): 1 Письмо Минрегиона №4122-ИП/08 от 28.02.2012 г. СМР=5,48 НР (1041 руб.): 142% от ФОТ СП (592 руб.): 95%*0,85 от ФОТ | 1.19 | 52128,07 244,35 | 3321 371,15 | 48562.72 | 62032 | 291 | 3952 442 | 57789 | 25.04 | 29.8
59 | ФСЦМ-410-0034 | Смеси асфальтобетонные дорожные, аэродромные и асфальтобетон (холодные), марка II Бх (т) КОЭФ. К ПОЗИЦИИ: При ремонте и реконструкции зданий и сооружений работы, аналогичные технологическим процессам в новом строительстве ОЗП=1,15; ЭМ=1,25; ЗПМ=1,25; ТЗ=1,15; ТЗМ=1,25 ИНДЕКС К ПОЗИЦИИ(справочно): 1 Письмо Минрегиона №4122-ИП/08 от 28.02.2012 г. СМР=5,48 | -120.2 | 479.6 |  | 479.6 | -57648 |  |  | -57648
60 | ФССЦ-410-0008 | Асфальтобетонные смеси дорожные, аэродромные и асфальтобетон (горячие и теплые для плотного асфальтобетона мелко и крупнозернистые, песчаные), марка II, тип Г (т) ИНДЕКС К ПОЗИЦИИ(справочно): 1 Письмо Минрегиона №4122-ИП/08 от 28.02.2012 г. СМР=5,48 | 120.2 | 571.6 |  | 571.6 | 68706 |  |  | 68706
61 | ФЕР27-06-026-01 | Розлив вяжущих материалов (1 т) КОЭФ. К ПОЗИЦИИ: При ремонте и реконструкции зданий и сооружений работы, аналогичные технологическим процессам в новом строительстве ОЗП=1,15; ЭМ=1,25; ЗПМ=1,25; ТЗ=1,15; ТЗМ=1,25 ИНДЕКС К ПОЗИЦИИ(справочно): 1 Письмо Минрегиона №4122-ИП/08 от 28.02.2012 г. СМР=5,48 НР (7 руб.): 142% от ФОТ СП (4 руб.): 95%*0,85 от ФОТ | 0.5298 | 1581.73 | 49,5 9,58 | 1532.23 | 838 |  | 26 5 | 812
62 | ФЕР27-06-020-06 | Устройство покрытия толщиной 4 см из горячих асфальтобетонных смесей пористых крупнозернистых, плотность каменных материалов: 2,5-2,9 т/м3 (нижний слой) (1000 м2 покрытия) КОЭФ. К ПОЗИЦИИ: При ремонте и реконструкции зданий и сооружений работы, аналогичные технологическим процессам в новом строительстве ОЗП=1,15; ЭМ=1,25; ЗПМ=1,25; ТЗ=1,15; ТЗМ=1,25 ИНДЕКС К ПОЗИЦИИ(справочно): 1 Письмо Минрегиона №4122-ИП/08 от 28.02.2012 г. СМР=5,48 НР (1884 руб.): 142% от ФОТ СП (1072 руб.): 95%*0,85 от ФОТ | 1.766 | 45241,29 423,72 | 2975,31 327,66 | 41842.26 | 79896 | 748 | 5254 579 | 73894 | 44.05 | 77.79
63 | ФССЦ-410-0022 | Асфальтобетонные смеси дорожные, аэродромные и асфальтобетон (горячие и теплые для пористого асфальтобетона щебеночные и гравийные), марка: II (т) ИНДЕКС К ПОЗИЦИИ(справочно): 1 Письмо Минрегиона №4122-ИП/08 от 28.02.2012 г. СМР=5,48 | -163.4 | 451.75 |  | 451.75 | -73816 |  |  | -73816
64 | ФССЦ-410-0021 | Асфальтобетонные смеси дорожные, аэродромные и асфальтобетон (горячие и теплые для пористого асфальтобетона щебеночные и гравийные), марка: I (т) ИНДЕКС К ПОЗИЦИИ(справочно): 1 Письмо Минрегиона №4122-ИП/08 от 28.02.2012 г. СМР=5,48 | 163.4 | 459.91 |  | 459.91 | 75149 |  |  | 75149
65 | ФЕР27-06-021-06 | На каждые 0,5 см изменения толщины покрытия добавлять или исключать: к расценке 27-06-020-06 (7 см) (1000 м2 покрытия) КОЭФ. К ПОЗИЦИИ: При ремонте и реконструкции зданий и сооружений работы, аналогичные технологическим процессам в новом строительстве ОЗП=1,15; ЭМ=1,25; ЗПМ=1,25; ТЗ=1,15; ТЗМ=1,25 ИНДЕКС К ПОЗИЦИИ(справочно): 1 Письмо Минрегиона №4122-ИП/08 от 28.02.2012 г. СМР=5,48 НР (16 руб.): 142% от ФОТ СП (9 руб.): 95%*0,85 от ФОТ | 10.596 | 5247,32 1,00 | 3.65 | 5242.67 | 55601 | 11 | 39 | 55551 | 0.1 | 1.06
66 | ФССЦ-410-0022 | Асфальтобетонные смеси дорожные, аэродромные и асфальтобетон (горячие и теплые для пористого асфальтобетона щебеночные и гравийные), марка: II (т) ИНДЕКС К ПОЗИЦИИ(справочно): 1 Письмо Минрегиона №4122-ИП/08 от 28.02.2012 г. СМР=5,48 | -122.9 | 451.75 |  | 451.75 | -55520 |  |  | -55520
67 | ФССЦ-410-0021 | Асфальтобетонные смеси дорожные, аэродромные и асфальтобетон (горячие и теплые для пористого асфальтобетона щебеночные и гравийные), марка: I (т) ИНДЕКС К ПОЗИЦИИ(справочно): 1 Письмо Минрегиона №4122-ИП/08 от 28.02.2012 г. СМР=5,48 | 122.9 | 459.91 |  | 459.91 | 56523 |  |  | 56523
68 | ФЕР27-03-004-01 | Устройство выравнивающего слоя из асфальтобетонной смеси: с применением укладчиков асфальтобетона (100 т смеси) КОЭФ. К ПОЗИЦИИ: При ремонте и реконструкции зданий и сооружений работы, аналогичные технологическим процессам в новом строительстве ОЗП=1,15; ЭМ=1,25; ЗПМ=1,25; ТЗ=1,15; ТЗМ=1,25 ИНДЕКС К ПОЗИЦИИ(справочно): 1 Письмо Минрегиона №4122-ИП/08 от 28.02.2012 г. СМР=5,48 НР (87 руб.): 142% от ФОТ СП (49 руб.): 95%*0,85 от ФОТ | 0.1 | 52128,07 244,35 | 3321 371,15 | 48562.72 | 5213 | 24 | 332 37 | 4857 | 25.04 | 2.5
69 | ФСЦМ-410-0034 | Смеси асфальтобетонные дорожные, аэродромные и асфальтобетон (холодные), марка II Бх (т) КОЭФ. К ПОЗИЦИИ: При ремонте и реконструкции зданий и сооружений работы, аналогичные технологическим процессам в новом строительстве ОЗП=1,15; ЭМ=1,25; ЗПМ=1,25; ТЗ=1,15; ТЗМ=1,25 ИНДЕКС К ПОЗИЦИИ(справочно): 1 Письмо Минрегиона №4122-ИП/08 от 28.02.2012 г. СМР=5,48 | -10.1 | 479.6 |  | 479.6 | -4844 |  |  | -4844
70 | ФССЦ-410-0008 | Асфальтобетонные смеси дорожные, аэродромные и асфальтобетон (горячие и теплые для плотного асфальтобетона мелко и крупнозернистые, песчаные), марка II, тип Г (т) ИНДЕКС К ПОЗИЦИИ(справочно): 1 Письмо Минрегиона №4122-ИП/08 от 28.02.2012 г. СМР=5,48 | 10.1 | 571.6 |  | 571.6 | 5773 |  |  | 5773
71 | ФЕР27-06-026-01 | Розлив вяжущих материалов (1 т) КОЭФ. К ПОЗИЦИИ: При ремонте и реконструкции зданий и сооружений работы, аналогичные технологическим процессам в новом строительстве ОЗП=1,15; ЭМ=1,25; ЗПМ=1,25; ТЗ=1,15; ТЗМ=1,25 ИНДЕКС К ПОЗИЦИИ(справочно): 1 Письмо Минрегиона №4122-ИП/08 от 28.02.2012 г. СМР=5,48 НР (9 руб.): 142% от ФОТ СП (5 руб.): 95%*0,85 от ФОТ | 0.6417 | 1581.73 | 49,5 9,58 | 1532.23 | 1015 |  | 32 6 | 983
72 | ФЕР27-06-020-01 | Устройство покрытия толщиной 4 см из горячих асфальтобетонных смесей плотных мелкозернистых типа АБВ, плотность каменных материалов: 2,5-2,9 т/м3 (верхний слой) (1000 м2 покрытия) КОЭФ. К ПОЗИЦИИ: При ремонте и реконструкции зданий и сооружений работы, аналогичные технологическим процессам в новом строительстве ОЗП=1,15; ЭМ=1,25; ЗПМ=1,25; ТЗ=1,15; ТЗМ=1,25 ИНДЕКС К ПОЗИЦИИ(справочно): 1 Письмо Минрегиона №4122-ИП/08 от 28.02.2012 г. СМР=5,48 НР (2283 руб.): 142% от ФОТ СП (1298 руб.): 95%*0,85 от ФОТ | 2.139 | 55384,23 423,72 | 2982,78 328,18 | 51977.73 | 118467 | 906 | 6380 702 | 111181 | 44.05 | 94.22
73 | ФССЦ-410-0001 | Асфальтобетонные смеси дорожные, аэродромные и асфальтобетон (горячие и теплые для плотного асфальтобетона мелко и крупнозернистые, песчаные), марка I, тип А (т) КОЭФ. К ПОЗИЦИИ: При ремонте и реконструкции зданий и сооружений работы, аналогичные технологическим процессам в новом строительстве ОЗП=1,15; ЭМ=1,25; ЗПМ=1,25; ТЗ=1,15; ТЗМ=1,25 ИНДЕКС К ПОЗИЦИИ(справочно): 1 Письмо Минрегиона №4122-ИП/08 от 28.02.2012 г. СМР=5,48 | -206.6 | 535.5 |  | 535.5 | -110634 |  |  | -110634
74 | ФССЦ-410-0006 | Асфальтобетонные смеси дорожные, аэродромные и асфальтобетон (горячие и теплые для плотного асфальтобетона мелко и крупнозернистые, песчаные), марка II, тип Б (т) КОЭФ. К ПОЗИЦИИ: При ремонте и реконструкции зданий и сооружений работы, аналогичные технологическим процессам в новом строительстве ОЗП=1,15; ЭМ=1,25; ЗПМ=1,25; ТЗ=1,15; ТЗМ=1,25 ИНДЕКС К ПОЗИЦИИ(справочно): 1 Письмо Минрегиона №4122-ИП/08 от 28.02.2012 г. СМР=5,48 | 206.6 | 512.4 |  | 512.4 | 105862 |  |  | 105862
75 | ФЕР27-06-021-01 | На каждые 0,5 см изменения толщины покрытия добавлять или исключать: к расценке 27-06-020-01 (5 см) (1000 м2 покрытия) КОЭФ. К ПОЗИЦИИ: При ремонте и реконструкции зданий и сооружений работы, аналогичные технологическим процессам в новом строительстве ОЗП=1,15; ЭМ=1,25; ЗПМ=1,25; ТЗ=1,15; ТЗМ=1,25 ИНДЕКС К ПОЗИЦИИ(справочно): 1 Письмо Минрегиона №4122-ИП/08 от 28.02.2012 г. СМР=5,48 НР (6 руб.): 142% от ФОТ СП (3 руб.): 95%*0,85 от ФОТ | 4.278 | 6486,8 1,00 | 3.88 | 6481.92 | 27751 | 4 | 17 | 27730 | 0.1 | 0.43
76 | ФССЦ-410-0001 | Асфальтобетонные смеси дорожные, аэродромные и асфальтобетон (горячие и теплые для плотного асфальтобетона мелко и крупнозернистые, песчаные), марка I, тип А (т) КОЭФ. К ПОЗИЦИИ: При ремонте и реконструкции зданий и сооружений работы, аналогичные технологическим процессам в новом строительстве ОЗП=1,15; ЭМ=1,25; ЗПМ=1,25; ТЗ=1,15; ТЗМ=1,25 ИНДЕКС К ПОЗИЦИИ(справочно): 1 Письмо Минрегиона №4122-ИП/08 от 28.02.2012 г. СМР=5,48 | -51.76 | 535.5 |  | 535.5 | -27717 |  |  | -27717
77 | ФССЦ-410-0006 | Асфальтобетонные смеси дорожные, аэродромные и асфальтобетон (горячие и теплые для плотного асфальтобетона мелко и крупнозернистые, песчаные), марка II, тип Б (т) КОЭФ. К ПОЗИЦИИ: При ремонте и реконструкции зданий и сооружений работы, аналогичные технологическим процессам в новом строительстве ОЗП=1,15; ЭМ=1,25; ЗПМ=1,25; ТЗ=1,15; ТЗМ=1,25 ИНДЕКС К ПОЗИЦИИ(справочно): 1 Письмо Минрегиона №4122-ИП/08 от 28.02.2012 г. СМР=5,48 | 51.76 | 512.4 |  | 512.4 | 26522 |  |  | 26522
Раздел 3. Устройство тротуаров
78 | ФЕР11-01-002-03 | Устройство подстилающих слоев: гравийных (1 м3 подстилающего слоя) КОЭФ. К ПОЗИЦИИ: При ремонте и реконструкции зданий и сооружений работы, аналогичные технологическим процессам в новом строительстве ОЗП=1,15; ЭМ=1,25; ЗПМ=1,25; ТЗ=1,15; ТЗМ=1,25 ИНДЕКС К ПОЗИЦИИ(справочно): 1 Письмо Минрегиона №4122-ИП/08 от 28.02.2012 г. СМР=5,48 НР (15118 руб.): 123% от ФОТ СП (7836 руб.): 75%*0,85 от ФОТ | 300.3 | 232,33 34,02 | 68,28 6,91 | 130.03 | 69769 | 10216 | 20504 2075 | 39049 | 4.09 | 1228.23
79 | ФССЦ-408-0103 | Гравий для строительных работ марка Др.8, фракция 20-40 мм (м3) ИНДЕКС К ПОЗИЦИИ(справочно): 1 Письмо Минрегиона №4122-ИП/08 от 28.02.2012 г. СМР=5,48 | -384.4 | 101.3 |  | 101.3 | -38940 |  |  | -38940
80 | ФССЦ-408-0200 | Смесь песчано-гравийная природная (м3) ИНДЕКС К ПОЗИЦИИ(справочно): 1 Письмо Минрегиона №4122-ИП/08 от 28.02.2012 г. СМР=5,48 | 384.4 | 60 |  | 60 | 23064 |  |  | 23064
81 | ФССЦпг03-21-01-048 | Перевозка грузов автомобилями-самосвалами грузоподъемностью 10 т, работающих вне карьера, на расстояние: до 48 км I класс груза (1 т груза) ИНДЕКС К ПОЗИЦИИ(справочно): 2 Письмо Минрегиона №4122-ИП/08 от 28.02.2012 г. СМР=5,28 НР 0% от ФОТ СП 0%*0,85 от ФОТ | 576.6 | 26.37 | 26.37 |  | 15205 |  | 15205
82 | ФССЦпг03-21-01-030 | Перевозка грузов автомобилями-самосвалами грузоподъемностью 10 т, работающих вне карьера, на расстояние: до 30 км I класс груза (1 т груза) ИНДЕКС К ПОЗИЦИИ(справочно): 2 Письмо Минрегиона №4122-ИП/08 от 28.02.2012 г. СМР=5,28 НР 0% от ФОТ СП 0%*0,85 от ФОТ | -576.6 | 19.29 | 19.29 |  | -11123 |  | -11123
83 | ФЕР27-07-002-01 | Устройство оснований толщиной 12 см под тротуары из кирпичного или известнякового щебня (100 м2 дорожек и тротуаров) КОЭФ. К ПОЗИЦИИ: При ремонте и реконструкции зданий и сооружений работы, аналогичные технологическим процессам в новом строительстве ОЗП=1,15; ЭМ=1,25; ЗПМ=1,25; ТЗ=1,15; ТЗМ=1,25 ИНДЕКС К ПОЗИЦИИ(справочно): 1 Письмо Минрегиона №4122-ИП/08 от 28.02.2012 г. СМР=5,48 НР (32208 руб.): 142% от ФОТ СП (18316 руб.): 95%*0,85 от ФОТ | 75.85 | 3139,45 255,29 | 342,36 43,75 | 2541.8 | 238127 | 19364 | 25968 3318 | 192795 | 30.18 | 2289.15
84 | ФССЦ-408-0391 | Щебень известняковый для строительных работ марки 600 фракции 5-10 мм (м3) КОЭФ. К ПОЗИЦИИ: При ремонте и реконструкции зданий и сооружений работы, аналогичные технологическим процессам в новом строительстве ОЗП=1,15; ЭМ=1,25; ЗПМ=1,25; ТЗ=1,15; ТЗМ=1,25 ИНДЕКС К ПОЗИЦИИ(справочно): 1 Письмо Минрегиона №4122-ИП/08 от 28.02.2012 г. СМР=5,48 | -1320 | 145.8 |  | 145.8 | -192456 |  |  | -192456
85 | ФССЦ-408-0023 | Щебень из природного камня для строительных работ марка 400, фракция 20-40 мм (м3) КОЭФ. К ПОЗИЦИИ: При ремонте и реконструкции зданий и сооружений работы, аналогичные технологическим процессам в новом строительстве ОЗП=1,15; ЭМ=1,25; ЗПМ=1,25; ТЗ=1,15; ТЗМ=1,25 ИНДЕКС К ПОЗИЦИИ(справочно): 1 Письмо Минрегиона №4122-ИП/08 от 28.02.2012 г. СМР=5,48 | 1320 | 91.5 |  | 91.5 | 120780 |  |  | 120780
86 | ФССЦпг03-21-01-090 | Перевозка грузов автомобилями-самосвалами грузоподъемностью 10 т, работающих вне карьера, на расстояние: до 90 км I класс груза (1 т груза) ИНДЕКС К ПОЗИЦИИ(справочно): 2 Письмо Минрегиона №4122-ИП/08 от 28.02.2012 г. СМР=5,28 НР 0% от ФОТ СП 0%*0,85 от ФОТ | 1980 | 42.91 | 42.91 |  | 84962 |  | 84962
87 | ФССЦпг03-21-01-030 | Перевозка грузов автомобилями-самосвалами грузоподъемностью 10 т, работающих вне карьера, на расстояние: до 30 км I класс груза (1 т груза) ИНДЕКС К ПОЗИЦИИ(справочно): 2 Письмо Минрегиона №4122-ИП/08 от 28.02.2012 г. СМР=5,28 НР 0% от ФОТ СП 0%*0,85 от ФОТ | -1980 | 19.29 | 19.29 |  | -38194 |  | -38194
88 | ФЕР27-07-001-01 | Устройство асфальтобетонных покрытий дорожек и тротуаров однослойных из мелкозернистой асфальтобетонной смеси толщиной 3 см (100 м2 покрытия) КОЭФ. К ПОЗИЦИИ: При ремонте и реконструкции зданий и сооружений работы, аналогичные технологическим процессам в новом строительстве ОЗП=1,15; ЭМ=1,25; ЗПМ=1,25; ТЗ=1,15; ТЗМ=1,25 ИНДЕКС К ПОЗИЦИИ(справочно): 1 Письмо Минрегиона №4122-ИП/08 от 28.02.2012 г. СМР=5,48 НР (17475 руб.): 142% от ФОТ СП (9937 руб.): 95%*0,85 от ФОТ | 75.85 | 3602 161,53 | 72,1 0,71 | 3368.37 | 273212 | 12252 | 5469 54 | 255491 | 17.39 | 1319.03
89 | ФССЦ-410-0054 | Асфальт литой для покрытий тротуаров тип II (жесткий) (т) КОЭФ. К ПОЗИЦИИ: При ремонте и реконструкции зданий и сооружений работы, аналогичные технологическим процессам в новом строительстве ОЗП=1,15; ЭМ=1,25; ЗПМ=1,25; ТЗ=1,15; ТЗМ=1,25 ИНДЕКС К ПОЗИЦИИ(справочно): 1 Письмо Минрегиона №4122-ИП/08 от 28.02.2012 г. СМР=5,48 | -541.6 | 455.39 |  | 455.39 | -246639 |  |  | -246639
90 | ФССЦ-410-0008 | Асфальтобетонные смеси дорожные, аэродромные и асфальтобетон (горячие и теплые для плотного асфальтобетона мелко и крупнозернистые, песчаные), марка II, тип Г (т) ИНДЕКС К ПОЗИЦИИ(справочно): 1 Письмо Минрегиона №4122-ИП/08 от 28.02.2012 г. СМР=5,48 | 541.6 | 571.6 |  | 571.6 | 309579 |  |  | 309579
91 | ФЕР27-07-001-02 | На каждые 0,5 см изменения толщины покрытия добавлять к расценке 27-07-001-01 (4,5 см) (100 м2 покрытия) КОЭФ. К ПОЗИЦИИ: При ремонте и реконструкции зданий и сооружений работы, аналогичные технологическим процессам в новом строительстве ОЗП=1,15; ЭМ=1,25; ЗПМ=1,25; ТЗ=1,15; ТЗМ=1,25 ИНДЕКС К ПОЗИЦИИ(справочно): 1 Письмо Минрегиона №4122-ИП/08 от 28.02.2012 г. СМР=5,48 НР (8007 руб.): 142% от ФОТ СП (4553 руб.): 95%*0,85 от ФОТ | 227.55 | 586,3 24,78 | 10.5 | 551.02 | 133413 | 5639 | 2389 | 125385 | 2.67 | 607.56
92 | ФССЦ-410-0054 | Асфальт литой для покрытий тротуаров тип II (жесткий) (т) КОЭФ. К ПОЗИЦИИ: При ремонте и реконструкции зданий и сооружений работы, аналогичные технологическим процессам в новом строительстве ОЗП=1,15; ЭМ=1,25; ЗПМ=1,25; ТЗ=1,15; ТЗМ=1,25 ИНДЕКС К ПОЗИЦИИ(справочно): 1 Письмо Минрегиона №4122-ИП/08 от 28.02.2012 г. СМР=5,48 | -275.3 | 455.39 |  | 455.39 | -125369 |  |  | -125369
93 | ФССЦ-410-0008 | Асфальтобетонные смеси дорожные, аэродромные и асфальтобетон (горячие и теплые для плотного асфальтобетона мелко и крупнозернистые, песчаные), марка II, тип Г (т) ИНДЕКС К ПОЗИЦИИ(справочно): 1 Письмо Минрегиона №4122-ИП/08 от 28.02.2012 г. СМР=5,48 | 275.3 | 571.6 |  | 571.6 | 157361 |  |  | 157361
Ремонт тротуаров
94 | ФЕРр68-9-1 | Исправление профиля оснований: щебеночных с добавлением нового материала (1000 м2 площади основания) ИНДЕКС К ПОЗИЦИИ(справочно): 1 Письмо Минрегиона №4122-ИП/08 от 28.02.2012 г. СМР=5,48 НР (1713 руб.): 104% от ФОТ СП (988 руб.): 60% от ФОТ | 1.127 | 16870,32 706,18 | 6230,33 755,44 | 9933.81 | 19013 | 796 | 7022 851 | 11195 | 87.29 | 98.38
95 | ФССЦпг03-21-01-090 | Перевозка грузов автомобилями-самосвалами грузоподъемностью 10 т, работающих вне карьера, на расстояние: до 90 км I класс груза (1 т груза) ИНДЕКС К ПОЗИЦИИ(справочно): 2 Письмо Минрегиона №4122-ИП/08 от 28.02.2012 г. СМР=5,28 НР 0% от ФОТ СП 0%*0,85 от ФОТ | 112.425 | 42.91 | 42.91 |  | 4824 |  | 4824
96 | ФССЦпг03-21-01-030 | Перевозка грузов автомобилями-самосвалами грузоподъемностью 10 т, работающих вне карьера, на расстояние: до 30 км I класс груза (1 т груза) ИНДЕКС К ПОЗИЦИИ(справочно): 2 Письмо Минрегиона №4122-ИП/08 от 28.02.2012 г. СМР=5,28 НР 0% от ФОТ СП 0%*0,85 от ФОТ | -112.425 | 19.29 | 19.29 |  | -2169 |  | -2169
97 | ФЕР27-07-001-01 | Устройство асфальтобетонных покрытий дорожек и тротуаров однослойных из мелкозернистой асфальтобетонной смеси толщиной 3 см (100 м2 покрытия) КОЭФ. К ПОЗИЦИИ: При ремонте и реконструкции зданий и сооружений работы, аналогичные технологическим процессам в новом строительстве ОЗП=1,15; ЭМ=1,25; ЗПМ=1,25; ТЗ=1,15; ТЗМ=1,25 ИНДЕКС К ПОЗИЦИИ(справочно): 1 Письмо Минрегиона №4122-ИП/08 от 28.02.2012 г. СМР=5,48 НР (3595 руб.): 142% от ФОТ СП (2045 руб.): 95%*0,85 от ФОТ | 15.61 | 3602 161,53 | 72,1 0,71 | 3368.37 | 56227 | 2521 | 1125 11 | 52581 | 17.39 | 271.46
98 | ФССЦ-410-0054 | Асфальт литой для покрытий тротуаров тип II (жесткий) (т) КОЭФ. К ПОЗИЦИИ: При ремонте и реконструкции зданий и сооружений работы, аналогичные технологическим процессам в новом строительстве ОЗП=1,15; ЭМ=1,25; ЗПМ=1,25; ТЗ=1,15; ТЗМ=1,25 ИНДЕКС К ПОЗИЦИИ(справочно): 1 Письмо Минрегиона №4122-ИП/08 от 28.02.2012 г. СМР=5,48 | -111.5 | 455.39 |  | 455.39 | -50776 |  |  | -50776
99 | ФССЦ-410-0008 | Асфальтобетонные смеси дорожные, аэродромные и асфальтобетон (горячие и теплые для плотного асфальтобетона мелко и крупнозернистые, песчаные), марка II, тип Г (т) ИНДЕКС К ПОЗИЦИИ(справочно): 1 Письмо Минрегиона №4122-ИП/08 от 28.02.2012 г. СМР=5,48 | 111.5 | 571.6 |  | 571.6 | 63733 |  |  | 63733
100 | ФЕР27-07-001-02 | На каждые 0,5 см изменения толщины покрытия добавлять к расценке 27-07-001-01 (4 см) (100 м2 покрытия) КОЭФ. К ПОЗИЦИИ: При ремонте и реконструкции зданий и сооружений работы, аналогичные технологическим процессам в новом строительстве ОЗП=1,15; ЭМ=1,25; ЗПМ=1,25; ТЗ=1,15; ТЗМ=1,25 ИНДЕКС К ПОЗИЦИИ(справочно): 1 Письмо Минрегиона №4122-ИП/08 от 28.02.2012 г. СМР=5,48 НР (1099 руб.): 142% от ФОТ СП (625 руб.): 95%*0,85 от ФОТ | 31.22 | 586,3 24,78 | 10.5 | 551.02 | 18304 | 774 | 328 | 17202 | 2.67 | 83.36
101 | ФССЦ-410-0054 | Асфальт литой для покрытий тротуаров тип II (жесткий) (т) КОЭФ. К ПОЗИЦИИ: При ремонте и реконструкции зданий и сооружений работы, аналогичные технологическим процессам в новом строительстве ОЗП=1,15; ЭМ=1,25; ЗПМ=1,25; ТЗ=1,15; ТЗМ=1,25 ИНДЕКС К ПОЗИЦИИ(справочно): 1 Письмо Минрегиона №4122-ИП/08 от 28.02.2012 г. СМР=5,48 | -37.78 | 455.39 |  | 455.39 | -17205 |  |  | -17205
102 | ФССЦ-410-0008 | Асфальтобетонные смеси дорожные, аэродромные и асфальтобетон (горячие и теплые для плотного асфальтобетона мелко и крупнозернистые, песчаные), марка II, тип Г (т) ИНДЕКС К ПОЗИЦИИ(справочно): 1 Письмо Минрегиона №4122-ИП/08 от 28.02.2012 г. СМР=5,48 | 37.78 | 571.6 |  | 571.6 | 21595 |  |  | 21595
Итого прямые затраты по смете в ценах 2001г. | [6 empty] | 10163555 | 117484 | 1195304 85927 | 8850767 |  | 12044.31
Накладные расходы | [6 empty] | 285883
Сметная прибыль | [6 empty] | 161823
Итоги по смете:
Итоги по Поз. 1-2, 5-20, 23-48, 51-54, 57-80, 83-85, 88-94, 97-102 "Письмо Минрегиона №4122-ИП/08 от 28.02.2012 г. СМР=5,48"
Автомобильные дороги:
Итого Поз. 1, 5, 9, 12, 15, 18, 23-25, 27-28, 31, 34-35, 38, 41-42, 44-48, 51-54, 57-59, 61-62, 65, 68-69, 71-77, 83-85, 88-89, 91-92, 97-98, 100-101 | [6 empty] | 7221008 | 106472 | 774556 83001 | 6339980 |  | 10717.7
Накладные расходы 142% ФОТ (от 189 473) | [6 empty] | 269052
Сметная прибыль 95%*0,85 ФОТ (от 189 473) | [6 empty] | 152999
Итого c накладными и см. прибылью | [6 empty] | 7643059 |  |  |  |  | 10717.7
Материалы:
Итого Поз. 2, 6-8, 10-11, 13-14, 16-17, 19-20, 79-80 | [6 empty] | 756829
Итого Поз. 26, 43, 60, 70, 90, 93, 99, 102 | [6 empty] | 1668260
Итого | [6 empty] | 2425089
Изготовление в построечных условиях материалов и полуфабрикатов,металлических и трубопроводных заготовок:
Итого Поз. 29-30, 32-33, 36-37, 39-40, 63-64, 66-67 | [6 empty] | 35454 |  |  | 35454
Накладные расходы 66% ФОТ (от 0)
Сметная прибыль 65%*0,85 ФОТ (от 0)
Итого c накладными и см. прибылью | [6 empty] | 35454
Полы:
Итого Поз. 78 | [6 empty] | 69769 | 10216 | 20504 2075 | 39049 |  | 1228.23
Накладные расходы 123% ФОТ (от 12 291) | [6 empty] | 15118
Сметная прибыль 75%*0,85 ФОТ (от 12 291) | [6 empty] | 7836
Итого c накладными и см. прибылью | [6 empty] | 92723 |  |  |  |  | 1228.23
Благоустройство (ремонтно-строительные):
Итого Поз. 94 | [6 empty] | 19013 | 796 | 7022 851 | 11195 |  | 98.38
Накладные расходы 104% ФОТ (от 1 647) | [6 empty] | 1713
Сметная прибыль 60% ФОТ (от 1 647) | [6 empty] | 988
Итого c накладными и см. прибылью | [6 empty] | 21714 |  |  |  |  | 98.38
Итого | [6 empty] | 10218039 |  |  |  |  | 12044.31
Всего с учетом "Письмо Минрегиона №4122-ИП/08 от 28.02.2012 г. СМР=5,48" | [6 empty] | 55994854 |  |  |  |  | 12044.31
Итоги по Поз. 3-4, 21-22, 49-50, 55-56, 81-82, 86-87, 95-96 "Письмо Минрегиона №4122-ИП/08 от 28.02.2012 г. СМР=5,28"
Перевозка автотранспортом:
Итого Поз. 3-4, 21-22, 49-50, 55-56, 81-82, 86-87, 95-96 | [6 empty] | 393222 |  | 393222
Итого | [6 empty] | 393222
Всего с учетом "Письмо Минрегиона №4122-ИП/08 от 28.02.2012 г. СМР=5,28" | [6 empty] | 2076212
Итого | [6 empty] | 58071066 |  |  |  |  | 12044.31
Справочно, в ценах 2001г.:
Материалы | [6 empty] | 8850767
Машины и механизмы | [6 empty] | 1195304
ФОТ | [6 empty] | 203411
Накладные расходы | [6 empty] | 285883
Сметная прибыль | [6 empty] | 161823
ВСЕГО по смете | [6 empty] | 58071066 |  |  |  |  | 12044.31
Составил: ___________________________Ушакова И.В.
(должность, подпись, расшифровка)