## Локальная смета
СОГЛАСОВАНО: | [8 empty] | УТВЕРЖДАЮ:
________________ | [8 empty] | ________________
" _____ " ________________ 2011 г. | [8 empty] | "______ " _______________2011 г.
Реконструкция улицы Куконковых и Кохомского шоссе с устройством искусственных сооружений, входящих в состав транспортной развязки Тейково-Шуя-Кинешма
(наименование стройки)
ЛОКАЛЬНЫЙ СМЕТНЫЙ РАСЧЕТ № 04-02-07
(локальная смета)
| на | Устройство скрытых переходов
(наименование работ и затрат, наименование объекта)
Основание:
|  | Сметная стоимость _______________________________________________________________________________________________ |  | ___________________________9449,129 |  | тыс. руб.
|  | строительных работ _______________________________________________________________________________________________ |  | _______________________________________________________________________________________________9140,205 |  | тыс. руб.
|  | монтажных работ _______________________________________________________________________________________________ |  | _______________________________________________________________________________________________308,924 |  | тыс. руб.
|  | Средства на оплату труда _______________________________________________________________________________________________ |  | ___________________________36,406 |  | тыс. руб.
|  | Сметная трудоемкость _______________________________________________________________________________________________ |  | _______________________________________________________________________________________________1898,39 |  | чел.час
Составлен(а) в текущих (прогнозных) ценах по состоянию на 1 кв. 2012 г.
№ пп | Обоснование | Наименование | Ед. изм. | Кол. | Стоимость единицы, руб. |  |  |  | Общая стоимость, руб.
[5 empty] | Всего | В том числе |  |  | Всего | В том числе
[6 empty] | Осн.З/п | Эк.Маш. | З/пМех |  | Осн.З/п | Эк.Маш. | З/пМех
1 | 2 | 3 | 4 | 5 | 6 | 7 | 8 | 9 | 10 | 11 | 12 | 13
Раздел 1. Устройство скрытого перехода № 1 на ПК 1+32(ГНБ резервный канал ОАО "ИвГЭС")
1 | ФЕР34-02-019-03 В ред. пр. № 253 Минрегиона РФ | Устройство переходов в грунтах I-III группы для прокладки труб диаметром до 160 мм, через автомобильные, железные дороги и другие коммуникации с помощью установок горизонтально-направленного бурения и проходческих машин с тяговым усилием: 200 Кн КОЭФ. К ПОЗИЦИИ: При ремонте и реконструкции зданий и сооружений работы, аналогичные технологическим процессам в новом строительстве ОЗП=1,15; ЭМ=1,25; ЗПМ=1,25; ТЗ=1,15; ТЗМ=1,25; 8. Строительство инженерных сетей и сооружений, а также объектов жилищно-гражданского назначения в стесненных условиях застроенной части города: ОЗП=1,15; ЭМ=1,15; ЗПМ=1,15; ТЗ=1,15; ТЗМ=1,15 ИНДЕКС К ПОЗИЦИИ(справочно): 1 Письмо Минрегиона № 4122-ИП/08 от 28.02.2012 г. СМР=5,48 НР (2182 руб.): 100% от ФОТ СП (1206 руб.): 65%*0,85 от ФОТ | 1 м | 58 | 2773.2 | 3.27 | 2677.12 | 34.34 | 160846 | 190 | 155273 | 1992
2 | ФССЦ-507-0574 Пр. Минрегиона №308 от 28.07.09 | Трубы напорные из полиэтилена низкого давления среднелегкого типа, наружным диаметром 160 мм КОЭФ. К ПОЗИЦИИ: МДС 81-35.2004 т.ч.п.4.60 МАТ=2%; 8. Строительство инженерных сетей и сооружений, а также объектов жилищно-гражданского назначения в стесненных условиях застроенной части города: ОЗП=1,15; ЭМ=1,15; ЗПМ=1,15; ТЗ=1,15; ТЗМ=1,15 ИНДЕКС К ПОЗИЦИИ(справочно): 1 Письмо Минрегиона № 4122-ИП/08 от 28.02.2012 г. СМР=5,48 | 10 м | 5.8 | 914.91 |  |  |  | 5306
3 | ФЕРм08-02-412-02 Изм. Прик.Минрег. от 21.12.10 №747 | Затягивание провода в проложенные трубы и металлические рукава первого одножильного или многожильного в общей оплетке, суммарное сечение до 6 мм2 КОЭФ. К ПОЗИЦИИ: Письмо от 20.08.10 № 30424-кк/08 ПЗ=0,8 (ОЗП=0,8; ЭМ=0,8 к расх.; ЗПМ=0,8; МАТ=0,8 к расх.; ТЗ=0,8; ТЗМ=0,8); 8. Строительство инженерных сетей и сооружений, а также объектов жилищно-гражданского назначения в стесненных условиях застроенной части города: ОЗП=1,15; ЭМ=1,15; ЗПМ=1,15; ТЗ=1,15; ТЗМ=1,15 ИНДЕКС К ПОЗИЦИИ(справочно): 1 Письмо Минрегиона № 4122-ИП/08 от 28.02.2012 г. СМР=5,48 НР (32 руб.): 95% от ФОТ СП (22 руб.): 65% от ФОТ | 100 м | 0.58 | 227.52 | 58.29 | 4.45 | 0.25 | 132 | 34 | 3
4 | ФССЦ-101-0819 Пр. Минрегиона №308 от 28.07.09 | Проволока диаметром 6,0 мм КОЭФ. К ПОЗИЦИИ: МДС 81-35.2004 т.ч.п.4.60 МАТ=2%; 8. Строительство инженерных сетей и сооружений, а также объектов жилищно-гражданского назначения в стесненных условиях застроенной части города: ОЗП=1,15; ЭМ=1,15; ЗПМ=1,15; ТЗ=1,15; ТЗМ=1,15 ИНДЕКС К ПОЗИЦИИ(справочно): 1 Письмо Минрегиона № 4122-ИП/08 от 28.02.2012 г. СМР=5,48 | т | 0.0129 | 7920.1 |  |  |  | 102
5 | ФССЦ-101-0308 Пр. Минрегиона №308 от 28.07.09 | Канаты трехпрядные из капроновых нитей КОЭФ. К ПОЗИЦИИ: МДС 81-35.2004 т.ч.п.4.60 МАТ=2%; 8. Строительство инженерных сетей и сооружений, а также объектов жилищно-гражданского назначения в стесненных условиях застроенной части города: ОЗП=1,15; ЭМ=1,15; ЗПМ=1,15; ТЗ=1,15; ТЗМ=1,15 ИНДЕКС К ПОЗИЦИИ(справочно): 1 Письмо Минрегиона № 4122-ИП/08 от 28.02.2012 г. СМР=5,48 | т | 0.0435 | 88858.32 |  |  |  | 3865
6 | ФЕР22-05-004-01 Пр.Минрегиона №528 от 08.11.11 | Заделка битумом и прядью концов футляра диаметром: 400 мм КОЭФ. К ПОЗИЦИИ: на диам. 160 мм ПЗ=0,4 (ОЗП=0,4; ЭМ=0,4 к расх.; ЗПМ=0,4; МАТ=0,4 к расх.; ТЗ=0,4; ТЗМ=0,4); При ремонте и реконструкции зданий и сооружений работы, аналогичные технологическим процессам в новом строительстве ОЗП=1,15; ЭМ=1,25; ЗПМ=1,25; ТЗ=1,15; ТЗМ=1,25; 8. Строительство инженерных сетей и сооружений, а также объектов жилищно-гражданского назначения в стесненных условиях застроенной части города: ОЗП=1,15; ЭМ=1,15; ЗПМ=1,15; ТЗ=1,15; ТЗМ=1,15 ИНДЕКС К ПОЗИЦИИ(справочно): 1 Письмо Минрегиона № 4122-ИП/08 от 28.02.2012 г. СМР=5,48 НР (72 руб.): 130% от ФОТ СП (42 руб.): 89%*0,85 от ФОТ | 1 футляр | 4 | 98.99 | 13.72 | 25.63 |  | 396 | 55 | 103
7 | ФЕР27-09-004-01 В ред. пр. № 253 Минрегиона РФ | Установка столбиков сигнальных железобетонных КОЭФ. К ПОЗИЦИИ: При ремонте и реконструкции зданий и сооружений работы, аналогичные технологическим процессам в новом строительстве ОЗП=1,15; ЭМ=1,25; ЗПМ=1,25; ТЗ=1,15; ТЗМ=1,25; 8. Строительство инженерных сетей и сооружений, а также объектов жилищно-гражданского назначения в стесненных условиях застроенной части города: ОЗП=1,15; ЭМ=1,15; ЗПМ=1,15; ТЗ=1,15; ТЗМ=1,15 ИНДЕКС К ПОЗИЦИИ(справочно): 1 Письмо Минрегиона № 4122-ИП/08 от 28.02.2012 г. СМР=5,48 НР (34 руб.): 142% от ФОТ СП (19 руб.): 95%*0,85 от ФОТ | 100 шт. | 0.02 | 5516.04 | 794.82 | 3936.91 | 415.2 | 110 | 16 | 79 | 8
8 | ФССЦ-403-1642 Пр. Минрегиона №308 от 28.07.09 | Столбики сигнальные железобетонные СТ-1, СТ-2 КОЭФ. К ПОЗИЦИИ: МДС 81-35.2004 т.ч.п.4.60 МАТ=2%; 8. Строительство инженерных сетей и сооружений, а также объектов жилищно-гражданского назначения в стесненных условиях застроенной части города: ОЗП=1,15; ЭМ=1,15; ЗПМ=1,15; ТЗ=1,15; ТЗМ=1,15 ИНДЕКС К ПОЗИЦИИ(справочно): 1 Письмо Минрегиона № 4122-ИП/08 от 28.02.2012 г. СМР=5,48 | шт. | 2 | 299.46 |  |  |  | 599
Итого прямые затраты по разделу в ценах 2001г. | [8 empty] | 171356 | 295 | 155458 | 2000
Накладные расходы | [8 empty] | 2320
Сметная прибыль | [8 empty] | 1289
Итоги по разделу 1 Устройство скрытого перехода № 1 на ПК 1+32(ГНБ резервный канал ОАО "ИвГЭС") :
Итого Строительные работы | [8 empty] | 957789
Итого Монтажные работы | [8 empty] | 1019
Итого | [8 empty] | 958808
Справочно, в ценах 2001г.:
Материалы | [8 empty] | 15603
Машины и механизмы | [8 empty] | 155458
ФОТ | [8 empty] | 2295
Накладные расходы | [8 empty] | 2320
Сметная прибыль | [8 empty] | 1289
Итого по разделу 1 Устройство скрытого перехода № 1 на ПК 1+32(ГНБ резервный канал ОАО "ИвГЭС") | [8 empty] | 958808
Раздел 2. КЛ-0,4 кВ (МУП "ИПТ")
9 | ФЕР01-01-014-05 В ред. пр. № 253 Минрегиона РФ | Разработка грунта с погрузкой на автомобили-самосвалы экскаваторами с ковшом вместимостью: 0,25 м3, группа грунтов 2 КОЭФ. К ПОЗИЦИИ: При ремонте и реконструкции зданий и сооружений работы, аналогичные технологическим процессам в новом строительстве ОЗП=1,15; ЭМ=1,25; ЗПМ=1,25; ТЗ=1,15; ТЗМ=1,25; 8. Строительство инженерных сетей и сооружений, а также объектов жилищно-гражданского назначения в стесненных условиях застроенной части города: ОЗП=1,15; ЭМ=1,15; ЗПМ=1,15; ТЗ=1,15; ТЗМ=1,15 ИНДЕКС К ПОЗИЦИИ(справочно): 1 Письмо Минрегиона № 4122-ИП/08 от 28.02.2012 г. СМР=5,48 НР (270 руб.): 95% от ФОТ СП (121 руб.): 50%*0,85 от ФОТ | 1000 м3 грунта | 0.152 | 9182.76 | 323.09 | 8855.33 | 1548.88 | 1396 | 49 | 1346 | 235
10 | ФЕР01-02-057-02 В ред. пр. № 253 Минрегиона РФ | Разработка грунта вручную в траншеях глубиной до 2 м без креплений с откосами, группа грунтов: 2 КОЭФ. К ПОЗИЦИИ: 3.187 Доработка вручную, зачистка дна и стенок с выкидкой грунта в котлованах и траншеях, разработанных механизированным способом ОЗП=1,2; ТЗ=1,2; При ремонте и реконструкции зданий и сооружений работы, аналогичные технологическим процессам в новом строительстве ОЗП=1,15; ЭМ=1,25; ЗПМ=1,25; ТЗ=1,15; ТЗМ=1,25; 8. Строительство инженерных сетей и сооружений, а также объектов жилищно-гражданского назначения в стесненных условиях застроенной части города: ОЗП=1,15; ЭМ=1,15; ЗПМ=1,15; ТЗ=1,15; ТЗМ=1,15 ИНДЕКС К ПОЗИЦИИ(справочно): 1 Письмо Минрегиона № 4122-ИП/08 от 28.02.2012 г. СМР=5,48 НР (579 руб.): 80% от ФОТ СП (277 руб.): 45%*0,85 от ФОТ | 100 м3 грунта | 0.38 | 1906.31 | 1906.31 |  |  | 724 | 724
11 | ФССЦпг03-21-01-010 Пр.Минрегиона №354 от 20.07.11 | Перевозка грузов автомобилями-самосвалами грузоподъемностью 10 т, работающих вне карьера, на расстояние: до 10 км I класс груза КОЭФ. К ПОЗИЦИИ: 8. Строительство инженерных сетей и сооружений, а также объектов жилищно-гражданского назначения в стесненных условиях застроенной части города: ОЗП=1,15; ЭМ=1,15; ЗПМ=1,15; ТЗ=1,15; ТЗМ=1,15 ИНДЕКС К ПОЗИЦИИ(справочно): 2 Письмо Минрегиона №4122-ИП/08 от 28.02.2012 г. СМР=5,28 НР 0% от ФОТ СП 0% от ФОТ | 1 т груза | 313.5 | 13.13 |  | 13.13 |  | 4116 |  | 4116
12 | ФЕРм08-02-142-01 В ред. пр. № 321 Минрегиона РФ | Устройство постели при одном кабеле в траншее КОЭФ. К ПОЗИЦИИ: Письмо от 20.08.10 № 30424-кк/08 ПЗ=0,8 (ОЗП=0,8; ЭМ=0,8 к расх.; ЗПМ=0,8; МАТ=0,8 к расх.; ТЗ=0,8; ТЗМ=0,8); 8. Строительство инженерных сетей и сооружений, а также объектов жилищно-гражданского назначения в стесненных условиях застроенной части города: ОЗП=1,15; ЭМ=1,15; ЗПМ=1,15; ТЗ=1,15; ТЗМ=1,15 ИНДЕКС К ПОЗИЦИИ(справочно): 1 Письмо Минрегиона № 4122-ИП/08 от 28.02.2012 г. СМР=5,48 НР (318 руб.): 95% от ФОТ СП (218 руб.): 65% от ФОТ | 100 м кабеля | 2.78 | 1170.44 | 58.67 | 1110.74 | 61.99 | 3254 | 163 | 3088 | 172
13 | ФССЦ-407-0012 Пр. Минрегиона №308 от 28.07.09 | Земля мелкая КОЭФ. К ПОЗИЦИИ: При ремонте и реконструкции зданий и сооружений работы, аналогичные технологическим процессам в новом строительстве ОЗП=1,15; ЭМ=1,25; ЗПМ=1,25; ТЗ=1,15; ТЗМ=1,25; 8. Строительство инженерных сетей и сооружений, а также объектов жилищно-гражданского назначения в стесненных условиях застроенной части города: ОЗП=1,15; ЭМ=1,15; ЗПМ=1,15; ТЗ=1,15; ТЗМ=1,15 ИНДЕКС К ПОЗИЦИИ(справочно): 1 Письмо Минрегиона № 4122-ИП/08 от 28.02.2012 г. СМР=5,48 | м3 | 45.6 | 73.45 |  |  |  | 3349
14 | ФЕРм08-02-410-03 В ред. пр. № 321 Минрегиона РФ | Труба полиэтиленовая по основанию пола, диаметр: до 63 мм КОЭФ. К ПОЗИЦИИ: Письмо от 20.08.10 № 30424-кк/08 ПЗ=0,8 (ОЗП=0,8; ЭМ=0,8 к расх.; ЗПМ=0,8; МАТ=0,8 к расх.; ТЗ=0,8; ТЗМ=0,8); 8. Строительство инженерных сетей и сооружений, а также объектов жилищно-гражданского назначения в стесненных условиях застроенной части города: ОЗП=1,15; ЭМ=1,15; ЗПМ=1,15; ТЗ=1,15; ТЗМ=1,15 ИНДЕКС К ПОЗИЦИИ(справочно): 1 Письмо Минрегиона № 4122-ИП/08 от 28.02.2012 г. СМР=5,48 НР (162 руб.): 95% от ФОТ СП (111 руб.): 65% от ФОТ | 100 м | 1.02 | 787.34 | 165.17 | 51.47 | 2.74 | 803 | 168 | 52 | 3
15 | ФССЦ-507-0546 Пр. Минрегиона №308 от 28.07.09 | Трубы полиэтиленовые низкого давления (ПНД) с наружным диаметром 110 мм КОЭФ. К ПОЗИЦИИ: МДС 81-35.2004 т.ч.п.4.60 МАТ=2%; 8. Строительство инженерных сетей и сооружений, а также объектов жилищно-гражданского назначения в стесненных условиях застроенной части города: ОЗП=1,15; ЭМ=1,15; ЗПМ=1,15; ТЗ=1,15; ТЗМ=1,15 ИНДЕКС К ПОЗИЦИИ(справочно): 1 Письмо Минрегиона № 4122-ИП/08 от 28.02.2012 г. СМР=5,48 | м | 102 | 32.16 |  |  |  | 3280
16 | ФЕРм08-02-148-04 В ред. пр. № 321 Минрегиона РФ | Кабель до 35 кВ в проложенных трубах, блоках и коробах, масса 1 м кабеля: до 6 кг КОЭФ. К ПОЗИЦИИ: Письмо от 20.08.10 № 30424-кк/08 ПЗ=0,8 (ОЗП=0,8; ЭМ=0,8 к расх.; ЗПМ=0,8; МАТ=0,8 к расх.; ТЗ=0,8; ТЗМ=0,8); 8. Строительство инженерных сетей и сооружений, а также объектов жилищно-гражданского назначения в стесненных условиях застроенной части города: ОЗП=1,15; ЭМ=1,15; ЗПМ=1,15; ТЗ=1,15; ТЗМ=1,15 ИНДЕКС К ПОЗИЦИИ(справочно): 1 Письмо Минрегиона № 4122-ИП/08 от 28.02.2012 г. СМР=5,48 НР (908 руб.): 95% от ФОТ СП (621 руб.): 65% от ФОТ | 100 м кабеля | 2.78 | 1467.98 | 254.9 | 1153.16 | 88.72 | 4081 | 709 | 3206 | 247
17 | ФЕРм08-02-148-05 В ред. пр. № 321 Минрегиона РФ | Кабель до 35 кВ в проложенных трубах, блоках и коробах, масса 1 м кабеля: до 9 кг КОЭФ. К ПОЗИЦИИ: Письмо от 20.08.10 № 30424-кк/08 ПЗ=0,8 (ОЗП=0,8; ЭМ=0,8 к расх.; ЗПМ=0,8; МАТ=0,8 к расх.; ТЗ=0,8; ТЗМ=0,8); 8. Строительство инженерных сетей и сооружений, а также объектов жилищно-гражданского назначения в стесненных условиях застроенной части города: ОЗП=1,15; ЭМ=1,15; ЗПМ=1,15; ТЗ=1,15; ТЗМ=1,15 ИНДЕКС К ПОЗИЦИИ(справочно): 1 Письмо Минрегиона № 4122-ИП/08 от 28.02.2012 г. СМР=5,48 НР (437 руб.): 95% от ФОТ СП (299 руб.): 65% от ФОТ | 100 м кабеля | 1.02 | 2077.17 | 325.7 | 1690.32 | 125.79 | 2119 | 332 | 1724 | 128
18 | ФССЦ-501-0571 Пр. Минрегиона №308 от 28.07.09 | Кабель АСБ-2К КОЭФ. К ПОЗИЦИИ: МДС 81-35.2004 т.ч.п.4.60 МАТ=2%; 8. Строительство инженерных сетей и сооружений, а также объектов жилищно-гражданского назначения в стесненных условиях застроенной части города: ОЗП=1,15; ЭМ=1,15; ЗПМ=1,15; ТЗ=1,15; ТЗМ=1,15 ИНДЕКС К ПОЗИЦИИ(справочно): 1 Письмо Минрегиона № 4122-ИП/08 от 28.02.2012 г. СМР=5,48 | м | 387.6 | 15.57 |  |  |  | 6035
Итого прямые затраты по разделу в ценах 2001г. | [8 empty] | 29157 | 2145 | 13532 | 785
Накладные расходы | [8 empty] | 2675
Сметная прибыль | [8 empty] | 1647
Итоги по разделу 2 КЛ-0,4 кВ (МУП "ИПТ") :
Итого Строительные работы | [8 empty] | 109582
Итого Монтажные работы | [8 empty] | 73059
Итого | [8 empty] | 182641
Справочно, в ценах 2001г.:
Материалы | [8 empty] | 13480
Машины и механизмы | [8 empty] | 13532
ФОТ | [8 empty] | 2930
Накладные расходы | [8 empty] | 2675
Сметная прибыль | [8 empty] | 1647
Итого по разделу 2 КЛ-0,4 кВ (МУП "ИПТ") | [8 empty] | 182641
Раздел 3. Устройство скрытого перехода № 2 на ПК 1+41
19 | ФЕР34-02-019-03 В ред. пр. № 253 Минрегиона РФ | Устройство переходов в грунтах I-III группы для прокладки труб диаметром до 160 мм, через автомобильные, железные дороги и другие коммуникации с помощью установок горизонтально-направленного бурения и проходческих машин с тяговым усилием: 200 Кн КОЭФ. К ПОЗИЦИИ: При ремонте и реконструкции зданий и сооружений работы, аналогичные технологическим процессам в новом строительстве ОЗП=1,15; ЭМ=1,25; ЗПМ=1,25; ТЗ=1,15; ТЗМ=1,25; 8. Строительство инженерных сетей и сооружений, а также объектов жилищно-гражданского назначения в стесненных условиях застроенной части города: ОЗП=1,15; ЭМ=1,15; ЗПМ=1,15; ТЗ=1,15; ТЗМ=1,15 ИНДЕКС К ПОЗИЦИИ(справочно): 1 Письмо Минрегиона № 4122-ИП/08 от 28.02.2012 г. СМР=5,48 НР (4513 руб.): 100% от ФОТ СП (2493 руб.): 65%*0,85 от ФОТ | 1 м | 120 | 2773.2 | 3.27 | 2677.12 | 34.34 | 332784 | 392 | 321254 | 4121
20 | ФССЦ-507-0574 Пр. Минрегиона №308 от 28.07.09 | Трубы напорные из полиэтилена низкого давления среднелегкого типа, наружным диаметром 160 мм КОЭФ. К ПОЗИЦИИ: МДС 81-35.2004 т.ч.п.4.60 МАТ=2%; 8. Строительство инженерных сетей и сооружений, а также объектов жилищно-гражданского назначения в стесненных условиях застроенной части города: ОЗП=1,15; ЭМ=1,15; ЗПМ=1,15; ТЗ=1,15; ТЗМ=1,15 ИНДЕКС К ПОЗИЦИИ(справочно): 1 Письмо Минрегиона № 4122-ИП/08 от 28.02.2012 г. СМР=5,48 | 10 м | 12 | 914.91 |  |  |  | 10979
21 | ФЕРм08-02-412-02 Изм. Прик.Минрег. от 21.12.10 №747 | Затягивание провода в проложенные трубы и металлические рукава первого одножильного или многожильного в общей оплетке, суммарное сечение до 6 мм2 КОЭФ. К ПОЗИЦИИ: Письмо от 20.08.10 № 30424-кк/08 ПЗ=0,8 (ОЗП=0,8; ЭМ=0,8 к расх.; ЗПМ=0,8; МАТ=0,8 к расх.; ТЗ=0,8; ТЗМ=0,8); 8. Строительство инженерных сетей и сооружений, а также объектов жилищно-гражданского назначения в стесненных условиях застроенной части города: ОЗП=1,15; ЭМ=1,15; ЗПМ=1,15; ТЗ=1,15; ТЗМ=1,15 ИНДЕКС К ПОЗИЦИИ(справочно): 1 Письмо Минрегиона № 4122-ИП/08 от 28.02.2012 г. СМР=5,48 НР (67 руб.): 95% от ФОТ СП (46 руб.): 65% от ФОТ | 100 м | 1.2 | 227.52 | 58.29 | 4.45 | 0.25 | 273 | 70 | 5
22 | ФССЦ-501-0571 Пр. Минрегиона №308 от 28.07.09 | Кабель АСБ-2К КОЭФ. К ПОЗИЦИИ: МДС 81-35.2004 т.ч.п.4.60 МАТ=2%; 8. Строительство инженерных сетей и сооружений, а также объектов жилищно-гражданского назначения в стесненных условиях застроенной части города: ОЗП=1,15; ЭМ=1,15; ЗПМ=1,15; ТЗ=1,15; ТЗМ=1,15 ИНДЕКС К ПОЗИЦИИ(справочно): 1 Письмо Минрегиона № 4122-ИП/08 от 28.02.2012 г. СМР=5,48 | м | 61.2 | 15.57 |  |  |  | 953
23 | ФССЦ-101-0819 Пр. Минрегиона №308 от 28.07.09 | Проволока диаметром 6,0 мм КОЭФ. К ПОЗИЦИИ: МДС 81-35.2004 т.ч.п.4.60 МАТ=2%; 8. Строительство инженерных сетей и сооружений, а также объектов жилищно-гражданского назначения в стесненных условиях застроенной части города: ОЗП=1,15; ЭМ=1,15; ЗПМ=1,15; ТЗ=1,15; ТЗМ=1,15 ИНДЕКС К ПОЗИЦИИ(справочно): 1 Письмо Минрегиона № 4122-ИП/08 от 28.02.2012 г. СМР=5,48 | т | 0.02664 | 7920.1 |  |  |  | 211
24 | ФССЦ-101-0308 Пр. Минрегиона №308 от 28.07.09 | Канаты трехпрядные из капроновых нитей КОЭФ. К ПОЗИЦИИ: МДС 81-35.2004 т.ч.п.4.60 МАТ=2%; 8. Строительство инженерных сетей и сооружений, а также объектов жилищно-гражданского назначения в стесненных условиях застроенной части города: ОЗП=1,15; ЭМ=1,15; ЗПМ=1,15; ТЗ=1,15; ТЗМ=1,15 ИНДЕКС К ПОЗИЦИИ(справочно): 1 Письмо Минрегиона № 4122-ИП/08 от 28.02.2012 г. СМР=5,48 | т | 0.09 | 88858.32 |  |  |  | 7997
25 | ФЕР22-05-004-01 Пр.Минрегиона №528 от 08.11.11 | Заделка битумом и прядью концов футляра диаметром: 400 мм КОЭФ. К ПОЗИЦИИ: на диам. 160 мм ПЗ=0,4 (ОЗП=0,4; ЭМ=0,4 к расх.; ЗПМ=0,4; МАТ=0,4 к расх.; ТЗ=0,4; ТЗМ=0,4); При ремонте и реконструкции зданий и сооружений работы, аналогичные технологическим процессам в новом строительстве ОЗП=1,15; ЭМ=1,25; ЗПМ=1,25; ТЗ=1,15; ТЗМ=1,25; 8. Строительство инженерных сетей и сооружений, а также объектов жилищно-гражданского назначения в стесненных условиях застроенной части города: ОЗП=1,15; ЭМ=1,15; ЗПМ=1,15; ТЗ=1,15; ТЗМ=1,15 ИНДЕКС К ПОЗИЦИИ(справочно): 1 Письмо Минрегиона № 4122-ИП/08 от 28.02.2012 г. СМР=5,48 НР (72 руб.): 130% от ФОТ СП (42 руб.): 89%*0,85 от ФОТ | 1 футляр | 4 | 98.99 | 13.72 | 25.63 |  | 396 | 55 | 103
26 | ФЕР27-09-004-01 В ред. пр. № 253 Минрегиона РФ | Установка столбиков сигнальных железобетонных КОЭФ. К ПОЗИЦИИ: При ремонте и реконструкции зданий и сооружений работы, аналогичные технологическим процессам в новом строительстве ОЗП=1,15; ЭМ=1,25; ЗПМ=1,25; ТЗ=1,15; ТЗМ=1,25; 8. Строительство инженерных сетей и сооружений, а также объектов жилищно-гражданского назначения в стесненных условиях застроенной части города: ОЗП=1,15; ЭМ=1,15; ЗПМ=1,15; ТЗ=1,15; ТЗМ=1,15 ИНДЕКС К ПОЗИЦИИ(справочно): 1 Письмо Минрегиона № 4122-ИП/08 от 28.02.2012 г. СМР=5,48 НР (34 руб.): 142% от ФОТ СП (19 руб.): 95%*0,85 от ФОТ | 100 шт. | 0.02 | 5516.04 | 794.82 | 3936.91 | 415.2 | 110 | 16 | 79 | 8
27 | ФССЦ-403-1642 Пр. Минрегиона №308 от 28.07.09 | Столбики сигнальные железобетонные СТ-1, СТ-2 КОЭФ. К ПОЗИЦИИ: МДС 81-35.2004 т.ч.п.4.60 МАТ=2%; 8. Строительство инженерных сетей и сооружений, а также объектов жилищно-гражданского назначения в стесненных условиях застроенной части города: ОЗП=1,15; ЭМ=1,15; ЗПМ=1,15; ТЗ=1,15; ТЗМ=1,15 ИНДЕКС К ПОЗИЦИИ(справочно): 1 Письмо Минрегиона № 4122-ИП/08 от 28.02.2012 г. СМР=5,48 | шт. | 2 | 299.46 |  |  |  | 599
28 | ФЕРм08-02-167-10 Изм. Прик.Минрег. от 21.12.10 №747 | Муфта соединительная эпоксидная для 3-4-жильного кабеля напряжением: до 10 кВ, сечение жил до 240 мм2 КОЭФ. К ПОЗИЦИИ: Письмо от 20.08.10 № 30424-кк/08 ПЗ=0,8 (ОЗП=0,8; ЭМ=0,8 к расх.; ЗПМ=0,8; МАТ=0,8 к расх.; ТЗ=0,8; ТЗМ=0,8); 8. Строительство инженерных сетей и сооружений, а также объектов жилищно-гражданского назначения в стесненных условиях застроенной части города: ОЗП=1,15; ЭМ=1,15; ЗПМ=1,15; ТЗ=1,15; ТЗМ=1,15 ИНДЕКС К ПОЗИЦИИ(справочно): 1 Письмо Минрегиона № 4122-ИП/08 от 28.02.2012 г. СМР=5,48 НР (473 руб.): 95% от ФОТ СП (324 руб.): 65% от ФОТ | 1 шт. | 4 | 214.52 | 123.9 | 6.68 | 0.38 | 858 | 496 | 27 | 2
29 | ФССЦ-103-1313 Пр.Минрегиона №356 от 21.07.11 | Муфты термоусаживающиеся полиэтиленовые для стыков, диаметром 800 мм КОЭФ. К ПОЗИЦИИ: МДС 81-35.2004 т.ч.п.4.60 МАТ=2%; 8. Строительство инженерных сетей и сооружений, а также объектов жилищно-гражданского назначения в стесненных условиях застроенной части города: ОЗП=1,15; ЭМ=1,15; ЗПМ=1,15; ТЗ=1,15; ТЗМ=1,15 ИНДЕКС К ПОЗИЦИИ(справочно): 1 Письмо Минрегиона № 4122-ИП/08 от 28.02.2012 г. СМР=5,48 | шт. | 4 | 1329.45 |  |  |  | 5318
30 | ФЕРм08-02-143-01 В ред. пр. № 321 Минрегиона РФ | Покрытие кабеля, проложенного в траншее: кирпичом одного кабеля КОЭФ. К ПОЗИЦИИ: Письмо от 20.08.10 № 30424-кк/08 ПЗ=0,8 (ОЗП=0,8; ЭМ=0,8 к расх.; ЗПМ=0,8; МАТ=0,8 к расх.; ТЗ=0,8; ТЗМ=0,8); 8. Строительство инженерных сетей и сооружений, а также объектов жилищно-гражданского назначения в стесненных условиях застроенной части города: ОЗП=1,15; ЭМ=1,15; ЗПМ=1,15; ТЗ=1,15; ТЗМ=1,15 ИНДЕКС К ПОЗИЦИИ(справочно): 1 Письмо Минрегиона № 4122-ИП/08 от 28.02.2012 г. СМР=5,48 НР (4 руб.): 95% от ФОТ СП (3 руб.): 65% от ФОТ | 100 м кабеля | 0.04 | 1002.43 | 57.62 | 943.81 | 52.66 | 40 | 2 | 38 | 2
31 | ФЕРм08-02-143-02 В ред. пр. № 321 Минрегиона РФ | Покрытие кабеля, проложенного в траншее: кирпичом каждого последующего КОЭФ. К ПОЗИЦИИ: Письмо от 20.08.10 № 30424-кк/08 ПЗ=0,8 (ОЗП=0,8; ЭМ=0,8 к расх.; ЗПМ=0,8; МАТ=0,8 к расх.; ТЗ=0,8; ТЗМ=0,8); 8. Строительство инженерных сетей и сооружений, а также объектов жилищно-гражданского назначения в стесненных условиях застроенной части города: ОЗП=1,15; ЭМ=1,15; ЗПМ=1,15; ТЗ=1,15; ТЗМ=1,15 ИНДЕКС К ПОЗИЦИИ(справочно): 1 Письмо Минрегиона № 4122-ИП/08 от 28.02.2012 г. СМР=5,48 НР (2 руб.): 95% от ФОТ СП (1 руб.): 65% от ФОТ | 100 м кабеля | 0.04 | 596.01 | 30.1 | 565.39 | 31.54 | 24 | 1 | 23 | 1
32 | ФССЦ-404-0005 Пр. Минрегиона №308 от 28.07.09 | Кирпич керамический одинарный, размером 250х120х65 мм, марка 100 КОЭФ. К ПОЗИЦИИ: МДС 81-35.2004 т.ч.п.4.60 МАТ=2%; 8. Строительство инженерных сетей и сооружений, а также объектов жилищно-гражданского назначения в стесненных условиях застроенной части города: ОЗП=1,15; ЭМ=1,15; ЗПМ=1,15; ТЗ=1,15; ТЗМ=1,15 ИНДЕКС К ПОЗИЦИИ(справочно): 1 Письмо Минрегиона № 4122-ИП/08 от 28.02.2012 г. СМР=5,48 | 1000 шт. | 0.4 | 1787.65 |  |  |  | 715
33 | ФЕРм10-06-048-05 Пр.Минрегиона №360 от 25.07.11 | Прокладка волоконно-оптических кабелей в траншее КОЭФ. К ПОЗИЦИИ: т.ч.п.1.10.98 ПЗ=0,3 (ОЗП=0,3; ЭМ=0,3 к расх.; ЗПМ=0,3; МАТ=0,3 к расх.; ТЗ=0,3; ТЗМ=0,3); 8. Строительство инженерных сетей и сооружений, а также объектов жилищно-гражданского назначения в стесненных условиях застроенной части города: ОЗП=1,15; ЭМ=1,15; ЗПМ=1,15; ТЗ=1,15; ТЗМ=1,15 ИНДЕКС К ПОЗИЦИИ(справочно): 1 Письмо Минрегиона № 4122-ИП/08 от 28.02.2012 г. СМР=5,48 НР (63 руб.): 95% от ФОТ СП (43 руб.): 65% от ФОТ | 1 км кабеля | 0.556 | 856.02 | 79.82 | 774.8 | 39.04 | 476 | 44 | 431 | 22
34 | ФССЦ-507-3535 Пр. Минрегиона РФ от 15.12.10 №656 | Лента сигнальная "Связь" ЛСС 50 КОЭФ. К ПОЗИЦИИ: МДС 81-35.2004 т.ч.п.4.60 МАТ=2%; 8. Строительство инженерных сетей и сооружений, а также объектов жилищно-гражданского назначения в стесненных условиях застроенной части города: ОЗП=1,15; ЭМ=1,15; ЗПМ=1,15; ТЗ=1,15; ТЗМ=1,15 ИНДЕКС К ПОЗИЦИИ(справочно): 1 Письмо Минрегиона № 4122-ИП/08 от 28.02.2012 г. СМР=5,48 | м | 556 | 0.59 |  |  |  | 328
35 | ФЕР01-01-013-14 Изм. Пр. Минрегиона №81 от 27.02.10 | Разработка грунта с погрузкой на автомобили-самосвалы экскаваторами с ковшом вместимостью: 0,5 (0,5-0,63) м3, группа грунтов 2 КОЭФ. К ПОЗИЦИИ: При ремонте и реконструкции зданий и сооружений работы, аналогичные технологическим процессам в новом строительстве ОЗП=1,15; ЭМ=1,25; ЗПМ=1,25; ТЗ=1,15; ТЗМ=1,25; 8. Строительство инженерных сетей и сооружений, а также объектов жилищно-гражданского назначения в стесненных условиях застроенной части города: ОЗП=1,15; ЭМ=1,15; ЗПМ=1,15; ТЗ=1,15; ТЗМ=1,15 ИНДЕКС К ПОЗИЦИИ(справочно): 1 Письмо Минрегиона № 4122-ИП/08 от 28.02.2012 г. СМР=5,48 НР (98 руб.): 95% от ФОТ СП (44 руб.): 50%*0,85 от ФОТ | 1000 м3 грунта | 0.101 | 6133.14 | 155.55 | 5973.25 | 859.67 | 619 | 16 | 603 | 87
36 | ФЕР01-01-016-02 В ред. пр. № 253 Минрегиона РФ | Работа на отвале, группа грунтов: 2-3 КОЭФ. К ПОЗИЦИИ: При ремонте и реконструкции зданий и сооружений работы, аналогичные технологическим процессам в новом строительстве ОЗП=1,15; ЭМ=1,25; ЗПМ=1,25; ТЗ=1,15; ТЗМ=1,25; 8. Строительство инженерных сетей и сооружений, а также объектов жилищно-гражданского назначения в стесненных условиях застроенной части города: ОЗП=1,15; ЭМ=1,15; ЗПМ=1,15; ТЗ=1,15; ТЗМ=1,15 ИНДЕКС К ПОЗИЦИИ(справочно): 1 Письмо Минрегиона № 4122-ИП/08 от 28.02.2012 г. СМР=5,48 НР (11 руб.): 95% от ФОТ СП (5 руб.): 50%*0,85 от ФОТ | 1000 м3 грунта | 0.101 | 511.36 | 37.65 | 469.37 | 82.18 | 52 | 4 | 47 | 8
37 | ФССЦпг03-21-01-010 Пр.Минрегиона №354 от 20.07.11 | Перевозка грузов автомобилями-самосвалами грузоподъемностью 10 т, работающих вне карьера, на расстояние: до 10 км I класс груза КОЭФ. К ПОЗИЦИИ: 8. Строительство инженерных сетей и сооружений, а также объектов жилищно-гражданского назначения в стесненных условиях застроенной части города: ОЗП=1,15; ЭМ=1,15; ЗПМ=1,15; ТЗ=1,15; ТЗМ=1,15 ИНДЕКС К ПОЗИЦИИ(справочно): 2 Письмо Минрегиона №4122-ИП/08 от 28.02.2012 г. СМР=5,28 НР 0% от ФОТ СП 0% от ФОТ | 1 т груза | 166.65 | 13.13 |  | 13.13 |  | 2188 |  | 2188
38 | ФЕР01-01-033-02 В ред. пр. № 253 Минрегиона РФ | Засыпка траншей и котлованов с перемещением грунта до 5 м бульдозерами мощностью: 59 кВт (80 л.с.), группа грунтов 2 КОЭФ. К ПОЗИЦИИ: При ремонте и реконструкции зданий и сооружений работы, аналогичные технологическим процессам в новом строительстве ОЗП=1,15; ЭМ=1,25; ЗПМ=1,25; ТЗ=1,15; ТЗМ=1,25; 8. Строительство инженерных сетей и сооружений, а также объектов жилищно-гражданского назначения в стесненных условиях застроенной части города: ОЗП=1,15; ЭМ=1,15; ЗПМ=1,15; ТЗ=1,15; ТЗМ=1,15 ИНДЕКС К ПОЗИЦИИ(справочно): 1 Письмо Минрегиона № 4122-ИП/08 от 28.02.2012 г. СМР=5,48 НР (16 руб.): 95% от ФОТ СП (7 руб.): 50%*0,85 от ФОТ | 1000 м3 грунта | 0.101 | 782.76 |  | 782.76 | 172.14 | 79 |  | 79 | 17
39 | ФЕР01-01-033-08 В ред. пр. № 253 Минрегиона РФ | При перемещении грунта на каждые последующие 5 м добавлять: к расценке 01-01-033-02 КОЭФ. К ПОЗИЦИИ: При ремонте и реконструкции зданий и сооружений работы, аналогичные технологическим процессам в новом строительстве ОЗП=1,15; ЭМ=1,25; ЗПМ=1,25; ТЗ=1,15; ТЗМ=1,25; 8. Строительство инженерных сетей и сооружений, а также объектов жилищно-гражданского назначения в стесненных условиях застроенной части города: ОЗП=1,15; ЭМ=1,15; ЗПМ=1,15; ТЗ=1,15; ТЗМ=1,15 ИНДЕКС К ПОЗИЦИИ(справочно): 1 Письмо Минрегиона № 4122-ИП/08 от 28.02.2012 г. СМР=5,48 НР (9 руб.): 95% от ФОТ СП (4 руб.): 50%*0,85 от ФОТ | 1000 м3 грунта | 0.101 | 386.53 |  | 386.53 | 85 | 39 |  | 39 | 9
40 | ФЕР01-02-005-01 В ред. пр. № 253 Минрегиона РФ | Уплотнение грунта пневматическими трамбовками, группа грунтов: 1-2 КОЭФ. К ПОЗИЦИИ: При ремонте и реконструкции зданий и сооружений работы, аналогичные технологическим процессам в новом строительстве ОЗП=1,15; ЭМ=1,25; ЗПМ=1,25; ТЗ=1,15; ТЗМ=1,25; 8. Строительство инженерных сетей и сооружений, а также объектов жилищно-гражданского назначения в стесненных условиях застроенной части города: ОЗП=1,15; ЭМ=1,15; ЗПМ=1,15; ТЗ=1,15; ТЗМ=1,15 ИНДЕКС К ПОЗИЦИИ(справочно): 1 Письмо Минрегиона № 4122-ИП/08 от 28.02.2012 г. СМР=5,48 НР (178 руб.): 95% от ФОТ СП (79 руб.): 50%*0,85 от ФОТ | 100 м3 уплотненного грунта | 1.01 | 588.02 | 141.35 | 446.67 | 43.96 | 594 | 143 | 451 | 44
41 | ФЕР01-02-061-01 В ред. пр. № 253 Минрегиона РФ | Засыпка вручную траншей, пазух котлованов и ям, группа грунтов: 1 КОЭФ. К ПОЗИЦИИ: При ремонте и реконструкции зданий и сооружений работы, аналогичные технологическим процессам в новом строительстве ОЗП=1,15; ЭМ=1,25; ЗПМ=1,25; ТЗ=1,15; ТЗМ=1,25; 8. Строительство инженерных сетей и сооружений, а также объектов жилищно-гражданского назначения в стесненных условиях застроенной части города: ОЗП=1,15; ЭМ=1,15; ЗПМ=1,15; ТЗ=1,15; ТЗМ=1,15 ИНДЕКС К ПОЗИЦИИ(справочно): 1 Письмо Минрегиона № 4122-ИП/08 от 28.02.2012 г. СМР=5,48 НР (305 руб.): 80% от ФОТ СП (146 руб.): 45%*0,85 от ФОТ | 100 м3 грунта | 0.434 | 877.81 | 877.81 |  |  | 381 | 381
Итого прямые затраты по разделу в ценах 2001г. | [8 empty] | 366013 | 1620 | 325367 | 4321
Накладные расходы | [8 empty] | 5844
Сметная прибыль | [8 empty] | 3255
Итоги по разделу 3 Устройство скрытого перехода № 2 на ПК 1+41 :
Итого Строительные работы | [8 empty] | 2040408
Итого Монтажные работы | [8 empty] | 14769
Итого | [8 empty] | 2055177
Справочно, в ценах 2001г.:
Материалы | [8 empty] | 39026
Машины и механизмы | [8 empty] | 325367
ФОТ | [8 empty] | 5941
Накладные расходы | [8 empty] | 5844
Сметная прибыль | [8 empty] | 3255
Итого по разделу 3 Устройство скрытого перехода № 2 на ПК 1+41 | [8 empty] | 2055177
Раздел 4. КЛ-6 кВ (ОАО "ИвГЭС")
42 | ФЕР01-01-014-05 В ред. пр. № 253 Минрегиона РФ | Разработка грунта с погрузкой на автомобили-самосвалы экскаваторами с ковшом вместимостью: 0,25 м3, группа грунтов 2 КОЭФ. К ПОЗИЦИИ: При ремонте и реконструкции зданий и сооружений работы, аналогичные технологическим процессам в новом строительстве ОЗП=1,15; ЭМ=1,25; ЗПМ=1,25; ТЗ=1,15; ТЗМ=1,25; 8. Строительство инженерных сетей и сооружений, а также объектов жилищно-гражданского назначения в стесненных условиях застроенной части города: ОЗП=1,15; ЭМ=1,15; ЗПМ=1,15; ТЗ=1,15; ТЗМ=1,15 ИНДЕКС К ПОЗИЦИИ(справочно): 1 Письмо Минрегиона № 4122-ИП/08 от 28.02.2012 г. СМР=5,48 НР (330 руб.): 95% от ФОТ СП (147 руб.): 50%*0,85 от ФОТ | 1000 м3 грунта | 0.1856 | 9182.76 | 323.09 | 8855.33 | 1548.88 | 1704 | 60 | 1644 | 287
43 | ФЕР01-02-057-02 В ред. пр. № 253 Минрегиона РФ | Разработка грунта вручную в траншеях глубиной до 2 м без креплений с откосами, группа грунтов: 2 КОЭФ. К ПОЗИЦИИ: 3.187 Доработка вручную, зачистка дна и стенок с выкидкой грунта в котлованах и траншеях, разработанных механизированным способом ОЗП=1,2; ТЗ=1,2; При ремонте и реконструкции зданий и сооружений работы, аналогичные технологическим процессам в новом строительстве ОЗП=1,15; ЭМ=1,25; ЗПМ=1,25; ТЗ=1,15; ТЗМ=1,25; 8. Строительство инженерных сетей и сооружений, а также объектов жилищно-гражданского назначения в стесненных условиях застроенной части города: ОЗП=1,15; ЭМ=1,15; ЗПМ=1,15; ТЗ=1,15; ТЗМ=1,15 ИНДЕКС К ПОЗИЦИИ(справочно): 1 Письмо Минрегиона № 4122-ИП/08 от 28.02.2012 г. СМР=5,48 НР (708 руб.): 80% от ФОТ СП (339 руб.): 45%*0,85 от ФОТ | 100 м3 грунта | 0.464 | 1906.31 | 1906.31 |  |  | 885 | 885
44 | ФССЦпг03-21-01-010 Пр.Минрегиона №354 от 20.07.11 | Перевозка грузов автомобилями-самосвалами грузоподъемностью 10 т, работающих вне карьера, на расстояние: до 10 км I класс груза КОЭФ. К ПОЗИЦИИ: 8. Строительство инженерных сетей и сооружений, а также объектов жилищно-гражданского назначения в стесненных условиях застроенной части города: ОЗП=1,15; ЭМ=1,15; ЗПМ=1,15; ТЗ=1,15; ТЗМ=1,15 ИНДЕКС К ПОЗИЦИИ(справочно): 2 Письмо Минрегиона №4122-ИП/08 от 28.02.2012 г. СМР=5,28 НР 0% от ФОТ СП 0% от ФОТ | 1 т груза | 382.8 | 13.13 |  | 13.13 |  | 5026 |  | 5026
45 | ФЕРм08-02-142-01 В ред. пр. № 321 Минрегиона РФ | Устройство постели при одном кабеле в траншее КОЭФ. К ПОЗИЦИИ: Письмо от 20.08.10 № 30424-кк/08 ПЗ=0,8 (ОЗП=0,8; ЭМ=0,8 к расх.; ЗПМ=0,8; МАТ=0,8 к расх.; ТЗ=0,8; ТЗМ=0,8); 8. Строительство инженерных сетей и сооружений, а также объектов жилищно-гражданского назначения в стесненных условиях застроенной части города: ОЗП=1,15; ЭМ=1,15; ЗПМ=1,15; ТЗ=1,15; ТЗМ=1,15 ИНДЕКС К ПОЗИЦИИ(справочно): 1 Письмо Минрегиона № 4122-ИП/08 от 28.02.2012 г. СМР=5,48 НР (422 руб.): 95% от ФОТ СП (289 руб.): 65% от ФОТ | 100 м кабеля | 3.68 | 1170.44 | 58.67 | 1110.74 | 61.99 | 4307 | 216 | 4088 | 228
46 | ФССЦ-407-0012 Пр. Минрегиона №308 от 28.07.09 | Земля мелкая КОЭФ. К ПОЗИЦИИ: При ремонте и реконструкции зданий и сооружений работы, аналогичные технологическим процессам в новом строительстве ОЗП=1,15; ЭМ=1,25; ЗПМ=1,25; ТЗ=1,15; ТЗМ=1,25; 8. Строительство инженерных сетей и сооружений, а также объектов жилищно-гражданского назначения в стесненных условиях застроенной части города: ОЗП=1,15; ЭМ=1,15; ЗПМ=1,15; ТЗ=1,15; ТЗМ=1,15 ИНДЕКС К ПОЗИЦИИ(справочно): 1 Письмо Минрегиона № 4122-ИП/08 от 28.02.2012 г. СМР=5,48 | м3 | 55.68 | 73.45 |  |  |  | 4090
47 | ФЕР34-02-001-01 В ред. пр. № 253 Минрегиона РФ | Устройство трубопроводов из асбестоцементных труб с соединением: стальными манжетами до 2 отверстий КОЭФ. К ПОЗИЦИИ: При ремонте и реконструкции зданий и сооружений работы, аналогичные технологическим процессам в новом строительстве ОЗП=1,15; ЭМ=1,25; ЗПМ=1,25; ТЗ=1,15; ТЗМ=1,25; 8. Строительство инженерных сетей и сооружений, а также объектов жилищно-гражданского назначения в стесненных условиях застроенной части города: ОЗП=1,15; ЭМ=1,15; ЗПМ=1,15; ТЗ=1,15; ТЗМ=1,15 ИНДЕКС К ПОЗИЦИИ(справочно): 1 Письмо Минрегиона № 4122-ИП/08 от 28.02.2012 г. СМР=5,48 НР (188 руб.): 100% от ФОТ СП (104 руб.): 65%*0,85 от ФОТ | 1 канало-километр трубопровода | 0.096 | 17600.39 | 1957.97 |  |  | 1690 | 188
48 | ФЕРм08-02-141-05 В ред. пр. № 321 Минрегиона РФ | Кабель до 35 кВ в готовых траншеях без покрытий, масса 1 м: до 9 кг КОЭФ. К ПОЗИЦИИ: Письмо от 20.08.10 № 30424-кк/08 ПЗ=0,8 (ОЗП=0,8; ЭМ=0,8 к расх.; ЗПМ=0,8; МАТ=0,8 к расх.; ТЗ=0,8; ТЗМ=0,8); 8. Строительство инженерных сетей и сооружений, а также объектов жилищно-гражданского назначения в стесненных условиях застроенной части города: ОЗП=1,15; ЭМ=1,15; ЗПМ=1,15; ТЗ=1,15; ТЗМ=1,15 ИНДЕКС К ПОЗИЦИИ(справочно): 1 Письмо Минрегиона № 4122-ИП/08 от 28.02.2012 г. СМР=5,48 НР (972 руб.): 95% от ФОТ СП (665 руб.): 65% от ФОТ | 100 м кабеля | 3.68 | 1437.91 | 194.71 | 1151.51 | 83.09 | 5292 | 717 | 4238 | 306
49 | ФЕРм08-02-148-05 В ред. пр. № 321 Минрегиона РФ | Кабель до 35 кВ в проложенных трубах, блоках и коробах, масса 1 м кабеля: до 9 кг КОЭФ. К ПОЗИЦИИ: Письмо от 20.08.10 № 30424-кк/08 ПЗ=0,8 (ОЗП=0,8; ЭМ=0,8 к расх.; ЗПМ=0,8; МАТ=0,8 к расх.; ТЗ=0,8; ТЗМ=0,8); 8. Строительство инженерных сетей и сооружений, а также объектов жилищно-гражданского назначения в стесненных условиях застроенной части города: ОЗП=1,15; ЭМ=1,15; ЗПМ=1,15; ТЗ=1,15; ТЗМ=1,15 ИНДЕКС К ПОЗИЦИИ(справочно): 1 Письмо Минрегиона № 4122-ИП/08 от 28.02.2012 г. СМР=5,48 НР (412 руб.): 95% от ФОТ СП (282 руб.): 65% от ФОТ | 100 м кабеля | 0.96 | 2077.17 | 325.7 | 1690.32 | 125.79 | 1994 | 313 | 1623 | 121
50 | Пр. Минрегиона №308 от 28.07.09 | Кабель АСБ-3х240 КОЭФ. К ПОЗИЦИИ: МДС 81-35.2004 т.ч.п.4.60 МАТ=2%; 8. Строительство инженерных сетей и сооружений, а также объектов жилищно-гражданского назначения в стесненных условиях застроенной части города: ОЗП=1,15; ЭМ=1,15; ЗПМ=1,15; ТЗ=1,15; ТЗМ=1,15 ИНДЕКС К ПОЗИЦИИ(справочно): 1 Письмо Минрегиона № 4122-ИП/08 от 28.02.2012 г. СМР=5,48 | м | 473.28 | 160.59 |  |  |  | 76004
51 | ФЕРм10-06-048-05 Пр.Минрегиона №360 от 25.07.11 | Прокладка волоконно-оптических кабелей в траншее КОЭФ. К ПОЗИЦИИ: т.ч.п.1.10.98 ПЗ=0,3 (ОЗП=0,3; ЭМ=0,3 к расх.; ЗПМ=0,3; МАТ=0,3 к расх.; ТЗ=0,3; ТЗМ=0,3); 8. Строительство инженерных сетей и сооружений, а также объектов жилищно-гражданского назначения в стесненных условиях застроенной части города: ОЗП=1,15; ЭМ=1,15; ЗПМ=1,15; ТЗ=1,15; ТЗМ=1,15 ИНДЕКС К ПОЗИЦИИ(справочно): 1 Письмо Минрегиона № 4122-ИП/08 от 28.02.2012 г. СМР=5,48 НР (84 руб.): 95% от ФОТ СП (57 руб.): 65% от ФОТ | 1 км кабеля | 0.736 | 856.02 | 79.82 | 774.8 | 39.04 | 630 | 59 | 570 | 29
52 | ФССЦ-507-3535 Пр. Минрегиона РФ от 15.12.10 №656 | Лента сигнальная "Связь" ЛСС 50 КОЭФ. К ПОЗИЦИИ: МДС 81-35.2004 т.ч.п.4.60 МАТ=2%; 8. Строительство инженерных сетей и сооружений, а также объектов жилищно-гражданского назначения в стесненных условиях застроенной части города: ОЗП=1,15; ЭМ=1,15; ЗПМ=1,15; ТЗ=1,15; ТЗМ=1,15 ИНДЕКС К ПОЗИЦИИ(справочно): 1 Письмо Минрегиона № 4122-ИП/08 от 28.02.2012 г. СМР=5,48 | м | 736 | 0.59 |  |  |  | 434
53 | ФЕР01-01-013-14 Изм. Пр. Минрегиона №81 от 27.02.10 | Разработка грунта с погрузкой на автомобили-самосвалы экскаваторами с ковшом вместимостью: 0,5 (0,5-0,63) м3, группа грунтов 2 КОЭФ. К ПОЗИЦИИ: При ремонте и реконструкции зданий и сооружений работы, аналогичные технологическим процессам в новом строительстве ОЗП=1,15; ЭМ=1,25; ЗПМ=1,25; ТЗ=1,15; ТЗМ=1,25; 8. Строительство инженерных сетей и сооружений, а также объектов жилищно-гражданского назначения в стесненных условиях застроенной части города: ОЗП=1,15; ЭМ=1,15; ЗПМ=1,15; ТЗ=1,15; ТЗМ=1,15 ИНДЕКС К ПОЗИЦИИ(справочно): 1 Письмо Минрегиона № 4122-ИП/08 от 28.02.2012 г. СМР=5,48 НР (130 руб.): 95% от ФОТ СП (58 руб.): 50%*0,85 от ФОТ | 1000 м3 грунта | 0.135 | 6133.14 | 155.55 | 5973.25 | 859.67 | 828 | 21 | 806 | 116
54 | ФЕР01-01-016-02 В ред. пр. № 253 Минрегиона РФ | Работа на отвале, группа грунтов: 2-3 КОЭФ. К ПОЗИЦИИ: При ремонте и реконструкции зданий и сооружений работы, аналогичные технологическим процессам в новом строительстве ОЗП=1,15; ЭМ=1,25; ЗПМ=1,25; ТЗ=1,15; ТЗМ=1,25; 8. Строительство инженерных сетей и сооружений, а также объектов жилищно-гражданского назначения в стесненных условиях застроенной части города: ОЗП=1,15; ЭМ=1,15; ЗПМ=1,15; ТЗ=1,15; ТЗМ=1,15 ИНДЕКС К ПОЗИЦИИ(справочно): 1 Письмо Минрегиона № 4122-ИП/08 от 28.02.2012 г. СМР=5,48 НР (15 руб.): 95% от ФОТ СП (7 руб.): 50%*0,85 от ФОТ | 1000 м3 грунта | 0.135 | 511.36 | 37.65 | 469.37 | 82.18 | 69 | 5 | 63 | 11
55 | ФССЦпг03-21-01-010 Пр.Минрегиона №354 от 20.07.11 | Перевозка грузов автомобилями-самосвалами грузоподъемностью 10 т, работающих вне карьера, на расстояние: до 10 км I класс груза КОЭФ. К ПОЗИЦИИ: 8. Строительство инженерных сетей и сооружений, а также объектов жилищно-гражданского назначения в стесненных условиях застроенной части города: ОЗП=1,15; ЭМ=1,15; ЗПМ=1,15; ТЗ=1,15; ТЗМ=1,15 ИНДЕКС К ПОЗИЦИИ(справочно): 2 Письмо Минрегиона №4122-ИП/08 от 28.02.2012 г. СМР=5,28 НР 0% от ФОТ СП 0% от ФОТ | 1 т груза | 222.75 | 13.13 |  | 13.13 |  | 2925 |  | 2925
56 | ФЕР01-01-033-02 В ред. пр. № 253 Минрегиона РФ | Засыпка траншей и котлованов с перемещением грунта до 5 м бульдозерами мощностью: 59 кВт (80 л.с.), группа грунтов 2 КОЭФ. К ПОЗИЦИИ: При ремонте и реконструкции зданий и сооружений работы, аналогичные технологическим процессам в новом строительстве ОЗП=1,15; ЭМ=1,25; ЗПМ=1,25; ТЗ=1,15; ТЗМ=1,25; 8. Строительство инженерных сетей и сооружений, а также объектов жилищно-гражданского назначения в стесненных условиях застроенной части города: ОЗП=1,15; ЭМ=1,15; ЗПМ=1,15; ТЗ=1,15; ТЗМ=1,15 ИНДЕКС К ПОЗИЦИИ(справочно): 1 Письмо Минрегиона № 4122-ИП/08 от 28.02.2012 г. СМР=5,48 НР (22 руб.): 95% от ФОТ СП (10 руб.): 50%*0,85 от ФОТ | 1000 м3 грунта | 0.135 | 782.76 |  | 782.76 | 172.14 | 106 |  | 106 | 23
57 | ФЕР01-01-033-08 В ред. пр. № 253 Минрегиона РФ | При перемещении грунта на каждые последующие 5 м добавлять: к расценке 01-01-033-02 КОЭФ. К ПОЗИЦИИ: При ремонте и реконструкции зданий и сооружений работы, аналогичные технологическим процессам в новом строительстве ОЗП=1,15; ЭМ=1,25; ЗПМ=1,25; ТЗ=1,15; ТЗМ=1,25; 8. Строительство инженерных сетей и сооружений, а также объектов жилищно-гражданского назначения в стесненных условиях застроенной части города: ОЗП=1,15; ЭМ=1,15; ЗПМ=1,15; ТЗ=1,15; ТЗМ=1,15 ИНДЕКС К ПОЗИЦИИ(справочно): 1 Письмо Минрегиона № 4122-ИП/08 от 28.02.2012 г. СМР=5,48 НР (10 руб.): 95% от ФОТ СП (5 руб.): 50%*0,85 от ФОТ | 1000 м3 грунта | 0.135 | 386.53 |  | 386.53 | 85 | 52 |  | 52 | 11
58 | ФЕР01-02-005-01 В ред. пр. № 253 Минрегиона РФ | Уплотнение грунта пневматическими трамбовками, группа грунтов: 1-2 КОЭФ. К ПОЗИЦИИ: При ремонте и реконструкции зданий и сооружений работы, аналогичные технологическим процессам в новом строительстве ОЗП=1,15; ЭМ=1,25; ЗПМ=1,25; ТЗ=1,15; ТЗМ=1,25; 8. Строительство инженерных сетей и сооружений, а также объектов жилищно-гражданского назначения в стесненных условиях застроенной части города: ОЗП=1,15; ЭМ=1,15; ЗПМ=1,15; ТЗ=1,15; ТЗМ=1,15 ИНДЕКС К ПОЗИЦИИ(справочно): 1 Письмо Минрегиона № 4122-ИП/08 от 28.02.2012 г. СМР=5,48 НР (238 руб.): 95% от ФОТ СП (106 руб.): 50%*0,85 от ФОТ | 100 м3 уплотненного грунта | 1.35 | 588.02 | 141.35 | 446.67 | 43.96 | 794 | 191 | 603 | 59
Итого прямые затраты по разделу в ценах 2001г. | [8 empty] | 106830 | 2655 | 21744 | 1191
Накладные расходы | [8 empty] | 3531
Сметная прибыль | [8 empty] | 2069
Итоги по разделу 4 КЛ-6 кВ (ОАО "ИвГЭС") :
Итого Строительные работы | [8 empty] | 530101
Итого Монтажные работы | [8 empty] | 84425
Итого | [8 empty] | 614526
Справочно, в ценах 2001г.:
Материалы | [8 empty] | 82431
Машины и механизмы | [8 empty] | 21744
ФОТ | [8 empty] | 3846
Накладные расходы | [8 empty] | 3531
Сметная прибыль | [8 empty] | 2069
Итого по разделу 4 КЛ-6 кВ (ОАО "ИвГЭС") | [8 empty] | 614526
Раздел 5. Устройство скрытого перехода № 3 на ПК 2+93
59 | ФЕР34-02-019-03 В ред. пр. № 253 Минрегиона РФ | Устройство переходов в грунтах I-III группы для прокладки труб диаметром до 160 мм, через автомобильные, железные дороги и другие коммуникации с помощью установок горизонтально-направленного бурения и проходческих машин с тяговым усилием: 200 Кн КОЭФ. К ПОЗИЦИИ: При ремонте и реконструкции зданий и сооружений работы, аналогичные технологическим процессам в новом строительстве ОЗП=1,15; ЭМ=1,25; ЗПМ=1,25; ТЗ=1,15; ТЗМ=1,25; 8. Строительство инженерных сетей и сооружений, а также объектов жилищно-гражданского назначения в стесненных условиях застроенной части города: ОЗП=1,15; ЭМ=1,15; ЗПМ=1,15; ТЗ=1,15; ТЗМ=1,15 ИНДЕКС К ПОЗИЦИИ(справочно): 1 Письмо Минрегиона № 4122-ИП/08 от 28.02.2012 г. СМР=5,48 НР (5717 руб.): 100% от ФОТ СП (3159 руб.): 65%*0,85 от ФОТ | 1 м | 152 | 2773.2 | 3.27 | 2677.12 | 34.34 | 421526 | 497 | 406922 | 5220
60 | ФССЦ-507-0574 Пр. Минрегиона №308 от 28.07.09 | Трубы напорные из полиэтилена низкого давления среднелегкого типа, наружным диаметром 160 мм КОЭФ. К ПОЗИЦИИ: МДС 81-35.2004 т.ч.п.4.60 МАТ=2%; 8. Строительство инженерных сетей и сооружений, а также объектов жилищно-гражданского назначения в стесненных условиях застроенной части города: ОЗП=1,15; ЭМ=1,15; ЗПМ=1,15; ТЗ=1,15; ТЗМ=1,15 ИНДЕКС К ПОЗИЦИИ(справочно): 1 Письмо Минрегиона № 4122-ИП/08 от 28.02.2012 г. СМР=5,48 | 10 м | 15.2 | 914.91 |  |  |  | 13907
61 | ФЕРм08-02-412-02 Изм. Прик.Минрег. от 21.12.10 №747 | Затягивание провода в проложенные трубы и металлические рукава первого одножильного или многожильного в общей оплетке, суммарное сечение до 6 мм2 КОЭФ. К ПОЗИЦИИ: Письмо от 20.08.10 № 30424-кк/08 ПЗ=0,8 (ОЗП=0,8; ЭМ=0,8 к расх.; ЗПМ=0,8; МАТ=0,8 к расх.; ТЗ=0,8; ТЗМ=0,8); 8. Строительство инженерных сетей и сооружений, а также объектов жилищно-гражданского назначения в стесненных условиях застроенной части города: ОЗП=1,15; ЭМ=1,15; ЗПМ=1,15; ТЗ=1,15; ТЗМ=1,15 ИНДЕКС К ПОЗИЦИИ(справочно): 1 Письмо Минрегиона № 4122-ИП/08 от 28.02.2012 г. СМР=5,48 НР (85 руб.): 95% от ФОТ СП (58 руб.): 65% от ФОТ | 100 м | 1.52 | 227.52 | 58.29 | 4.45 | 0.25 | 346 | 89 | 7
62 | Пр. Минрегиона №308 от 28.07.09 | Кабель АСБ-3х240 КОЭФ. К ПОЗИЦИИ: МДС 81-35.2004 т.ч.п.4.60 МАТ=2%; 8. Строительство инженерных сетей и сооружений, а также объектов жилищно-гражданского назначения в стесненных условиях застроенной части города: ОЗП=1,15; ЭМ=1,15; ЗПМ=1,15; ТЗ=1,15; ТЗМ=1,15 ИНДЕКС К ПОЗИЦИИ(справочно): 1 Письмо Минрегиона № 4122-ИП/08 от 28.02.2012 г. СМР=5,48 | м | 77.52 | 160.59 |  |  |  | 12449
63 | ФССЦ-101-0819 Пр. Минрегиона №308 от 28.07.09 | Проволока диаметром 6,0 мм КОЭФ. К ПОЗИЦИИ: МДС 81-35.2004 т.ч.п.4.60 МАТ=2%; 8. Строительство инженерных сетей и сооружений, а также объектов жилищно-гражданского назначения в стесненных условиях застроенной части города: ОЗП=1,15; ЭМ=1,15; ЗПМ=1,15; ТЗ=1,15; ТЗМ=1,15 ИНДЕКС К ПОЗИЦИИ(справочно): 1 Письмо Минрегиона № 4122-ИП/08 от 28.02.2012 г. СМР=5,48 | т | 0.016872 | 7920.1 |  |  |  | 134
64 | ФССЦ-101-0308 Пр. Минрегиона №308 от 28.07.09 | Канаты трехпрядные из капроновых нитей КОЭФ. К ПОЗИЦИИ: МДС 81-35.2004 т.ч.п.4.60 МАТ=2%; 8. Строительство инженерных сетей и сооружений, а также объектов жилищно-гражданского назначения в стесненных условиях застроенной части города: ОЗП=1,15; ЭМ=1,15; ЗПМ=1,15; ТЗ=1,15; ТЗМ=1,15 ИНДЕКС К ПОЗИЦИИ(справочно): 1 Письмо Минрегиона № 4122-ИП/08 от 28.02.2012 г. СМР=5,48 | т | 0.057 | 88858.32 |  |  |  | 5065
65 | ФЕР22-05-004-01 Пр.Минрегиона №528 от 08.11.11 | Заделка битумом и прядью концов футляра диаметром: 400 мм КОЭФ. К ПОЗИЦИИ: на диам. 160 мм ПЗ=0,4 (ОЗП=0,4; ЭМ=0,4 к расх.; ЗПМ=0,4; МАТ=0,4 к расх.; ТЗ=0,4; ТЗМ=0,4); При ремонте и реконструкции зданий и сооружений работы, аналогичные технологическим процессам в новом строительстве ОЗП=1,15; ЭМ=1,25; ЗПМ=1,25; ТЗ=1,15; ТЗМ=1,25; 8. Строительство инженерных сетей и сооружений, а также объектов жилищно-гражданского назначения в стесненных условиях застроенной части города: ОЗП=1,15; ЭМ=1,15; ЗПМ=1,15; ТЗ=1,15; ТЗМ=1,15 ИНДЕКС К ПОЗИЦИИ(справочно): 1 Письмо Минрегиона № 4122-ИП/08 от 28.02.2012 г. СМР=5,48 НР (72 руб.): 130% от ФОТ СП (42 руб.): 89%*0,85 от ФОТ | 1 футляр | 4 | 98.99 | 13.72 | 25.63 |  | 396 | 55 | 103
66 | ФЕР27-09-004-01 В ред. пр. № 253 Минрегиона РФ | Установка столбиков сигнальных железобетонных КОЭФ. К ПОЗИЦИИ: При ремонте и реконструкции зданий и сооружений работы, аналогичные технологическим процессам в новом строительстве ОЗП=1,15; ЭМ=1,25; ЗПМ=1,25; ТЗ=1,15; ТЗМ=1,25; 8. Строительство инженерных сетей и сооружений, а также объектов жилищно-гражданского назначения в стесненных условиях застроенной части города: ОЗП=1,15; ЭМ=1,15; ЗПМ=1,15; ТЗ=1,15; ТЗМ=1,15 ИНДЕКС К ПОЗИЦИИ(справочно): 1 Письмо Минрегиона № 4122-ИП/08 от 28.02.2012 г. СМР=5,48 НР (34 руб.): 142% от ФОТ СП (19 руб.): 95%*0,85 от ФОТ | 100 шт. | 0.02 | 5516.04 | 794.82 | 3936.91 | 415.2 | 110 | 16 | 79 | 8
67 | ФССЦ-403-1642 Пр. Минрегиона №308 от 28.07.09 | Столбики сигнальные железобетонные СТ-1, СТ-2 КОЭФ. К ПОЗИЦИИ: МДС 81-35.2004 т.ч.п.4.60 МАТ=2%; 8. Строительство инженерных сетей и сооружений, а также объектов жилищно-гражданского назначения в стесненных условиях застроенной части города: ОЗП=1,15; ЭМ=1,15; ЗПМ=1,15; ТЗ=1,15; ТЗМ=1,15 ИНДЕКС К ПОЗИЦИИ(справочно): 1 Письмо Минрегиона № 4122-ИП/08 от 28.02.2012 г. СМР=5,48 | шт. | 2 | 299.46 |  |  |  | 599
68 | ФЕРм08-02-167-10 Изм. Прик.Минрег. от 21.12.10 №747 | Муфта соединительная эпоксидная для 3-4-жильного кабеля напряжением: до 10 кВ, сечение жил до 240 мм2 КОЭФ. К ПОЗИЦИИ: Письмо от 20.08.10 № 30424-кк/08 ПЗ=0,8 (ОЗП=0,8; ЭМ=0,8 к расх.; ЗПМ=0,8; МАТ=0,8 к расх.; ТЗ=0,8; ТЗМ=0,8); 8. Строительство инженерных сетей и сооружений, а также объектов жилищно-гражданского назначения в стесненных условиях застроенной части города: ОЗП=1,15; ЭМ=1,15; ЗПМ=1,15; ТЗ=1,15; ТЗМ=1,15 ИНДЕКС К ПОЗИЦИИ(справочно): 1 Письмо Минрегиона № 4122-ИП/08 от 28.02.2012 г. СМР=5,48 НР (473 руб.): 95% от ФОТ СП (324 руб.): 65% от ФОТ | 1 шт. | 4 | 214.52 | 123.9 | 6.68 | 0.38 | 858 | 496 | 27 | 2
69 | ФССЦ-103-1313 Пр.Минрегиона №356 от 21.07.11 | Муфты термоусаживающиеся полиэтиленовые для стыков, диаметром 800 мм КОЭФ. К ПОЗИЦИИ: МДС 81-35.2004 т.ч.п.4.60 МАТ=2%; 8. Строительство инженерных сетей и сооружений, а также объектов жилищно-гражданского назначения в стесненных условиях застроенной части города: ОЗП=1,15; ЭМ=1,15; ЗПМ=1,15; ТЗ=1,15; ТЗМ=1,15 ИНДЕКС К ПОЗИЦИИ(справочно): 1 Письмо Минрегиона № 4122-ИП/08 от 28.02.2012 г. СМР=5,48 | шт. | 4 | 1329.45 |  |  |  | 5318
70 | ФЕРм08-02-143-01 В ред. пр. № 321 Минрегиона РФ | Покрытие кабеля, проложенного в траншее: кирпичом одного кабеля КОЭФ. К ПОЗИЦИИ: Письмо от 20.08.10 № 30424-кк/08 ПЗ=0,8 (ОЗП=0,8; ЭМ=0,8 к расх.; ЗПМ=0,8; МАТ=0,8 к расх.; ТЗ=0,8; ТЗМ=0,8); 8. Строительство инженерных сетей и сооружений, а также объектов жилищно-гражданского назначения в стесненных условиях застроенной части города: ОЗП=1,15; ЭМ=1,15; ЗПМ=1,15; ТЗ=1,15; ТЗМ=1,15 ИНДЕКС К ПОЗИЦИИ(справочно): 1 Письмо Минрегиона № 4122-ИП/08 от 28.02.2012 г. СМР=5,48 НР (4 руб.): 95% от ФОТ СП (3 руб.): 65% от ФОТ | 100 м кабеля | 0.04 | 1002.43 | 57.62 | 943.81 | 52.66 | 40 | 2 | 38 | 2
71 | ФЕРм08-02-143-02 В ред. пр. № 321 Минрегиона РФ | Покрытие кабеля, проложенного в траншее: кирпичом каждого последующего КОЭФ. К ПОЗИЦИИ: Письмо от 20.08.10 № 30424-кк/08 ПЗ=0,8 (ОЗП=0,8; ЭМ=0,8 к расх.; ЗПМ=0,8; МАТ=0,8 к расх.; ТЗ=0,8; ТЗМ=0,8); 8. Строительство инженерных сетей и сооружений, а также объектов жилищно-гражданского назначения в стесненных условиях застроенной части города: ОЗП=1,15; ЭМ=1,15; ЗПМ=1,15; ТЗ=1,15; ТЗМ=1,15 ИНДЕКС К ПОЗИЦИИ(справочно): 1 Письмо Минрегиона № 4122-ИП/08 от 28.02.2012 г. СМР=5,48 НР (2 руб.): 95% от ФОТ СП (1 руб.): 65% от ФОТ | 100 м кабеля | 0.04 | 596.01 | 30.1 | 565.39 | 31.54 | 24 | 1 | 23 | 1
72 | ФССЦ-404-0005 Пр. Минрегиона №308 от 28.07.09 | Кирпич керамический одинарный, размером 250х120х65 мм, марка 100 КОЭФ. К ПОЗИЦИИ: МДС 81-35.2004 т.ч.п.4.60 МАТ=2%; 8. Строительство инженерных сетей и сооружений, а также объектов жилищно-гражданского назначения в стесненных условиях застроенной части города: ОЗП=1,15; ЭМ=1,15; ЗПМ=1,15; ТЗ=1,15; ТЗМ=1,15 ИНДЕКС К ПОЗИЦИИ(справочно): 1 Письмо Минрегиона № 4122-ИП/08 от 28.02.2012 г. СМР=5,48 | 1000 шт. | 0.4 | 1787.65 |  |  |  | 715
73 | ФЕР01-01-013-14 Изм. Пр. Минрегиона №81 от 27.02.10 | Разработка грунта с погрузкой на автомобили-самосвалы экскаваторами с ковшом вместимостью: 0,5 (0,5-0,63) м3, группа грунтов 2 КОЭФ. К ПОЗИЦИИ: При ремонте и реконструкции зданий и сооружений работы, аналогичные технологическим процессам в новом строительстве ОЗП=1,15; ЭМ=1,25; ЗПМ=1,25; ТЗ=1,15; ТЗМ=1,25; 8. Строительство инженерных сетей и сооружений, а также объектов жилищно-гражданского назначения в стесненных условиях застроенной части города: ОЗП=1,15; ЭМ=1,15; ЗПМ=1,15; ТЗ=1,15; ТЗМ=1,15 ИНДЕКС К ПОЗИЦИИ(справочно): 1 Письмо Минрегиона № 4122-ИП/08 от 28.02.2012 г. СМР=5,48 НР (119 руб.): 95% от ФОТ СП (53 руб.): 50%*0,85 от ФОТ | 1000 м3 грунта | 0.123 | 6133.14 | 155.55 | 5973.25 | 859.67 | 754 | 19 | 735 | 106
74 | ФЕР01-01-016-02 В ред. пр. № 253 Минрегиона РФ | Работа на отвале, группа грунтов: 2-3 КОЭФ. К ПОЗИЦИИ: При ремонте и реконструкции зданий и сооружений работы, аналогичные технологическим процессам в новом строительстве ОЗП=1,15; ЭМ=1,25; ЗПМ=1,25; ТЗ=1,15; ТЗМ=1,25; 8. Строительство инженерных сетей и сооружений, а также объектов жилищно-гражданского назначения в стесненных условиях застроенной части города: ОЗП=1,15; ЭМ=1,15; ЗПМ=1,15; ТЗ=1,15; ТЗМ=1,15 ИНДЕКС К ПОЗИЦИИ(справочно): 1 Письмо Минрегиона № 4122-ИП/08 от 28.02.2012 г. СМР=5,48 НР (14 руб.): 95% от ФОТ СП (6 руб.): 50%*0,85 от ФОТ | 1000 м3 грунта | 0.123 | 511.36 | 37.65 | 469.37 | 82.18 | 63 | 5 | 58 | 10
75 | ФССЦпг03-21-01-010 Пр.Минрегиона №354 от 20.07.11 | Перевозка грузов автомобилями-самосвалами грузоподъемностью 10 т, работающих вне карьера, на расстояние: до 10 км I класс груза КОЭФ. К ПОЗИЦИИ: 8. Строительство инженерных сетей и сооружений, а также объектов жилищно-гражданского назначения в стесненных условиях застроенной части города: ОЗП=1,15; ЭМ=1,15; ЗПМ=1,15; ТЗ=1,15; ТЗМ=1,15 ИНДЕКС К ПОЗИЦИИ(справочно): 2 Письмо Минрегиона №4122-ИП/08 от 28.02.2012 г. СМР=5,28 НР 0% от ФОТ СП 0% от ФОТ | 1 т груза | 202.95 | 13.13 |  | 13.13 |  | 2665 |  | 2665
76 | ФЕР01-01-033-02 В ред. пр. № 253 Минрегиона РФ | Засыпка траншей и котлованов с перемещением грунта до 5 м бульдозерами мощностью: 59 кВт (80 л.с.), группа грунтов 2 КОЭФ. К ПОЗИЦИИ: При ремонте и реконструкции зданий и сооружений работы, аналогичные технологическим процессам в новом строительстве ОЗП=1,15; ЭМ=1,25; ЗПМ=1,25; ТЗ=1,15; ТЗМ=1,25; 8. Строительство инженерных сетей и сооружений, а также объектов жилищно-гражданского назначения в стесненных условиях застроенной части города: ОЗП=1,15; ЭМ=1,15; ЗПМ=1,15; ТЗ=1,15; ТЗМ=1,15 ИНДЕКС К ПОЗИЦИИ(справочно): 1 Письмо Минрегиона № 4122-ИП/08 от 28.02.2012 г. СМР=5,48 НР (20 руб.): 95% от ФОТ СП (9 руб.): 50%*0,85 от ФОТ | 1000 м3 грунта | 0.123 | 782.76 |  | 782.76 | 172.14 | 96 |  | 96 | 21
77 | ФЕР01-01-033-08 В ред. пр. № 253 Минрегиона РФ | При перемещении грунта на каждые последующие 5 м добавлять: к расценке 01-01-033-02 КОЭФ. К ПОЗИЦИИ: При ремонте и реконструкции зданий и сооружений работы, аналогичные технологическим процессам в новом строительстве ОЗП=1,15; ЭМ=1,25; ЗПМ=1,25; ТЗ=1,15; ТЗМ=1,25; 8. Строительство инженерных сетей и сооружений, а также объектов жилищно-гражданского назначения в стесненных условиях застроенной части города: ОЗП=1,15; ЭМ=1,15; ЗПМ=1,15; ТЗ=1,15; ТЗМ=1,15 ИНДЕКС К ПОЗИЦИИ(справочно): 1 Письмо Минрегиона № 4122-ИП/08 от 28.02.2012 г. СМР=5,48 НР (10 руб.): 95% от ФОТ СП (4 руб.): 50%*0,85 от ФОТ | 1000 м3 грунта | 0.123 | 386.53 |  | 386.53 | 85 | 48 |  | 48 | 10
78 | ФЕР01-02-005-01 В ред. пр. № 253 Минрегиона РФ | Уплотнение грунта пневматическими трамбовками, группа грунтов: 1-2 КОЭФ. К ПОЗИЦИИ: При ремонте и реконструкции зданий и сооружений работы, аналогичные технологическим процессам в новом строительстве ОЗП=1,15; ЭМ=1,25; ЗПМ=1,25; ТЗ=1,15; ТЗМ=1,25; 8. Строительство инженерных сетей и сооружений, а также объектов жилищно-гражданского назначения в стесненных условиях застроенной части города: ОЗП=1,15; ЭМ=1,15; ЗПМ=1,15; ТЗ=1,15; ТЗМ=1,15 ИНДЕКС К ПОЗИЦИИ(справочно): 1 Письмо Минрегиона № 4122-ИП/08 от 28.02.2012 г. СМР=5,48 НР (217 руб.): 95% от ФОТ СП (97 руб.): 50%*0,85 от ФОТ | 100 м3 уплотненного грунта | 1.23 | 588.02 | 141.35 | 446.67 | 43.96 | 723 | 174 | 549 | 54
79 | ФЕР01-02-061-01 В ред. пр. № 253 Минрегиона РФ | Засыпка вручную траншей, пазух котлованов и ям, группа грунтов: 1 КОЭФ. К ПОЗИЦИИ: При ремонте и реконструкции зданий и сооружений работы, аналогичные технологическим процессам в новом строительстве ОЗП=1,15; ЭМ=1,25; ЗПМ=1,25; ТЗ=1,15; ТЗМ=1,25; 8. Строительство инженерных сетей и сооружений, а также объектов жилищно-гражданского назначения в стесненных условиях застроенной части города: ОЗП=1,15; ЭМ=1,15; ЗПМ=1,15; ТЗ=1,15; ТЗМ=1,15 ИНДЕКС К ПОЗИЦИИ(справочно): 1 Письмо Минрегиона № 4122-ИП/08 от 28.02.2012 г. СМР=5,48 НР (374 руб.): 80% от ФОТ СП (179 руб.): 45%*0,85 от ФОТ | 100 м3 грунта | 0.5332 | 877.81 | 877.81 |  |  | 468 | 468
Итого прямые затраты по разделу в ценах 2001г. | [8 empty] | 466304 | 1822 | 411350 | 5434
Накладные расходы | [8 empty] | 7139
Сметная прибыль | [8 empty] | 3954
Итоги по разделу 5 Устройство скрытого перехода № 3 на ПК 2+93 :
Итого Строительные работы | [8 empty] | 2603459
Итого Монтажные работы | [8 empty] | 12144
Итого | [8 empty] | 2615603
Справочно, в ценах 2001г.:
Материалы | [8 empty] | 53132
Машины и механизмы | [8 empty] | 411350
ФОТ | [8 empty] | 7256
Накладные расходы | [8 empty] | 7139
Сметная прибыль | [8 empty] | 3954
Итого по разделу 5 Устройство скрытого перехода № 3 на ПК 2+93 | [8 empty] | 2615603
Раздел 6. Устройство скрытого перехода № 4 на ПК 4+83 (ГНБ резервный канал ОАО "ТГК-6")
80 | ФЕР34-02-019-03 В ред. пр. № 253 Минрегиона РФ | Устройство переходов в грунтах I-III группы для прокладки труб диаметром до 160 мм, через автомобильные, железные дороги и другие коммуникации с помощью установок горизонтально-направленного бурения и проходческих машин с тяговым усилием: 200 Кн КОЭФ. К ПОЗИЦИИ: При ремонте и реконструкции зданий и сооружений работы, аналогичные технологическим процессам в новом строительстве ОЗП=1,15; ЭМ=1,25; ЗПМ=1,25; ТЗ=1,15; ТЗМ=1,25; 8. Строительство инженерных сетей и сооружений, а также объектов жилищно-гражданского назначения в стесненных условиях застроенной части города: ОЗП=1,15; ЭМ=1,15; ЗПМ=1,15; ТЗ=1,15; ТЗМ=1,15 ИНДЕКС К ПОЗИЦИИ(справочно): 1 Письмо Минрегиона № 4122-ИП/08 от 28.02.2012 г. СМР=5,48 НР (1505 руб.): 100% от ФОТ СП (832 руб.): 65%*0,85 от ФОТ | 1 м | 40 | 2773.2 | 3.27 | 2677.12 | 34.34 | 110928 | 131 | 107085 | 1374
81 | ФССЦ-507-0574 Пр. Минрегиона №308 от 28.07.09 | Трубы напорные из полиэтилена низкого давления среднелегкого типа, наружным диаметром 160 мм КОЭФ. К ПОЗИЦИИ: МДС 81-35.2004 т.ч.п.4.60 МАТ=2%; 8. Строительство инженерных сетей и сооружений, а также объектов жилищно-гражданского назначения в стесненных условиях застроенной части города: ОЗП=1,15; ЭМ=1,15; ЗПМ=1,15; ТЗ=1,15; ТЗМ=1,15 ИНДЕКС К ПОЗИЦИИ(справочно): 1 Письмо Минрегиона № 4122-ИП/08 от 28.02.2012 г. СМР=5,48 | 10 м | 4 | 914.91 |  |  |  | 3660
82 | ФЕРм08-02-412-02 Изм. Прик.Минрег. от 21.12.10 №747 | Затягивание провода в проложенные трубы и металлические рукава первого одножильного или многожильного в общей оплетке, суммарное сечение до 6 мм2 КОЭФ. К ПОЗИЦИИ: Письмо от 20.08.10 № 30424-кк/08 ПЗ=0,8 (ОЗП=0,8; ЭМ=0,8 к расх.; ЗПМ=0,8; МАТ=0,8 к расх.; ТЗ=0,8; ТЗМ=0,8); 8. Строительство инженерных сетей и сооружений, а также объектов жилищно-гражданского назначения в стесненных условиях застроенной части города: ОЗП=1,15; ЭМ=1,15; ЗПМ=1,15; ТЗ=1,15; ТЗМ=1,15 ИНДЕКС К ПОЗИЦИИ(справочно): 1 Письмо Минрегиона № 4122-ИП/08 от 28.02.2012 г. СМР=5,48 НР (22 руб.): 95% от ФОТ СП (15 руб.): 65% от ФОТ | 100 м | 0.4 | 227.52 | 58.29 | 4.45 | 0.25 | 91 | 23 | 2
83 | ФССЦ-101-0819 Пр. Минрегиона №308 от 28.07.09 | Проволока диаметром 6,0 мм КОЭФ. К ПОЗИЦИИ: МДС 81-35.2004 т.ч.п.4.60 МАТ=2%; 8. Строительство инженерных сетей и сооружений, а также объектов жилищно-гражданского назначения в стесненных условиях застроенной части города: ОЗП=1,15; ЭМ=1,15; ЗПМ=1,15; ТЗ=1,15; ТЗМ=1,15 ИНДЕКС К ПОЗИЦИИ(справочно): 1 Письмо Минрегиона № 4122-ИП/08 от 28.02.2012 г. СМР=5,48 | т | 0.00888 | 7920.1 |  |  |  | 70
84 | ФССЦ-101-0308 Пр. Минрегиона №308 от 28.07.09 | Канаты трехпрядные из капроновых нитей КОЭФ. К ПОЗИЦИИ: МДС 81-35.2004 т.ч.п.4.60 МАТ=2%; 8. Строительство инженерных сетей и сооружений, а также объектов жилищно-гражданского назначения в стесненных условиях застроенной части города: ОЗП=1,15; ЭМ=1,15; ЗПМ=1,15; ТЗ=1,15; ТЗМ=1,15 ИНДЕКС К ПОЗИЦИИ(справочно): 1 Письмо Минрегиона № 4122-ИП/08 от 28.02.2012 г. СМР=5,48 | т | 0.03 | 88858.32 |  |  |  | 2666
85 | ФЕР22-05-004-01 Пр.Минрегиона №528 от 08.11.11 | Заделка битумом и прядью концов футляра диаметром: 400 мм КОЭФ. К ПОЗИЦИИ: на диам. 160 мм ПЗ=0,4 (ОЗП=0,4; ЭМ=0,4 к расх.; ЗПМ=0,4; МАТ=0,4 к расх.; ТЗ=0,4; ТЗМ=0,4); При ремонте и реконструкции зданий и сооружений работы, аналогичные технологическим процессам в новом строительстве ОЗП=1,15; ЭМ=1,25; ЗПМ=1,25; ТЗ=1,15; ТЗМ=1,25; 8. Строительство инженерных сетей и сооружений, а также объектов жилищно-гражданского назначения в стесненных условиях застроенной части города: ОЗП=1,15; ЭМ=1,15; ЗПМ=1,15; ТЗ=1,15; ТЗМ=1,15 ИНДЕКС К ПОЗИЦИИ(справочно): 1 Письмо Минрегиона № 4122-ИП/08 от 28.02.2012 г. СМР=5,48 НР (35 руб.): 130% от ФОТ СП (20 руб.): 89%*0,85 от ФОТ | 1 футляр | 2 | 98.99 | 13.72 | 25.63 |  | 198 | 27 | 51
86 | ФЕР27-09-004-01 В ред. пр. № 253 Минрегиона РФ | Установка столбиков сигнальных железобетонных КОЭФ. К ПОЗИЦИИ: При ремонте и реконструкции зданий и сооружений работы, аналогичные технологическим процессам в новом строительстве ОЗП=1,15; ЭМ=1,25; ЗПМ=1,25; ТЗ=1,15; ТЗМ=1,25; 8. Строительство инженерных сетей и сооружений, а также объектов жилищно-гражданского назначения в стесненных условиях застроенной части города: ОЗП=1,15; ЭМ=1,15; ЗПМ=1,15; ТЗ=1,15; ТЗМ=1,15 ИНДЕКС К ПОЗИЦИИ(справочно): 1 Письмо Минрегиона № 4122-ИП/08 от 28.02.2012 г. СМР=5,48 НР (34 руб.): 142% от ФОТ СП (19 руб.): 95%*0,85 от ФОТ | 100 шт. | 0.02 | 5516.04 | 794.82 | 3936.91 | 415.2 | 110 | 16 | 79 | 8
87 | ФССЦ-403-1642 Пр. Минрегиона №308 от 28.07.09 | Столбики сигнальные железобетонные СТ-1, СТ-2 КОЭФ. К ПОЗИЦИИ: МДС 81-35.2004 т.ч.п.4.60 МАТ=2%; 8. Строительство инженерных сетей и сооружений, а также объектов жилищно-гражданского назначения в стесненных условиях застроенной части города: ОЗП=1,15; ЭМ=1,15; ЗПМ=1,15; ТЗ=1,15; ТЗМ=1,15 ИНДЕКС К ПОЗИЦИИ(справочно): 1 Письмо Минрегиона № 4122-ИП/08 от 28.02.2012 г. СМР=5,48 | шт. | 2 | 299.46 |  |  |  | 599
88 | ФЕР01-02-057-01 В ред. пр. № 253 Минрегиона РФ | Разработка грунта вручную в траншеях глубиной до 2 м без креплений с откосами, группа грунтов: 1 КОЭФ. К ПОЗИЦИИ: При ремонте и реконструкции зданий и сооружений работы, аналогичные технологическим процессам в новом строительстве ОЗП=1,15; ЭМ=1,25; ЗПМ=1,25; ТЗ=1,15; ТЗМ=1,25; 8. Строительство инженерных сетей и сооружений, а также объектов жилищно-гражданского назначения в стесненных условиях застроенной части города: ОЗП=1,15; ЭМ=1,15; ЗПМ=1,15; ТЗ=1,15; ТЗМ=1,15 ИНДЕКС К ПОЗИЦИИ(справочно): 1 Письмо Минрегиона № 4122-ИП/08 от 28.02.2012 г. СМР=5,48 НР (117 руб.): 80% от ФОТ СП (56 руб.): 45%*0,85 от ФОТ | 100 м3 грунта | 0.12 | 1217.23 | 1217.23 |  |  | 146 | 146
89 | ФЕРм08-02-142-01 В ред. пр. № 321 Минрегиона РФ | Устройство постели при одном кабеле в траншее КОЭФ. К ПОЗИЦИИ: Письмо от 20.08.10 № 30424-кк/08 ПЗ=0,8 (ОЗП=0,8; ЭМ=0,8 к расх.; ЗПМ=0,8; МАТ=0,8 к расх.; ТЗ=0,8; ТЗМ=0,8); 8. Строительство инженерных сетей и сооружений, а также объектов жилищно-гражданского назначения в стесненных условиях застроенной части города: ОЗП=1,15; ЭМ=1,15; ЗПМ=1,15; ТЗ=1,15; ТЗМ=1,15 ИНДЕКС К ПОЗИЦИИ(справочно): 1 Письмо Минрегиона № 4122-ИП/08 от 28.02.2012 г. СМР=5,48 НР (13 руб.): 95% от ФОТ СП (9 руб.): 65% от ФОТ | 100 м кабеля | 0.12 | 1170.44 | 58.67 | 1110.74 | 61.99 | 140 | 7 | 133 | 7
90 | ФССЦ-407-0012 Пр. Минрегиона №308 от 28.07.09 | Земля мелкая КОЭФ. К ПОЗИЦИИ: При ремонте и реконструкции зданий и сооружений работы, аналогичные технологическим процессам в новом строительстве ОЗП=1,15; ЭМ=1,25; ЗПМ=1,25; ТЗ=1,15; ТЗМ=1,25; 8. Строительство инженерных сетей и сооружений, а также объектов жилищно-гражданского назначения в стесненных условиях застроенной части города: ОЗП=1,15; ЭМ=1,15; ЗПМ=1,15; ТЗ=1,15; ТЗМ=1,15 ИНДЕКС К ПОЗИЦИИ(справочно): 1 Письмо Минрегиона № 4122-ИП/08 от 28.02.2012 г. СМР=5,48 | м3 | 2.88 | 73.45 |  |  |  | 212
91 | ФЕР34-02-001-03 В ред. пр. № 253 Минрегиона РФ | Устройство трубопроводов из асбестоцементных труб с соединением: полиэтиленовыми муфтами до 2 отверстий КОЭФ. К ПОЗИЦИИ: При ремонте и реконструкции зданий и сооружений работы, аналогичные технологическим процессам в новом строительстве ОЗП=1,15; ЭМ=1,25; ЗПМ=1,25; ТЗ=1,15; ТЗМ=1,25; 8. Строительство инженерных сетей и сооружений, а также объектов жилищно-гражданского назначения в стесненных условиях застроенной части города: ОЗП=1,15; ЭМ=1,15; ЗПМ=1,15; ТЗ=1,15; ТЗМ=1,15 ИНДЕКС К ПОЗИЦИИ(справочно): 1 Письмо Минрегиона № 4122-ИП/08 от 28.02.2012 г. СМР=5,48 НР (19 руб.): 100% от ФОТ СП (10 руб.): 65%*0,85 от ФОТ | 1 канало-километр трубопровода | 0.012 | 17504.72 | 1611.13 |  |  | 210 | 19
92 | ФССЦ-101-2260 Пр. Минрегиона №308 от 28.07.09 | Трубы асбестоцементные безнапорные БНТ 100 КОЭФ. К ПОЗИЦИИ: При ремонте и реконструкции зданий и сооружений работы, аналогичные технологическим процессам в новом строительстве ОЗП=1,15; ЭМ=1,25; ЗПМ=1,25; ТЗ=1,15; ТЗМ=1,25; 8. Строительство инженерных сетей и сооружений, а также объектов жилищно-гражданского назначения в стесненных условиях застроенной части города: ОЗП=1,15; ЭМ=1,15; ЗПМ=1,15; ТЗ=1,15; ТЗМ=1,15 ИНДЕКС К ПОЗИЦИИ(справочно): 1 Письмо Минрегиона № 4122-ИП/08 от 28.02.2012 г. СМР=5,48 | м | -11.88 | 14.5 |  |  |  | -172
93 | ФССЦ-103-0024 Пр.Минрегиона №308 от 28.07.09 | Трубы стальные диаметр условного прохода 150 мм, толщина стенки 4,5 мм КОЭФ. К ПОЗИЦИИ: При ремонте и реконструкции зданий и сооружений работы, аналогичные технологическим процессам в новом строительстве ОЗП=1,15; ЭМ=1,25; ЗПМ=1,25; ТЗ=1,15; ТЗМ=1,25; 8. Строительство инженерных сетей и сооружений, а также объектов жилищно-гражданского назначения в стесненных условиях застроенной части города: ОЗП=1,15; ЭМ=1,15; ЗПМ=1,15; ТЗ=1,15; ТЗМ=1,15 ИНДЕКС К ПОЗИЦИИ(справочно): 1 Письмо Минрегиона № 4122-ИП/08 от 28.02.2012 г. СМР=5,48 | м | 12 | 126.25 |  |  |  | 1515
94 | ФЕР09-05-006-01 В ред. пр. № 253 Минрегиона РФ | Резка труб КОЭФ. К ПОЗИЦИИ: При ремонте и реконструкции зданий и сооружений работы, аналогичные технологическим процессам в новом строительстве ОЗП=1,15; ЭМ=1,25; ЗПМ=1,25; ТЗ=1,15; ТЗМ=1,25; 8. Строительство инженерных сетей и сооружений, а также объектов жилищно-гражданского назначения в стесненных условиях застроенной части города: ОЗП=1,15; ЭМ=1,15; ЗПМ=1,15; ТЗ=1,15; ТЗМ=1,15 ИНДЕКС К ПОЗИЦИИ(справочно): 1 Письмо Минрегиона № 4122-ИП/08 от 28.02.2012 г. СМР=5,48 НР (87 руб.): 90% от ФОТ СП (70 руб.): 85%*0,85 от ФОТ | 1 м реза | 24 | 4.83 | 4.04 | 0.79 |  | 116 | 97 | 19
95 | ФЕРм08-02-167-10 Изм. Прик.Минрег. от 21.12.10 №747 | Муфта соединительная эпоксидная для 3-4-жильного кабеля напряжением: до 10 кВ, сечение жил до 240 мм2 КОЭФ. К ПОЗИЦИИ: Письмо от 20.08.10 № 30424-кк/08 ПЗ=0,8 (ОЗП=0,8; ЭМ=0,8 к расх.; ЗПМ=0,8; МАТ=0,8 к расх.; ТЗ=0,8; ТЗМ=0,8); 8. Строительство инженерных сетей и сооружений, а также объектов жилищно-гражданского назначения в стесненных условиях застроенной части города: ОЗП=1,15; ЭМ=1,15; ЗПМ=1,15; ТЗ=1,15; ТЗМ=1,15 ИНДЕКС К ПОЗИЦИИ(справочно): 1 Письмо Минрегиона № 4122-ИП/08 от 28.02.2012 г. СМР=5,48 НР (473 руб.): 95% от ФОТ СП (324 руб.): 65% от ФОТ | 1 шт. | 4 | 214.52 | 123.9 | 6.68 | 0.38 | 858 | 496 | 27 | 2
96 | ФССЦ-103-1305 Пр.Минрегиона №356 от 21.07.11 | Муфты термоусаживающиеся полиэтиленовые для стыков, диаметром 160 мм, длиной 500 мм КОЭФ. К ПОЗИЦИИ: МДС 81-35.2004 т.ч.п.4.60 МАТ=2%; 8. Строительство инженерных сетей и сооружений, а также объектов жилищно-гражданского назначения в стесненных условиях застроенной части города: ОЗП=1,15; ЭМ=1,15; ЗПМ=1,15; ТЗ=1,15; ТЗМ=1,15 ИНДЕКС К ПОЗИЦИИ(справочно): 1 Письмо Минрегиона № 4122-ИП/08 от 28.02.2012 г. СМР=5,48 | шт. | 4 | 93.72 |  |  |  | 375
97 | ФЕР01-02-061-01 В ред. пр. № 253 Минрегиона РФ | Засыпка вручную траншей, пазух котлованов и ям, группа грунтов: 1 КОЭФ. К ПОЗИЦИИ: При ремонте и реконструкции зданий и сооружений работы, аналогичные технологическим процессам в новом строительстве ОЗП=1,15; ЭМ=1,25; ЗПМ=1,25; ТЗ=1,15; ТЗМ=1,25; 8. Строительство инженерных сетей и сооружений, а также объектов жилищно-гражданского назначения в стесненных условиях застроенной части города: ОЗП=1,15; ЭМ=1,15; ЗПМ=1,15; ТЗ=1,15; ТЗМ=1,15 ИНДЕКС К ПОЗИЦИИ(справочно): 1 Письмо Минрегиона № 4122-ИП/08 от 28.02.2012 г. СМР=5,48 НР (64 руб.): 80% от ФОТ СП (31 руб.): 45%*0,85 от ФОТ | 100 м3 грунта | 0.0912 | 877.81 | 877.81 |  |  | 80 | 80
Итого прямые затраты по разделу в ценах 2001г. | [8 empty] | 121802 | 1042 | 107396 | 1391
Накладные расходы | [8 empty] | 2369
Сметная прибыль | [8 empty] | 1385
Итоги по разделу 6 Устройство скрытого перехода № 4 на ПК 4+83 (ГНБ резервный канал ОАО "ТГК-6") :
Итого Строительные работы | [8 empty] | 677388
Итого Монтажные работы | [8 empty] | 10659
Итого | [8 empty] | 688047
Справочно, в ценах 2001г.:
Материалы | [8 empty] | 13364
Машины и механизмы | [8 empty] | 107396
ФОТ | [8 empty] | 2433
Накладные расходы | [8 empty] | 2369
Сметная прибыль | [8 empty] | 1385
Итого по разделу 6 Устройство скрытого перехода № 4 на ПК 4+83 (ГНБ резервный канал ОАО "ТГК-6") | [8 empty] | 688047
Раздел 7. КЛ-6 кВ (ОАО "ИвГЭС")
98 | ФЕР01-01-014-05 В ред. пр. № 253 Минрегиона РФ | Разработка грунта с погрузкой на автомобили-самосвалы экскаваторами с ковшом вместимостью: 0,25 м3, группа грунтов 2 КОЭФ. К ПОЗИЦИИ: При ремонте и реконструкции зданий и сооружений работы, аналогичные технологическим процессам в новом строительстве ОЗП=1,15; ЭМ=1,25; ЗПМ=1,25; ТЗ=1,15; ТЗМ=1,25; 8. Строительство инженерных сетей и сооружений, а также объектов жилищно-гражданского назначения в стесненных условиях застроенной части города: ОЗП=1,15; ЭМ=1,15; ЗПМ=1,15; ТЗ=1,15; ТЗМ=1,15 ИНДЕКС К ПОЗИЦИИ(справочно): 1 Письмо Минрегиона № 4122-ИП/08 от 28.02.2012 г. СМР=5,48 НР (185 руб.): 95% от ФОТ СП (83 руб.): 50%*0,85 от ФОТ | 1000 м3 грунта | 0.104 | 9182.76 | 323.09 | 8855.33 | 1548.88 | 955 | 34 | 921 | 161
99 | ФЕР01-02-057-02 В ред. пр. № 253 Минрегиона РФ | Разработка грунта вручную в траншеях глубиной до 2 м без креплений с откосами, группа грунтов: 2 КОЭФ. К ПОЗИЦИИ: 3.187 Доработка вручную, зачистка дна и стенок с выкидкой грунта в котлованах и траншеях, разработанных механизированным способом ОЗП=1,2; ТЗ=1,2; При ремонте и реконструкции зданий и сооружений работы, аналогичные технологическим процессам в новом строительстве ОЗП=1,15; ЭМ=1,25; ЗПМ=1,25; ТЗ=1,15; ТЗМ=1,25; 8. Строительство инженерных сетей и сооружений, а также объектов жилищно-гражданского назначения в стесненных условиях застроенной части города: ОЗП=1,15; ЭМ=1,15; ЗПМ=1,15; ТЗ=1,15; ТЗМ=1,15 ИНДЕКС К ПОЗИЦИИ(справочно): 1 Письмо Минрегиона № 4122-ИП/08 от 28.02.2012 г. СМР=5,48 НР (397 руб.): 80% от ФОТ СП (190 руб.): 45%*0,85 от ФОТ | 100 м3 грунта | 0.26 | 1906.31 | 1906.31 |  |  | 496 | 496
100 | ФССЦпг03-21-01-010 Пр.Минрегиона №354 от 20.07.11 | Перевозка грузов автомобилями-самосвалами грузоподъемностью 10 т, работающих вне карьера, на расстояние: до 10 км I класс груза КОЭФ. К ПОЗИЦИИ: 8. Строительство инженерных сетей и сооружений, а также объектов жилищно-гражданского назначения в стесненных условиях застроенной части города: ОЗП=1,15; ЭМ=1,15; ЗПМ=1,15; ТЗ=1,15; ТЗМ=1,15 ИНДЕКС К ПОЗИЦИИ(справочно): 2 Письмо Минрегиона №4122-ИП/08 от 28.02.2012 г. СМР=5,28 НР 0% от ФОТ СП 0% от ФОТ | 1 т груза | 214.5 | 13.13 |  | 13.13 |  | 2816 |  | 2816
101 | ФЕРм08-02-142-01 В ред. пр. № 321 Минрегиона РФ | Устройство постели при одном кабеле в траншее КОЭФ. К ПОЗИЦИИ: Письмо от 20.08.10 № 30424-кк/08 ПЗ=0,8 (ОЗП=0,8; ЭМ=0,8 к расх.; ЗПМ=0,8; МАТ=0,8 к расх.; ТЗ=0,8; ТЗМ=0,8); 8. Строительство инженерных сетей и сооружений, а также объектов жилищно-гражданского назначения в стесненных условиях застроенной части города: ОЗП=1,15; ЭМ=1,15; ЗПМ=1,15; ТЗ=1,15; ТЗМ=1,15 ИНДЕКС К ПОЗИЦИИ(справочно): 1 Письмо Минрегиона № 4122-ИП/08 от 28.02.2012 г. СМР=5,48 НР (170 руб.): 95% от ФОТ СП (116 руб.): 65% от ФОТ | 100 м кабеля | 1.48 | 1170.44 | 58.67 | 1110.74 | 61.99 | 1732 | 87 | 1644 | 92
102 | ФССЦ-407-0012 Пр. Минрегиона №308 от 28.07.09 | Земля мелкая КОЭФ. К ПОЗИЦИИ: При ремонте и реконструкции зданий и сооружений работы, аналогичные технологическим процессам в новом строительстве ОЗП=1,15; ЭМ=1,25; ЗПМ=1,25; ТЗ=1,15; ТЗМ=1,25; 8. Строительство инженерных сетей и сооружений, а также объектов жилищно-гражданского назначения в стесненных условиях застроенной части города: ОЗП=1,15; ЭМ=1,15; ЗПМ=1,15; ТЗ=1,15; ТЗМ=1,15 ИНДЕКС К ПОЗИЦИИ(справочно): 1 Письмо Минрегиона № 4122-ИП/08 от 28.02.2012 г. СМР=5,48 | м3 | 31.2 | 73.45 |  |  |  | 2292
103 | ФЕР34-02-001-01 В ред. пр. № 253 Минрегиона РФ | Устройство трубопроводов из асбестоцементных труб с соединением: стальными манжетами до 2 отверстий КОЭФ. К ПОЗИЦИИ: При ремонте и реконструкции зданий и сооружений работы, аналогичные технологическим процессам в новом строительстве ОЗП=1,15; ЭМ=1,25; ЗПМ=1,25; ТЗ=1,15; ТЗМ=1,25; 8. Строительство инженерных сетей и сооружений, а также объектов жилищно-гражданского назначения в стесненных условиях застроенной части города: ОЗП=1,15; ЭМ=1,15; ЗПМ=1,15; ТЗ=1,15; ТЗМ=1,15 ИНДЕКС К ПОЗИЦИИ(справочно): 1 Письмо Минрегиона № 4122-ИП/08 от 28.02.2012 г. СМР=5,48 НР (141 руб.): 100% от ФОТ СП (78 руб.): 65%*0,85 от ФОТ | 1 канало-километр трубопровода | 0.072 | 17600.39 | 1957.97 |  |  | 1267 | 141
104 | ФЕРм08-02-407-10 Изм. Прик.Минрег. от 21.12.10 №747 | Труба стальная по установленным конструкциям, в готовых бороздах, по основанию пола, диаметр: до 100 мм КОЭФ. К ПОЗИЦИИ: Письмо от 20.08.10 № 30424-кк/08 ПЗ=0,8 (ОЗП=0,8; ЭМ=0,8 к расх.; ЗПМ=0,8; МАТ=0,8 к расх.; ТЗ=0,8; ТЗМ=0,8); 8. Строительство инженерных сетей и сооружений, а также объектов жилищно-гражданского назначения в стесненных условиях застроенной части города: ОЗП=1,15; ЭМ=1,15; ЗПМ=1,15; ТЗ=1,15; ТЗМ=1,15 ИНДЕКС К ПОЗИЦИИ(справочно): 1 Письмо Минрегиона № 4122-ИП/08 от 28.02.2012 г. СМР=5,48 НР (188 руб.): 95% от ФОТ СП (129 руб.): 65% от ФОТ | 100 м | 0.4 | 1526.91 | 471.32 | 452.38 | 23.48 | 611 | 189 | 181 | 9
105 | ФССЦ-103-0918 Пр. Минрегиона №308 от 28.07.09 | Трубы стальные КОЭФ. К ПОЗИЦИИ: МДС 81-35.2004 т.ч.п.4.60 МАТ=2%; 8. Строительство инженерных сетей и сооружений, а также объектов жилищно-гражданского назначения в стесненных условиях застроенной части города: ОЗП=1,15; ЭМ=1,15; ЗПМ=1,15; ТЗ=1,15; ТЗМ=1,15 ИНДЕКС К ПОЗИЦИИ(справочно): 1 Письмо Минрегиона № 4122-ИП/08 от 28.02.2012 г. СМР=5,48 | т | 0.686 | 8078.4 |  |  |  | 5542
106 | ФЕРм08-02-141-05 В ред. пр. № 321 Минрегиона РФ | Кабель до 35 кВ в готовых траншеях без покрытий, масса 1 м: до 9 кг КОЭФ. К ПОЗИЦИИ: Письмо от 20.08.10 № 30424-кк/08 ПЗ=0,8 (ОЗП=0,8; ЭМ=0,8 к расх.; ЗПМ=0,8; МАТ=0,8 к расх.; ТЗ=0,8; ТЗМ=0,8); 8. Строительство инженерных сетей и сооружений, а также объектов жилищно-гражданского назначения в стесненных условиях застроенной части города: ОЗП=1,15; ЭМ=1,15; ЗПМ=1,15; ТЗ=1,15; ТЗМ=1,15 ИНДЕКС К ПОЗИЦИИ(справочно): 1 Письмо Минрегиона № 4122-ИП/08 от 28.02.2012 г. СМР=5,48 НР (390 руб.): 95% от ФОТ СП (267 руб.): 65% от ФОТ | 100 м кабеля | 1.48 | 1437.91 | 194.71 | 1151.51 | 83.09 | 2128 | 288 | 1704 | 123
107 | ФЕРм08-02-148-05 В ред. пр. № 321 Минрегиона РФ | Кабель до 35 кВ в проложенных трубах, блоках и коробах, масса 1 м кабеля: до 9 кг КОЭФ. К ПОЗИЦИИ: Письмо от 20.08.10 № 30424-кк/08 ПЗ=0,8 (ОЗП=0,8; ЭМ=0,8 к расх.; ЗПМ=0,8; МАТ=0,8 к расх.; ТЗ=0,8; ТЗМ=0,8); 8. Строительство инженерных сетей и сооружений, а также объектов жилищно-гражданского назначения в стесненных условиях застроенной части города: ОЗП=1,15; ЭМ=1,15; ЗПМ=1,15; ТЗ=1,15; ТЗМ=1,15 ИНДЕКС К ПОЗИЦИИ(справочно): 1 Письмо Минрегиона № 4122-ИП/08 от 28.02.2012 г. СМР=5,48 НР (481 руб.): 95% от ФОТ СП (329 руб.): 65% от ФОТ | 100 м кабеля | 1.12 | 2077.17 | 325.7 | 1690.32 | 125.79 | 2326 | 365 | 1893 | 141
108 | Пр. Минрегиона №308 от 28.07.09 | Кабель АСБ-3х185 КОЭФ. К ПОЗИЦИИ: МДС 81-35.2004 т.ч.п.4.60 МАТ=2%; 8. Строительство инженерных сетей и сооружений, а также объектов жилищно-гражданского назначения в стесненных условиях застроенной части города: ОЗП=1,15; ЭМ=1,15; ЗПМ=1,15; ТЗ=1,15; ТЗМ=1,15 ИНДЕКС К ПОЗИЦИИ(справочно): 1 Письмо Минрегиона № 4122-ИП/08 от 28.02.2012 г. СМР=5,48 | м | 265.2 | 131.13 |  |  |  | 34776
109 | ФЕРм08-02-167-10 Изм. Прик.Минрег. от 21.12.10 №747 | Муфта соединительная эпоксидная для 3-4-жильного кабеля напряжением: до 10 кВ, сечение жил до 240 мм2 КОЭФ. К ПОЗИЦИИ: Письмо от 20.08.10 № 30424-кк/08 ПЗ=0,8 (ОЗП=0,8; ЭМ=0,8 к расх.; ЗПМ=0,8; МАТ=0,8 к расх.; ТЗ=0,8; ТЗМ=0,8); 8. Строительство инженерных сетей и сооружений, а также объектов жилищно-гражданского назначения в стесненных условиях застроенной части города: ОЗП=1,15; ЭМ=1,15; ЗПМ=1,15; ТЗ=1,15; ТЗМ=1,15 ИНДЕКС К ПОЗИЦИИ(справочно): 1 Письмо Минрегиона № 4122-ИП/08 от 28.02.2012 г. СМР=5,48 НР (944 руб.): 95% от ФОТ СП (646 руб.): 65% от ФОТ | 1 шт. | 8 | 214.52 | 123.9 | 6.68 | 0.38 | 1716 | 991 | 53 | 3
110 | ФССЦ-103-1305 Пр.Минрегиона №356 от 21.07.11 | Муфты термоусаживающиеся полиэтиленовые для стыков, диаметром 160 мм, длиной 500 мм КОЭФ. К ПОЗИЦИИ: МДС 81-35.2004 т.ч.п.4.60 МАТ=2%; 8. Строительство инженерных сетей и сооружений, а также объектов жилищно-гражданского назначения в стесненных условиях застроенной части города: ОЗП=1,15; ЭМ=1,15; ЗПМ=1,15; ТЗ=1,15; ТЗМ=1,15 ИНДЕКС К ПОЗИЦИИ(справочно): 1 Письмо Минрегиона № 4122-ИП/08 от 28.02.2012 г. СМР=5,48 | шт. | 4 | 93.72 |  |  |  | 375
111 | ФССЦ-103-1304 Пр.Минрегиона №356 от 21.07.11 | Муфты термоусаживающиеся полиэтиленовые для стыков, диаметром 140 мм, длиной 500 мм КОЭФ. К ПОЗИЦИИ: МДС 81-35.2004 т.ч.п.4.60 МАТ=2%; 8. Строительство инженерных сетей и сооружений, а также объектов жилищно-гражданского назначения в стесненных условиях застроенной части города: ОЗП=1,15; ЭМ=1,15; ЗПМ=1,15; ТЗ=1,15; ТЗМ=1,15 ИНДЕКС К ПОЗИЦИИ(справочно): 1 Письмо Минрегиона № 4122-ИП/08 от 28.02.2012 г. СМР=5,48 | шт. | 4 | 86.08 |  |  |  | 344
112 | ФЕРм08-02-143-01 В ред. пр. № 321 Минрегиона РФ | Покрытие кабеля, проложенного в траншее: кирпичом одного кабеля КОЭФ. К ПОЗИЦИИ: Письмо от 20.08.10 № 30424-кк/08 ПЗ=0,8 (ОЗП=0,8; ЭМ=0,8 к расх.; ЗПМ=0,8; МАТ=0,8 к расх.; ТЗ=0,8; ТЗМ=0,8); 8. Строительство инженерных сетей и сооружений, а также объектов жилищно-гражданского назначения в стесненных условиях застроенной части города: ОЗП=1,15; ЭМ=1,15; ЗПМ=1,15; ТЗ=1,15; ТЗМ=1,15 ИНДЕКС К ПОЗИЦИИ(справочно): 1 Письмо Минрегиона № 4122-ИП/08 от 28.02.2012 г. СМР=5,48 НР (4 руб.): 95% от ФОТ СП (3 руб.): 65% от ФОТ | 100 м кабеля | 0.04 | 1002.43 | 57.62 | 943.81 | 52.66 | 40 | 2 | 38 | 2
113 | ФЕРм08-02-143-02 В ред. пр. № 321 Минрегиона РФ | Покрытие кабеля, проложенного в траншее: кирпичом каждого последующего КОЭФ. К ПОЗИЦИИ: Письмо от 20.08.10 № 30424-кк/08 ПЗ=0,8 (ОЗП=0,8; ЭМ=0,8 к расх.; ЗПМ=0,8; МАТ=0,8 к расх.; ТЗ=0,8; ТЗМ=0,8); 8. Строительство инженерных сетей и сооружений, а также объектов жилищно-гражданского назначения в стесненных условиях застроенной части города: ОЗП=1,15; ЭМ=1,15; ЗПМ=1,15; ТЗ=1,15; ТЗМ=1,15 ИНДЕКС К ПОЗИЦИИ(справочно): 1 Письмо Минрегиона № 4122-ИП/08 от 28.02.2012 г. СМР=5,48 НР (2 руб.): 95% от ФОТ СП (1 руб.): 65% от ФОТ | 100 м кабеля | 0.04 | 596.01 | 30.1 | 565.39 | 31.54 | 24 | 1 | 23 | 1
114 | ФССЦ-404-0005 Пр. Минрегиона №308 от 28.07.09 | Кирпич керамический одинарный, размером 250х120х65 мм, марка 100 КОЭФ. К ПОЗИЦИИ: МДС 81-35.2004 т.ч.п.4.60 МАТ=2%; 8. Строительство инженерных сетей и сооружений, а также объектов жилищно-гражданского назначения в стесненных условиях застроенной части города: ОЗП=1,15; ЭМ=1,15; ЗПМ=1,15; ТЗ=1,15; ТЗМ=1,15 ИНДЕКС К ПОЗИЦИИ(справочно): 1 Письмо Минрегиона № 4122-ИП/08 от 28.02.2012 г. СМР=5,48 | 1000 шт. | 0.4 | 1787.65 |  |  |  | 715
115 | ФЕРм10-06-048-05 Пр.Минрегиона №360 от 25.07.11 | Прокладка волоконно-оптических кабелей в траншее КОЭФ. К ПОЗИЦИИ: т.ч.п.1.10.98 ПЗ=0,3 (ОЗП=0,3; ЭМ=0,3 к расх.; ЗПМ=0,3; МАТ=0,3 к расх.; ТЗ=0,3; ТЗМ=0,3); 8. Строительство инженерных сетей и сооружений, а также объектов жилищно-гражданского назначения в стесненных условиях застроенной части города: ОЗП=1,15; ЭМ=1,15; ЗПМ=1,15; ТЗ=1,15; ТЗМ=1,15 ИНДЕКС К ПОЗИЦИИ(справочно): 1 Письмо Минрегиона № 4122-ИП/08 от 28.02.2012 г. СМР=5,48 НР (34 руб.): 95% от ФОТ СП (23 руб.): 65% от ФОТ | 1 км кабеля | 0.296 | 856.02 | 79.82 | 774.8 | 39.04 | 253 | 24 | 229 | 12
116 | ФССЦ-507-3535 Пр. Минрегиона РФ от 15.12.10 №656 | Лента сигнальная "Связь" ЛСС 50 КОЭФ. К ПОЗИЦИИ: МДС 81-35.2004 т.ч.п.4.60 МАТ=2%; 8. Строительство инженерных сетей и сооружений, а также объектов жилищно-гражданского назначения в стесненных условиях застроенной части города: ОЗП=1,15; ЭМ=1,15; ЗПМ=1,15; ТЗ=1,15; ТЗМ=1,15 ИНДЕКС К ПОЗИЦИИ(справочно): 1 Письмо Минрегиона № 4122-ИП/08 от 28.02.2012 г. СМР=5,48 | м | 296 | 0.59 |  |  |  | 175
117 | ФЕР01-01-013-14 Изм. Пр. Минрегиона №81 от 27.02.10 | Разработка грунта с погрузкой на автомобили-самосвалы экскаваторами с ковшом вместимостью: 0,5 (0,5-0,63) м3, группа грунтов 2 КОЭФ. К ПОЗИЦИИ: При ремонте и реконструкции зданий и сооружений работы, аналогичные технологическим процессам в новом строительстве ОЗП=1,15; ЭМ=1,25; ЗПМ=1,25; ТЗ=1,15; ТЗМ=1,25; 8. Строительство инженерных сетей и сооружений, а также объектов жилищно-гражданского назначения в стесненных условиях застроенной части города: ОЗП=1,15; ЭМ=1,15; ЗПМ=1,15; ТЗ=1,15; ТЗМ=1,15 ИНДЕКС К ПОЗИЦИИ(справочно): 1 Письмо Минрегиона № 4122-ИП/08 от 28.02.2012 г. СМР=5,48 НР (95 руб.): 95% от ФОТ СП (43 руб.): 50%*0,85 от ФОТ | 1000 м3 грунта | 0.0988 | 6133.14 | 155.55 | 5973.25 | 859.67 | 606 | 15 | 590 | 85
118 | ФЕР01-01-016-02 В ред. пр. № 253 Минрегиона РФ | Работа на отвале, группа грунтов: 2-3 КОЭФ. К ПОЗИЦИИ: При ремонте и реконструкции зданий и сооружений работы, аналогичные технологическим процессам в новом строительстве ОЗП=1,15; ЭМ=1,25; ЗПМ=1,25; ТЗ=1,15; ТЗМ=1,25; 8. Строительство инженерных сетей и сооружений, а также объектов жилищно-гражданского назначения в стесненных условиях застроенной части города: ОЗП=1,15; ЭМ=1,15; ЗПМ=1,15; ТЗ=1,15; ТЗМ=1,15 ИНДЕКС К ПОЗИЦИИ(справочно): 1 Письмо Минрегиона № 4122-ИП/08 от 28.02.2012 г. СМР=5,48 НР (11 руб.): 95% от ФОТ СП (5 руб.): 50%*0,85 от ФОТ | 1000 м3 грунта | 0.0988 | 511.36 | 37.65 | 469.37 | 82.18 | 51 | 4 | 46 | 8
119 | ФССЦпг03-21-01-010 Пр.Минрегиона №354 от 20.07.11 | Перевозка грузов автомобилями-самосвалами грузоподъемностью 10 т, работающих вне карьера, на расстояние: до 10 км I класс груза КОЭФ. К ПОЗИЦИИ: 8. Строительство инженерных сетей и сооружений, а также объектов жилищно-гражданского назначения в стесненных условиях застроенной части города: ОЗП=1,15; ЭМ=1,15; ЗПМ=1,15; ТЗ=1,15; ТЗМ=1,15 ИНДЕКС К ПОЗИЦИИ(справочно): 2 Письмо Минрегиона №4122-ИП/08 от 28.02.2012 г. СМР=5,28 НР 0% от ФОТ СП 0% от ФОТ | 1 т груза | 163.02 | 13.13 |  | 13.13 |  | 2140 |  | 2140
120 | ФЕР01-02-061-01 В ред. пр. № 253 Минрегиона РФ | Засыпка вручную траншей, пазух котлованов и ям, группа грунтов: 1 КОЭФ. К ПОЗИЦИИ: При ремонте и реконструкции зданий и сооружений работы, аналогичные технологическим процессам в новом строительстве ОЗП=1,15; ЭМ=1,25; ЗПМ=1,25; ТЗ=1,15; ТЗМ=1,25; 8. Строительство инженерных сетей и сооружений, а также объектов жилищно-гражданского назначения в стесненных условиях застроенной части города: ОЗП=1,15; ЭМ=1,15; ЗПМ=1,15; ТЗ=1,15; ТЗМ=1,15 ИНДЕКС К ПОЗИЦИИ(справочно): 1 Письмо Минрегиона № 4122-ИП/08 от 28.02.2012 г. СМР=5,48 НР (694 руб.): 80% от ФОТ СП (332 руб.): 45%*0,85 от ФОТ | 100 м3 грунта | 0.988 | 877.81 | 877.81 |  |  | 867 | 867
Итого прямые затраты по разделу в ценах 2001г. | [8 empty] | 62247 | 3504 | 12278 | 637
Накладные расходы | [8 empty] | 3737
Сметная прибыль | [8 empty] | 2244
Итоги по разделу 7 КЛ-6 кВ (ОАО "ИвГЭС") :
Итого Строительные работы | [8 empty] | 304075
Итого Монтажные работы | [8 empty] | 68823
Итого | [8 empty] | 372898
Справочно, в ценах 2001г.:
Материалы | [8 empty] | 46465
Машины и механизмы | [8 empty] | 12278
ФОТ | [8 empty] | 4141
Накладные расходы | [8 empty] | 3737
Сметная прибыль | [8 empty] | 2244
Итого по разделу 7 КЛ-6 кВ (ОАО "ИвГЭС") | [8 empty] | 372898
Раздел 8. Устройство скрытого перехода № 5 на ПК 7+74
121 | ФЕР34-02-019-03 В ред. пр. № 253 Минрегиона РФ | Устройство переходов в грунтах I-III группы для прокладки труб диаметром до 160 мм, через автомобильные, железные дороги и другие коммуникации с помощью установок горизонтально-направленного бурения и проходческих машин с тяговым усилием: 200 Кн КОЭФ. К ПОЗИЦИИ: При ремонте и реконструкции зданий и сооружений работы, аналогичные технологическим процессам в новом строительстве ОЗП=1,15; ЭМ=1,25; ЗПМ=1,25; ТЗ=1,15; ТЗМ=1,25; 8. Строительство инженерных сетей и сооружений, а также объектов жилищно-гражданского назначения в стесненных условиях застроенной части города: ОЗП=1,15; ЭМ=1,15; ЗПМ=1,15; ТЗ=1,15; ТЗМ=1,15 ИНДЕКС К ПОЗИЦИИ(справочно): 1 Письмо Минрегиона № 4122-ИП/08 от 28.02.2012 г. СМР=5,48 НР (1505 руб.): 100% от ФОТ СП (832 руб.): 65%*0,85 от ФОТ | 1 м | 40 | 2773.2 | 3.27 | 2677.12 | 34.34 | 110928 | 131 | 107085 | 1374
122 | ФССЦ-507-0574 Пр. Минрегиона №308 от 28.07.09 | Трубы напорные из полиэтилена низкого давления среднелегкого типа, наружным диаметром 160 мм КОЭФ. К ПОЗИЦИИ: МДС 81-35.2004 т.ч.п.4.60 МАТ=2%; 8. Строительство инженерных сетей и сооружений, а также объектов жилищно-гражданского назначения в стесненных условиях застроенной части города: ОЗП=1,15; ЭМ=1,15; ЗПМ=1,15; ТЗ=1,15; ТЗМ=1,15 ИНДЕКС К ПОЗИЦИИ(справочно): 1 Письмо Минрегиона № 4122-ИП/08 от 28.02.2012 г. СМР=5,48 | 10 м | 4 | 914.91 |  |  |  | 3660
123 | ФЕРм08-02-412-02 Изм. Прик.Минрег. от 21.12.10 №747 | Затягивание провода в проложенные трубы и металлические рукава первого одножильного или многожильного в общей оплетке, суммарное сечение до 6 мм2 КОЭФ. К ПОЗИЦИИ: Письмо от 20.08.10 № 30424-кк/08 ПЗ=0,8 (ОЗП=0,8; ЭМ=0,8 к расх.; ЗПМ=0,8; МАТ=0,8 к расх.; ТЗ=0,8; ТЗМ=0,8); 8. Строительство инженерных сетей и сооружений, а также объектов жилищно-гражданского назначения в стесненных условиях застроенной части города: ОЗП=1,15; ЭМ=1,15; ЗПМ=1,15; ТЗ=1,15; ТЗМ=1,15 ИНДЕКС К ПОЗИЦИИ(справочно): 1 Письмо Минрегиона № 4122-ИП/08 от 28.02.2012 г. СМР=5,48 НР (22 руб.): 95% от ФОТ СП (15 руб.): 65% от ФОТ | 100 м | 0.4 | 227.52 | 58.29 | 4.45 | 0.25 | 91 | 23 | 2
124 | ФССЦ-101-0819 Пр. Минрегиона №308 от 28.07.09 | Проволока диаметром 6,0 мм КОЭФ. К ПОЗИЦИИ: МДС 81-35.2004 т.ч.п.4.60 МАТ=2%; 8. Строительство инженерных сетей и сооружений, а также объектов жилищно-гражданского назначения в стесненных условиях застроенной части города: ОЗП=1,15; ЭМ=1,15; ЗПМ=1,15; ТЗ=1,15; ТЗМ=1,15 ИНДЕКС К ПОЗИЦИИ(справочно): 1 Письмо Минрегиона № 4122-ИП/08 от 28.02.2012 г. СМР=5,48 | т | 0.00888 | 7920.1 |  |  |  | 70
125 | ФССЦ-101-0308 Пр. Минрегиона №308 от 28.07.09 | Канаты трехпрядные из капроновых нитей КОЭФ. К ПОЗИЦИИ: МДС 81-35.2004 т.ч.п.4.60 МАТ=2%; 8. Строительство инженерных сетей и сооружений, а также объектов жилищно-гражданского назначения в стесненных условиях застроенной части города: ОЗП=1,15; ЭМ=1,15; ЗПМ=1,15; ТЗ=1,15; ТЗМ=1,15 ИНДЕКС К ПОЗИЦИИ(справочно): 1 Письмо Минрегиона № 4122-ИП/08 от 28.02.2012 г. СМР=5,48 | т | 0.03 | 88858.32 |  |  |  | 2666
126 | ФЕР22-05-004-01 Пр.Минрегиона №528 от 08.11.11 | Заделка битумом и прядью концов футляра диаметром: 400 мм КОЭФ. К ПОЗИЦИИ: на диам. 160 мм ПЗ=0,4 (ОЗП=0,4; ЭМ=0,4 к расх.; ЗПМ=0,4; МАТ=0,4 к расх.; ТЗ=0,4; ТЗМ=0,4); При ремонте и реконструкции зданий и сооружений работы, аналогичные технологическим процессам в новом строительстве ОЗП=1,15; ЭМ=1,25; ЗПМ=1,25; ТЗ=1,15; ТЗМ=1,25; 8. Строительство инженерных сетей и сооружений, а также объектов жилищно-гражданского назначения в стесненных условиях застроенной части города: ОЗП=1,15; ЭМ=1,15; ЗПМ=1,15; ТЗ=1,15; ТЗМ=1,15 ИНДЕКС К ПОЗИЦИИ(справочно): 1 Письмо Минрегиона № 4122-ИП/08 от 28.02.2012 г. СМР=5,48 НР (35 руб.): 130% от ФОТ СП (20 руб.): 89%*0,85 от ФОТ | 1 футляр | 2 | 98.99 | 13.72 | 25.63 |  | 198 | 27 | 51
127 | ФЕР27-09-004-01 В ред. пр. № 253 Минрегиона РФ | Установка столбиков сигнальных железобетонных КОЭФ. К ПОЗИЦИИ: При ремонте и реконструкции зданий и сооружений работы, аналогичные технологическим процессам в новом строительстве ОЗП=1,15; ЭМ=1,25; ЗПМ=1,25; ТЗ=1,15; ТЗМ=1,25; 8. Строительство инженерных сетей и сооружений, а также объектов жилищно-гражданского назначения в стесненных условиях застроенной части города: ОЗП=1,15; ЭМ=1,15; ЗПМ=1,15; ТЗ=1,15; ТЗМ=1,15 ИНДЕКС К ПОЗИЦИИ(справочно): 1 Письмо Минрегиона № 4122-ИП/08 от 28.02.2012 г. СМР=5,48 НР (34 руб.): 142% от ФОТ СП (19 руб.): 95%*0,85 от ФОТ | 100 шт. | 0.02 | 5516.04 | 794.82 | 3936.91 | 415.2 | 110 | 16 | 79 | 8
128 | ФССЦ-403-1642 Пр. Минрегиона №308 от 28.07.09 | Столбики сигнальные железобетонные СТ-1, СТ-2 КОЭФ. К ПОЗИЦИИ: МДС 81-35.2004 т.ч.п.4.60 МАТ=2%; 8. Строительство инженерных сетей и сооружений, а также объектов жилищно-гражданского назначения в стесненных условиях застроенной части города: ОЗП=1,15; ЭМ=1,15; ЗПМ=1,15; ТЗ=1,15; ТЗМ=1,15 ИНДЕКС К ПОЗИЦИИ(справочно): 1 Письмо Минрегиона № 4122-ИП/08 от 28.02.2012 г. СМР=5,48 | шт. | 2 | 299.46 |  |  |  | 599
Итого прямые затраты по разделу в ценах 2001г. | [8 empty] | 118322 | 197 | 107217 | 1382
Накладные расходы | [8 empty] | 1596
Сметная прибыль | [8 empty] | 886
Итоги по разделу 8 Устройство скрытого перехода № 5 на ПК 7+74 :
Итого Строительные работы | [8 empty] | 661304
Итого Монтажные работы | [8 empty] | 701
Итого | [8 empty] | 662005
Справочно, в ценах 2001г.:
Материалы | [8 empty] | 10908
Машины и механизмы | [8 empty] | 107217
ФОТ | [8 empty] | 1579
Накладные расходы | [8 empty] | 1596
Сметная прибыль | [8 empty] | 886
Итого по разделу 8 Устройство скрытого перехода № 5 на ПК 7+74 | [8 empty] | 662005
Раздел 9. КЛ-6 кВ (ОАО "ДСК")
Устройство скрытого перехода № 6 на ПК15+97 (ГНБ - резервный канал ОАО "ДСК")
129 | ФЕР34-02-019-03 В ред. пр. № 253 Минрегиона РФ | Устройство переходов в грунтах I-III группы для прокладки труб диаметром до 160 мм, через автомобильные, железные дороги и другие коммуникации с помощью установок горизонтально-направленного бурения и проходческих машин с тяговым усилием: 200 Кн КОЭФ. К ПОЗИЦИИ: При ремонте и реконструкции зданий и сооружений работы, аналогичные технологическим процессам в новом строительстве ОЗП=1,15; ЭМ=1,25; ЗПМ=1,25; ТЗ=1,15; ТЗМ=1,25; 8. Строительство инженерных сетей и сооружений, а также объектов жилищно-гражданского назначения в стесненных условиях застроенной части города: ОЗП=1,15; ЭМ=1,15; ЗПМ=1,15; ТЗ=1,15; ТЗМ=1,15 ИНДЕКС К ПОЗИЦИИ(справочно): 1 Письмо Минрегиона № 4122-ИП/08 от 28.02.2012 г. СМР=5,48 НР (2707 руб.): 100% от ФОТ СП (1496 руб.): 65%*0,85 от ФОТ | 1 м | 72 | 2773.2 | 3.27 | 2677.12 | 34.34 | 199670 | 235 | 192753 | 2472
130 | ФССЦ-507-0574 Пр. Минрегиона №308 от 28.07.09 | Трубы напорные из полиэтилена низкого давления среднелегкого типа, наружным диаметром 160 мм КОЭФ. К ПОЗИЦИИ: МДС 81-35.2004 т.ч.п.4.60 МАТ=2%; 8. Строительство инженерных сетей и сооружений, а также объектов жилищно-гражданского назначения в стесненных условиях застроенной части города: ОЗП=1,15; ЭМ=1,15; ЗПМ=1,15; ТЗ=1,15; ТЗМ=1,15 ИНДЕКС К ПОЗИЦИИ(справочно): 1 Письмо Минрегиона № 4122-ИП/08 от 28.02.2012 г. СМР=5,48 | 10 м | 7.2 | 914.91 |  |  |  | 6587
131 | ФЕРм08-02-412-02 Изм. Прик.Минрег. от 21.12.10 №747 | Затягивание провода в проложенные трубы и металлические рукава первого одножильного или многожильного в общей оплетке, суммарное сечение до 6 мм2 КОЭФ. К ПОЗИЦИИ: Письмо от 20.08.10 № 30424-кк/08 ПЗ=0,8 (ОЗП=0,8; ЭМ=0,8 к расх.; ЗПМ=0,8; МАТ=0,8 к расх.; ТЗ=0,8; ТЗМ=0,8); 8. Строительство инженерных сетей и сооружений, а также объектов жилищно-гражданского назначения в стесненных условиях застроенной части города: ОЗП=1,15; ЭМ=1,15; ЗПМ=1,15; ТЗ=1,15; ТЗМ=1,15 ИНДЕКС К ПОЗИЦИИ(справочно): 1 Письмо Минрегиона № 4122-ИП/08 от 28.02.2012 г. СМР=5,48 НР (40 руб.): 95% от ФОТ СП (27 руб.): 65% от ФОТ | 100 м | 0.72 | 227.52 | 58.29 | 4.45 | 0.25 | 164 | 42 | 3
132 | ФССЦ-101-0819 Пр. Минрегиона №308 от 28.07.09 | Проволока диаметром 6,0 мм КОЭФ. К ПОЗИЦИИ: МДС 81-35.2004 т.ч.п.4.60 МАТ=2%; 8. Строительство инженерных сетей и сооружений, а также объектов жилищно-гражданского назначения в стесненных условиях застроенной части города: ОЗП=1,15; ЭМ=1,15; ЗПМ=1,15; ТЗ=1,15; ТЗМ=1,15 ИНДЕКС К ПОЗИЦИИ(справочно): 1 Письмо Минрегиона № 4122-ИП/08 от 28.02.2012 г. СМР=5,48 | т | 0.015984 | 7920.1 |  |  |  | 127
133 | ФССЦ-101-0308 Пр. Минрегиона №308 от 28.07.09 | Канаты трехпрядные из капроновых нитей КОЭФ. К ПОЗИЦИИ: МДС 81-35.2004 т.ч.п.4.60 МАТ=2%; 8. Строительство инженерных сетей и сооружений, а также объектов жилищно-гражданского назначения в стесненных условиях застроенной части города: ОЗП=1,15; ЭМ=1,15; ЗПМ=1,15; ТЗ=1,15; ТЗМ=1,15 ИНДЕКС К ПОЗИЦИИ(справочно): 1 Письмо Минрегиона № 4122-ИП/08 от 28.02.2012 г. СМР=5,48 | т | 0.054 | 88858.32 |  |  |  | 4798
134 | ФЕР22-05-004-01 Пр.Минрегиона №528 от 08.11.11 | Заделка битумом и прядью концов футляра диаметром: 400 мм КОЭФ. К ПОЗИЦИИ: на диам. 160 мм ПЗ=0,4 (ОЗП=0,4; ЭМ=0,4 к расх.; ЗПМ=0,4; МАТ=0,4 к расх.; ТЗ=0,4; ТЗМ=0,4); При ремонте и реконструкции зданий и сооружений работы, аналогичные технологическим процессам в новом строительстве ОЗП=1,15; ЭМ=1,25; ЗПМ=1,25; ТЗ=1,15; ТЗМ=1,25; 8. Строительство инженерных сетей и сооружений, а также объектов жилищно-гражданского назначения в стесненных условиях застроенной части города: ОЗП=1,15; ЭМ=1,15; ЗПМ=1,15; ТЗ=1,15; ТЗМ=1,15 ИНДЕКС К ПОЗИЦИИ(справочно): 1 Письмо Минрегиона № 4122-ИП/08 от 28.02.2012 г. СМР=5,48 НР (35 руб.): 130% от ФОТ СП (20 руб.): 89%*0,85 от ФОТ | 1 футляр | 2 | 98.99 | 13.72 | 25.63 |  | 198 | 27 | 51
135 | ФЕР27-09-004-01 В ред. пр. № 253 Минрегиона РФ | Установка столбиков сигнальных железобетонных КОЭФ. К ПОЗИЦИИ: При ремонте и реконструкции зданий и сооружений работы, аналогичные технологическим процессам в новом строительстве ОЗП=1,15; ЭМ=1,25; ЗПМ=1,25; ТЗ=1,15; ТЗМ=1,25; 8. Строительство инженерных сетей и сооружений, а также объектов жилищно-гражданского назначения в стесненных условиях застроенной части города: ОЗП=1,15; ЭМ=1,15; ЗПМ=1,15; ТЗ=1,15; ТЗМ=1,15 ИНДЕКС К ПОЗИЦИИ(справочно): 1 Письмо Минрегиона № 4122-ИП/08 от 28.02.2012 г. СМР=5,48 НР (34 руб.): 142% от ФОТ СП (19 руб.): 95%*0,85 от ФОТ | 100 шт. | 0.02 | 5516.04 | 794.82 | 3936.91 | 415.2 | 110 | 16 | 79 | 8
136 | ФССЦ-403-1642 Пр. Минрегиона №308 от 28.07.09 | Столбики сигнальные железобетонные СТ-1, СТ-2 КОЭФ. К ПОЗИЦИИ: МДС 81-35.2004 т.ч.п.4.60 МАТ=2%; 8. Строительство инженерных сетей и сооружений, а также объектов жилищно-гражданского назначения в стесненных условиях застроенной части города: ОЗП=1,15; ЭМ=1,15; ЗПМ=1,15; ТЗ=1,15; ТЗМ=1,15 ИНДЕКС К ПОЗИЦИИ(справочно): 1 Письмо Минрегиона № 4122-ИП/08 от 28.02.2012 г. СМР=5,48 | шт. | 2 | 299.46 |  |  |  | 599
137 | ФЕР01-02-057-02 В ред. пр. № 253 Минрегиона РФ | Разработка грунта вручную в траншеях глубиной до 2 м без креплений с откосами, группа грунтов: 2 КОЭФ. К ПОЗИЦИИ: При ремонте и реконструкции зданий и сооружений работы, аналогичные технологическим процессам в новом строительстве ОЗП=1,15; ЭМ=1,25; ЗПМ=1,25; ТЗ=1,15; ТЗМ=1,25; 8. Строительство инженерных сетей и сооружений, а также объектов жилищно-гражданского назначения в стесненных условиях застроенной части города: ОЗП=1,15; ЭМ=1,15; ЗПМ=1,15; ТЗ=1,15; ТЗМ=1,15 ИНДЕКС К ПОЗИЦИИ(справочно): 1 Письмо Минрегиона № 4122-ИП/08 от 28.02.2012 г. СМР=5,48 НР (203 руб.): 80% от ФОТ СП (97 руб.): 45%*0,85 от ФОТ | 100 м3 грунта | 0.16 | 1588.59 | 1588.59 |  |  | 254 | 254
138 | ФЕРм08-02-142-01 В ред. пр. № 321 Минрегиона РФ | Устройство постели при одном кабеле в траншее КОЭФ. К ПОЗИЦИИ: Письмо от 20.08.10 № 30424-кк/08 ПЗ=0,8 (ОЗП=0,8; ЭМ=0,8 к расх.; ЗПМ=0,8; МАТ=0,8 к расх.; ТЗ=0,8; ТЗМ=0,8); 8. Строительство инженерных сетей и сооружений, а также объектов жилищно-гражданского назначения в стесненных условиях застроенной части города: ОЗП=1,15; ЭМ=1,15; ЗПМ=1,15; ТЗ=1,15; ТЗМ=1,15 ИНДЕКС К ПОЗИЦИИ(справочно): 1 Письмо Минрегиона № 4122-ИП/08 от 28.02.2012 г. СМР=5,48 НР (18 руб.): 95% от ФОТ СП (12 руб.): 65% от ФОТ | 100 м кабеля | 0.16 | 1170.44 | 58.67 | 1110.74 | 61.99 | 187 | 9 | 178 | 10
139 | ФССЦ-407-0012 Пр. Минрегиона №308 от 28.07.09 | Земля мелкая КОЭФ. К ПОЗИЦИИ: При ремонте и реконструкции зданий и сооружений работы, аналогичные технологическим процессам в новом строительстве ОЗП=1,15; ЭМ=1,25; ЗПМ=1,25; ТЗ=1,15; ТЗМ=1,25; 8. Строительство инженерных сетей и сооружений, а также объектов жилищно-гражданского назначения в стесненных условиях застроенной части города: ОЗП=1,15; ЭМ=1,15; ЗПМ=1,15; ТЗ=1,15; ТЗМ=1,15 ИНДЕКС К ПОЗИЦИИ(справочно): 1 Письмо Минрегиона № 4122-ИП/08 от 28.02.2012 г. СМР=5,48 | м3 | 3.84 | 73.45 |  |  |  | 282
140 | ФЕРм08-02-407-10 Изм. Прик.Минрег. от 21.12.10 №747 | Труба стальная по установленным конструкциям, в готовых бороздах, по основанию пола, диаметр: до 100 мм КОЭФ. К ПОЗИЦИИ: Письмо от 20.08.10 № 30424-кк/08 ПЗ=0,8 (ОЗП=0,8; ЭМ=0,8 к расх.; ЗПМ=0,8; МАТ=0,8 к расх.; ТЗ=0,8; ТЗМ=0,8); 8. Строительство инженерных сетей и сооружений, а также объектов жилищно-гражданского назначения в стесненных условиях застроенной части города: ОЗП=1,15; ЭМ=1,15; ЗПМ=1,15; ТЗ=1,15; ТЗМ=1,15 ИНДЕКС К ПОЗИЦИИ(справочно): 1 Письмо Минрегиона № 4122-ИП/08 от 28.02.2012 г. СМР=5,48 НР (75 руб.): 95% от ФОТ СП (51 руб.): 65% от ФОТ | 100 м | 0.16 | 1526.91 | 471.32 | 452.38 | 23.48 | 244 | 75 | 72 | 4
141 | ФЕР09-05-006-01 В ред. пр. № 253 Минрегиона РФ | Резка труб КОЭФ. К ПОЗИЦИИ: При ремонте и реконструкции зданий и сооружений работы, аналогичные технологическим процессам в новом строительстве ОЗП=1,15; ЭМ=1,25; ЗПМ=1,25; ТЗ=1,15; ТЗМ=1,25; 8. Строительство инженерных сетей и сооружений, а также объектов жилищно-гражданского назначения в стесненных условиях застроенной части города: ОЗП=1,15; ЭМ=1,15; ЗПМ=1,15; ТЗ=1,15; ТЗМ=1,15 ИНДЕКС К ПОЗИЦИИ(справочно): 1 Письмо Минрегиона № 4122-ИП/08 от 28.02.2012 г. СМР=5,48 НР (117 руб.): 90% от ФОТ СП (94 руб.): 85%*0,85 от ФОТ | 1 м реза | 32 | 4.83 | 4.04 | 0.79 |  | 155 | 130 | 25
142 | ФССЦ-103-0918 Пр. Минрегиона №308 от 28.07.09 | Трубы стальные КОЭФ. К ПОЗИЦИИ: МДС 81-35.2004 т.ч.п.4.60 МАТ=2%; 8. Строительство инженерных сетей и сооружений, а также объектов жилищно-гражданского назначения в стесненных условиях застроенной части города: ОЗП=1,15; ЭМ=1,15; ЗПМ=1,15; ТЗ=1,15; ТЗМ=1,15 ИНДЕКС К ПОЗИЦИИ(справочно): 1 Письмо Минрегиона № 4122-ИП/08 от 28.02.2012 г. СМР=5,48 | т | 0.2744 | 8078.4 |  |  |  | 2217
143 | ФЕРм08-02-167-10 Изм. Прик.Минрег. от 21.12.10 №747 | Муфта соединительная эпоксидная для 3-4-жильного кабеля напряжением: до 10 кВ, сечение жил до 240 мм2 КОЭФ. К ПОЗИЦИИ: Письмо от 20.08.10 № 30424-кк/08 ПЗ=0,8 (ОЗП=0,8; ЭМ=0,8 к расх.; ЗПМ=0,8; МАТ=0,8 к расх.; ТЗ=0,8; ТЗМ=0,8); 8. Строительство инженерных сетей и сооружений, а также объектов жилищно-гражданского назначения в стесненных условиях застроенной части города: ОЗП=1,15; ЭМ=1,15; ЗПМ=1,15; ТЗ=1,15; ТЗМ=1,15 ИНДЕКС К ПОЗИЦИИ(справочно): 1 Письмо Минрегиона № 4122-ИП/08 от 28.02.2012 г. СМР=5,48 НР (708 руб.): 95% от ФОТ СП (484 руб.): 65% от ФОТ | 1 шт. | 6 | 214.52 | 123.9 | 6.68 | 0.38 | 1287 | 743 | 40 | 2
144 | ФССЦ-103-1305 Пр.Минрегиона №356 от 21.07.11 | Муфты термоусаживающиеся полиэтиленовые для стыков, диаметром 160 мм, длиной 500 мм КОЭФ. К ПОЗИЦИИ: МДС 81-35.2004 т.ч.п.4.60 МАТ=2%; 8. Строительство инженерных сетей и сооружений, а также объектов жилищно-гражданского назначения в стесненных условиях застроенной части города: ОЗП=1,15; ЭМ=1,15; ЗПМ=1,15; ТЗ=1,15; ТЗМ=1,15 ИНДЕКС К ПОЗИЦИИ(справочно): 1 Письмо Минрегиона № 4122-ИП/08 от 28.02.2012 г. СМР=5,48 | шт. | 6 | 93.72 |  |  |  | 562
145 | ФЕР01-02-061-01 В ред. пр. № 253 Минрегиона РФ | Засыпка вручную траншей, пазух котлованов и ям, группа грунтов: 1 КОЭФ. К ПОЗИЦИИ: При ремонте и реконструкции зданий и сооружений работы, аналогичные технологическим процессам в новом строительстве ОЗП=1,15; ЭМ=1,25; ЗПМ=1,25; ТЗ=1,15; ТЗМ=1,25; 8. Строительство инженерных сетей и сооружений, а также объектов жилищно-гражданского назначения в стесненных условиях застроенной части города: ОЗП=1,15; ЭМ=1,15; ЗПМ=1,15; ТЗ=1,15; ТЗМ=1,15 ИНДЕКС К ПОЗИЦИИ(справочно): 1 Письмо Минрегиона № 4122-ИП/08 от 28.02.2012 г. СМР=5,48 НР (86 руб.): 80% от ФОТ СП (41 руб.): 45%*0,85 от ФОТ | 100 м3 грунта | 0.1216 | 877.81 | 877.81 |  |  | 107 | 107
Итого прямые затраты по разделу в ценах 2001г. | [8 empty] | 217548 | 1638 | 193201 | 2496
Накладные расходы | [8 empty] | 4023
Сметная прибыль | [8 empty] | 2342
Итоги по разделу 9 КЛ-6 кВ (ОАО "ДСК") :
Итого Строительные работы | [8 empty] | 1208970
Итого Монтажные работы | [8 empty] | 18073
Итого | [8 empty] | 1227043
Справочно, в ценах 2001г.:
Материалы | [8 empty] | 22709
Машины и механизмы | [8 empty] | 193201
ФОТ | [8 empty] | 4134
Накладные расходы | [8 empty] | 4023
Сметная прибыль | [8 empty] | 2342
Итого по разделу 9 КЛ-6 кВ (ОАО "ДСК") | [8 empty] | 1227043
Раздел 10. КЛ-6 кВ (ОАО "ИвГЭС") Защита существующей КЛ-6 кВ
146 | ФЕР01-02-057-02 В ред. пр. № 253 Минрегиона РФ | Разработка грунта вручную в траншеях глубиной до 2 м без креплений с откосами, группа грунтов: 2 КОЭФ. К ПОЗИЦИИ: При ремонте и реконструкции зданий и сооружений работы, аналогичные технологическим процессам в новом строительстве ОЗП=1,15; ЭМ=1,25; ЗПМ=1,25; ТЗ=1,15; ТЗМ=1,25; 8. Строительство инженерных сетей и сооружений, а также объектов жилищно-гражданского назначения в стесненных условиях застроенной части города: ОЗП=1,15; ЭМ=1,15; ЗПМ=1,15; ТЗ=1,15; ТЗМ=1,15 ИНДЕКС К ПОЗИЦИИ(справочно): 1 Письмо Минрегиона № 4122-ИП/08 от 28.02.2012 г. СМР=5,48 НР (229 руб.): 80% от ФОТ СП (109 руб.): 45%*0,85 от ФОТ | 100 м3 грунта | 0.18 | 1588.59 | 1588.59 |  |  | 286 | 286
147 | ФЕРм08-02-142-01 В ред. пр. № 321 Минрегиона РФ | Устройство постели при одном кабеле в траншее КОЭФ. К ПОЗИЦИИ: Письмо от 20.08.10 № 30424-кк/08 ПЗ=0,8 (ОЗП=0,8; ЭМ=0,8 к расх.; ЗПМ=0,8; МАТ=0,8 к расх.; ТЗ=0,8; ТЗМ=0,8); 8. Строительство инженерных сетей и сооружений, а также объектов жилищно-гражданского назначения в стесненных условиях застроенной части города: ОЗП=1,15; ЭМ=1,15; ЗПМ=1,15; ТЗ=1,15; ТЗМ=1,15 ИНДЕКС К ПОЗИЦИИ(справочно): 1 Письмо Минрегиона № 4122-ИП/08 от 28.02.2012 г. СМР=5,48 НР (21 руб.): 95% от ФОТ СП (14 руб.): 65% от ФОТ | 100 м кабеля | 0.18 | 1170.44 | 58.67 | 1110.74 | 61.99 | 211 | 11 | 200 | 11
148 | ФССЦ-407-0012 Пр. Минрегиона №308 от 28.07.09 | Земля мелкая КОЭФ. К ПОЗИЦИИ: При ремонте и реконструкции зданий и сооружений работы, аналогичные технологическим процессам в новом строительстве ОЗП=1,15; ЭМ=1,25; ЗПМ=1,25; ТЗ=1,15; ТЗМ=1,25; 8. Строительство инженерных сетей и сооружений, а также объектов жилищно-гражданского назначения в стесненных условиях застроенной части города: ОЗП=1,15; ЭМ=1,15; ЗПМ=1,15; ТЗ=1,15; ТЗМ=1,15 ИНДЕКС К ПОЗИЦИИ(справочно): 1 Письмо Минрегиона № 4122-ИП/08 от 28.02.2012 г. СМР=5,48 | м3 | 4.32 | 73.45 |  |  |  | 317
149 | ФЕР34-02-001-01 В ред. пр. № 253 Минрегиона РФ | Устройство трубопроводов из асбестоцементных труб с соединением: стальными манжетами до 2 отверстий КОЭФ. К ПОЗИЦИИ: При ремонте и реконструкции зданий и сооружений работы, аналогичные технологическим процессам в новом строительстве ОЗП=1,15; ЭМ=1,25; ЗПМ=1,25; ТЗ=1,15; ТЗМ=1,25; 8. Строительство инженерных сетей и сооружений, а также объектов жилищно-гражданского назначения в стесненных условиях застроенной части города: ОЗП=1,15; ЭМ=1,15; ЗПМ=1,15; ТЗ=1,15; ТЗМ=1,15 ИНДЕКС К ПОЗИЦИИ(справочно): 1 Письмо Минрегиона № 4122-ИП/08 от 28.02.2012 г. СМР=5,48 НР (35 руб.): 100% от ФОТ СП (19 руб.): 65%*0,85 от ФОТ | 1 канало-километр трубопровода | 0.018 | 17600.39 | 1957.97 |  |  | 317 | 35
150 | ФЕР09-05-006-01 В ред. пр. № 253 Минрегиона РФ | Резка труб КОЭФ. К ПОЗИЦИИ: При ремонте и реконструкции зданий и сооружений работы, аналогичные технологическим процессам в новом строительстве ОЗП=1,15; ЭМ=1,25; ЗПМ=1,25; ТЗ=1,15; ТЗМ=1,25; 8. Строительство инженерных сетей и сооружений, а также объектов жилищно-гражданского назначения в стесненных условиях застроенной части города: ОЗП=1,15; ЭМ=1,15; ЗПМ=1,15; ТЗ=1,15; ТЗМ=1,15 ИНДЕКС К ПОЗИЦИИ(справочно): 1 Письмо Минрегиона № 4122-ИП/08 от 28.02.2012 г. СМР=5,48 НР (131 руб.): 90% от ФОТ СП (105 руб.): 85%*0,85 от ФОТ | 1 м реза | 36 | 4.83 | 4.04 | 0.79 |  | 174 | 146 | 28
151 | ФЕРм08-02-167-10 Изм. Прик.Минрег. от 21.12.10 №747 | Муфта соединительная эпоксидная для 3-4-жильного кабеля напряжением: до 10 кВ, сечение жил до 240 мм2 КОЭФ. К ПОЗИЦИИ: Письмо от 20.08.10 № 30424-кк/08 ПЗ=0,8 (ОЗП=0,8; ЭМ=0,8 к расх.; ЗПМ=0,8; МАТ=0,8 к расх.; ТЗ=0,8; ТЗМ=0,8); 8. Строительство инженерных сетей и сооружений, а также объектов жилищно-гражданского назначения в стесненных условиях застроенной части города: ОЗП=1,15; ЭМ=1,15; ЗПМ=1,15; ТЗ=1,15; ТЗМ=1,15 ИНДЕКС К ПОЗИЦИИ(справочно): 1 Письмо Минрегиона № 4122-ИП/08 от 28.02.2012 г. СМР=5,48 НР (944 руб.): 95% от ФОТ СП (646 руб.): 65% от ФОТ | 1 шт. | 8 | 214.52 | 123.9 | 6.68 | 0.38 | 1716 | 991 | 53 | 3
152 | ФССЦ-103-1305 Пр.Минрегиона №356 от 21.07.11 | Муфты термоусаживающиеся полиэтиленовые для стыков КОЭФ. К ПОЗИЦИИ: МДС 81-35.2004 т.ч.п.4.60 МАТ=2%; 8. Строительство инженерных сетей и сооружений, а также объектов жилищно-гражданского назначения в стесненных условиях застроенной части города: ОЗП=1,15; ЭМ=1,15; ЗПМ=1,15; ТЗ=1,15; ТЗМ=1,15 ИНДЕКС К ПОЗИЦИИ(справочно): 1 Письмо Минрегиона № 4122-ИП/08 от 28.02.2012 г. СМР=5,48 | шт. | 8 | 93.72 |  |  |  | 750
153 | ФЕРм08-02-407-10 Изм. Прик.Минрег. от 21.12.10 №747 | Труба стальная по установленным конструкциям, в готовых бороздах, по основанию пола, диаметр: до 100 мм КОЭФ. К ПОЗИЦИИ: Письмо от 20.08.10 № 30424-кк/08 ПЗ=0,8 (ОЗП=0,8; ЭМ=0,8 к расх.; ЗПМ=0,8; МАТ=0,8 к расх.; ТЗ=0,8; ТЗМ=0,8); 8. Строительство инженерных сетей и сооружений, а также объектов жилищно-гражданского назначения в стесненных условиях застроенной части города: ОЗП=1,15; ЭМ=1,15; ЗПМ=1,15; ТЗ=1,15; ТЗМ=1,15 ИНДЕКС К ПОЗИЦИИ(справочно): 1 Письмо Минрегиона № 4122-ИП/08 от 28.02.2012 г. СМР=5,48 НР (188 руб.): 95% от ФОТ СП (129 руб.): 65% от ФОТ | 100 м | 0.4 | 1526.91 | 471.32 | 452.38 | 23.48 | 611 | 189 | 181 | 9
154 | ФССЦ-103-0918 Пр. Минрегиона №308 от 28.07.09 | Трубы стальные КОЭФ. К ПОЗИЦИИ: МДС 81-35.2004 т.ч.п.4.60 МАТ=2%; 8. Строительство инженерных сетей и сооружений, а также объектов жилищно-гражданского назначения в стесненных условиях застроенной части города: ОЗП=1,15; ЭМ=1,15; ЗПМ=1,15; ТЗ=1,15; ТЗМ=1,15 ИНДЕКС К ПОЗИЦИИ(справочно): 1 Письмо Минрегиона № 4122-ИП/08 от 28.02.2012 г. СМР=5,48 | т | 0.686 | 8078.4 |  |  |  | 5542
155 | ФЕРм08-02-412-02 Изм. Прик.Минрег. от 21.12.10 №747 | Затягивание провода в проложенные трубы и металлические рукава первого одножильного или многожильного в общей оплетке, суммарное сечение до 6 мм2 КОЭФ. К ПОЗИЦИИ: Письмо от 20.08.10 № 30424-кк/08 ПЗ=0,8 (ОЗП=0,8; ЭМ=0,8 к расх.; ЗПМ=0,8; МАТ=0,8 к расх.; ТЗ=0,8; ТЗМ=0,8); 8. Строительство инженерных сетей и сооружений, а также объектов жилищно-гражданского назначения в стесненных условиях застроенной части города: ОЗП=1,15; ЭМ=1,15; ЗПМ=1,15; ТЗ=1,15; ТЗМ=1,15 ИНДЕКС К ПОЗИЦИИ(справочно): 1 Письмо Минрегиона № 4122-ИП/08 от 28.02.2012 г. СМР=5,48 НР (22 руб.): 95% от ФОТ СП (15 руб.): 65% от ФОТ | 100 м | 0.4 | 227.52 | 58.29 | 4.45 | 0.25 | 91 | 23 | 2
156 | ФССЦ-101-0819 Пр. Минрегиона №308 от 28.07.09 | Проволока диаметром 6,0 мм КОЭФ. К ПОЗИЦИИ: МДС 81-35.2004 т.ч.п.4.60 МАТ=2%; 8. Строительство инженерных сетей и сооружений, а также объектов жилищно-гражданского назначения в стесненных условиях застроенной части города: ОЗП=1,15; ЭМ=1,15; ЗПМ=1,15; ТЗ=1,15; ТЗМ=1,15 ИНДЕКС К ПОЗИЦИИ(справочно): 1 Письмо Минрегиона № 4122-ИП/08 от 28.02.2012 г. СМР=5,48 | т | 0.00888 | 7920.1 |  |  |  | 70
157 | ФЕР22-05-004-01 Пр.Минрегиона №528 от 08.11.11 | Заделка битумом и прядью концов футляра диаметром: 400 мм КОЭФ. К ПОЗИЦИИ: на диам. 160 мм ПЗ=0,4 (ОЗП=0,4; ЭМ=0,4 к расх.; ЗПМ=0,4; МАТ=0,4 к расх.; ТЗ=0,4; ТЗМ=0,4); При ремонте и реконструкции зданий и сооружений работы, аналогичные технологическим процессам в новом строительстве ОЗП=1,15; ЭМ=1,25; ЗПМ=1,25; ТЗ=1,15; ТЗМ=1,25; 8. Строительство инженерных сетей и сооружений, а также объектов жилищно-гражданского назначения в стесненных условиях застроенной части города: ОЗП=1,15; ЭМ=1,15; ЗПМ=1,15; ТЗ=1,15; ТЗМ=1,15 ИНДЕКС К ПОЗИЦИИ(справочно): 1 Письмо Минрегиона № 4122-ИП/08 от 28.02.2012 г. СМР=5,48 НР (35 руб.): 130% от ФОТ СП (20 руб.): 89%*0,85 от ФОТ | 1 футляр | 2 | 98.99 | 13.72 | 25.63 |  | 198 | 27 | 51
158 | ФЕР01-02-061-01 В ред. пр. № 253 Минрегиона РФ | Засыпка вручную траншей, пазух котлованов и ям, группа грунтов: 1 КОЭФ. К ПОЗИЦИИ: При ремонте и реконструкции зданий и сооружений работы, аналогичные технологическим процессам в новом строительстве ОЗП=1,15; ЭМ=1,25; ЗПМ=1,25; ТЗ=1,15; ТЗМ=1,25; 8. Строительство инженерных сетей и сооружений, а также объектов жилищно-гражданского назначения в стесненных условиях застроенной части города: ОЗП=1,15; ЭМ=1,15; ЗПМ=1,15; ТЗ=1,15; ТЗМ=1,15 ИНДЕКС К ПОЗИЦИИ(справочно): 1 Письмо Минрегиона № 4122-ИП/08 от 28.02.2012 г. СМР=5,48 НР (96 руб.): 80% от ФОТ СП (46 руб.): 45%*0,85 от ФОТ | 100 м3 грунта | 0.1368 | 877.81 | 877.81 |  |  | 120 | 120
Итого прямые затраты по разделу в ценах 2001г. | [8 empty] | 10403 | 1828 | 515 | 23
Накладные расходы | [8 empty] | 1701
Сметная прибыль | [8 empty] | 1103
Итоги по разделу 10 КЛ-6 кВ (ОАО "ИвГЭС") Защита существующей КЛ-6 кВ :
Итого Строительные работы | [8 empty] | 47123
Итого Монтажные работы | [8 empty] | 25252
Итого | [8 empty] | 72375
Справочно, в ценах 2001г.:
Материалы | [8 empty] | 8060
Машины и механизмы | [8 empty] | 515
ФОТ | [8 empty] | 1851
Накладные расходы | [8 empty] | 1701
Сметная прибыль | [8 empty] | 1103
Итого по разделу 10 КЛ-6 кВ (ОАО "ИвГЭС") Защита существующей КЛ-6 кВ | [8 empty] | 72375
ИТОГИ ПО СМЕТЕ:
Итого прямые затраты по смете в ценах 2001г. | [8 empty] | 1669982 | 16746 | 1348058 | 19660
Накладные расходы | [8 empty] | 34934
Сметная прибыль | [8 empty] | 20176
Итоги по смете:
Итого Строительные работы | [8 empty] | 9140205
Итого Монтажные работы | [8 empty] | 308924
Итого | [8 empty] | 9449129
Справочно, в ценах 2001г.:
Материалы | [8 empty] | 305178
Машины и механизмы | [8 empty] | 1348058
ФОТ | [8 empty] | 36406
Накладные расходы | [8 empty] | 34934
Сметная прибыль | [8 empty] | 20176
ВСЕГО по смете | [8 empty] | 9449129
Составил: ___________________________Ушакова И.В.
(должность, подпись, расшифровка)