## Локальная смета
СОГЛАСОВАНО: | [8 empty] | УТВЕРЖДАЮ:
_______________ | [8 empty] | __________________
" _____ " ________________ 2011 г. | [8 empty] | "______ " _______________2011 г.
Реконструкция улицы Куконковых и Кохомского шоссе с устройством искусственных сооружений, входящих в состав транспортной развязки Тейково-Шуя-Кинешма
(наименование стройки)
ЛОКАЛЬНЫЙ СМЕТНЫЙ РАСЧЕТ № 04-01-06
(локальная смета)
на | Наружное освещение
(наименование работ и затрат, наименование объекта)
Основание:
| Сметная стоимость _______________________________________________________________________________________________ |  | ___________________________2408,881 |  | тыс. руб.
| строительных работ _______________________________________________________________________________________________ |  | _______________________________________________________________________________________________264,558 |  | тыс. руб.
| монтажных работ _______________________________________________________________________________________________ |  | _______________________________________________________________________________________________2095,031 |  | тыс. руб.
| оборудования _______________________________________________________________________________________________ |  | _______________________________________________________________________________________________49,292 |  | тыс. руб.
| Средства на оплату труда _______________________________________________________________________________________________ |  | ___________________________17,731 |  | тыс. руб.
| Сметная трудоемкость _______________________________________________________________________________________________ |  | _______________________________________________________________________________________________1365,71 |  | чел.час
Составлен(а) в текущих (прогнозных) ценах по состоянию на 1 кв. 2012 г.
№ пп | Шифр и номер позиции норматива | Наименование работ и затрат, единица измерения | Количество | Стоимость единицы, руб. |  |  | Общая стоимость, руб. |  |  |  | Затраты труда рабочих, чел.-ч, не занятых обслуживанием машин
|  |  |  | всего | эксплуатации машин | материалы | Всего | оплаты труда | эксплуатация машин | материалы
|  |  |  | оплаты труда | в т.ч. оплаты труда |  |  |  | в т.ч. оплаты труда |  | на единицу | всего
1 | 2 | 3 | 4 | 5 | 6 | 7 | 8 | 9 | 10 | 11 | 12 | 13
Раздел 1. Монтажные работы
1 | ФЕРм08-03-572-05 | Блок управления шкафного исполнения или распределительный пункт (шкаф), устанавливаемый: на стене, высота и ширина до 1700х1100 мм (1 шт.) КОЭФ. К ПОЗИЦИИ: Письмо от 20.08.10 № 30424-кк/08 ПЗ=0,8 (ОЗП=0,8; ЭМ=0,8 к расх.; ЗПМ=0,8; МАТ=0,8 к расх.; ТЗ=0,8; ТЗМ=0,8); 8. Строительство инженерных сетей и сооружений, а также объектов жилищно-гражданского назначения в стесненных условиях застроенной части города: ОЗП=1,15; ЭМ=1,15; ЗПМ=1,15; ТЗ=1,15; ТЗМ=1,15 ИНДЕКС К ПОЗИЦИИ(справочно): 1 Письмо Минрегиона №4122-ИП/08 от 28.02.2012 г. СМР=5,48 НР (34 руб.): 95% от ФОТ СП (23 руб.): 65% от ФОТ | 1 | 396,61 31,86 | 83,06 4,11 | 281.69 | 397 | 32 | 83 4 | 282 | 3.21 | 3.21
2 | ФЕРм08-03-600-02 | Счетчики, устанавливаемые на готовом основании: трехфазные (1 шт.) КОЭФ. К ПОЗИЦИИ: Письмо от 20.08.10 № 30424-кк/08 ПЗ=0,8 (ОЗП=0,8; ЭМ=0,8 к расх.; ЗПМ=0,8; МАТ=0,8 к расх.; ТЗ=0,8; ТЗМ=0,8); 8. Строительство инженерных сетей и сооружений, а также объектов жилищно-гражданского назначения в стесненных условиях застроенной части города: ОЗП=1,15; ЭМ=1,15; ЗПМ=1,15; ТЗ=1,15; ТЗМ=1,15 ИНДЕКС К ПОЗИЦИИ(справочно): 1 Письмо Минрегиона №4122-ИП/08 от 28.02.2012 г. СМР=5,48 НР (8 руб.): 95% от ФОТ СП (5 руб.): 65% от ФОТ | 1 | 10,6 7,94 | 2,23 0,13 | 0.43 | 11 | 8 | 2 | 1 | 0.81 | 0.81
3 | ФЕР33-04-030-02 | Установка разрядников: вручную (1 компл.) КОЭФ. К ПОЗИЦИИ: ОЗП=1,15; ЭМ=1,25 к расх.; ЗПМ=1,25; ТЗ=1,15; ТЗМ=1,25; 8. Строительство инженерных сетей и сооружений, а также объектов жилищно-гражданского назначения в стесненных условиях застроенной части города: ОЗП=1,15; ЭМ=1,15; ЗПМ=1,15; ТЗ=1,15; ТЗМ=1,15 ИНДЕКС К ПОЗИЦИИ(справочно): 1 Письмо Минрегиона №4122-ИП/08 от 28.02.2012 г. СМР=5,48 НР (323 руб.): 105% от ФОТ СП (157 руб.): 60%*0,85 от ФОТ | 6 | 81,82 51,32 | 27.58 | 2.92 | 491 | 308 | 165 | 18 | 5.8 | 34.8
4 | ФЕРм08-02-146-02 | Кабель до 35 кВ с креплением накладными скобами, масса 1 м кабеля: до 1 кг (100 м кабеля) КОЭФ. К ПОЗИЦИИ: Письмо от 20.08.10 № 30424-кк/08 ПЗ=0,8 (ОЗП=0,8; ЭМ=0,8 к расх.; ЗПМ=0,8; МАТ=0,8 к расх.; ТЗ=0,8; ТЗМ=0,8); 8. Строительство инженерных сетей и сооружений, а также объектов жилищно-гражданского назначения в стесненных условиях застроенной части города: ОЗП=1,15; ЭМ=1,15; ЗПМ=1,15; ТЗ=1,15; ТЗМ=1,15 ИНДЕКС К ПОЗИЦИИ(справочно): 1 Письмо Минрегиона №4122-ИП/08 от 28.02.2012 г. СМР=5,48 НР (49 руб.): 95% от ФОТ СП (34 руб.): 65% от ФОТ | 0.2 | 2814,51 147,80 | 1260,14 111,76 | 1406.57 | 563 | 30 | 252 22 | 281 | 15.36 | 3.07
5 | ФЕРм08-02-410-03 | Труба полиэтиленовая по основанию пола (100 м) КОЭФ. К ПОЗИЦИИ: Письмо от 20.08.10 № 30424-кк/08 ПЗ=0,8 (ОЗП=0,8; ЭМ=0,8 к расх.; ЗПМ=0,8; МАТ=0,8 к расх.; ТЗ=0,8; ТЗМ=0,8); 8. Строительство инженерных сетей и сооружений, а также объектов жилищно-гражданского назначения в стесненных условиях застроенной части города: ОЗП=1,15; ЭМ=1,15; ЗПМ=1,15; ТЗ=1,15; ТЗМ=1,15 ИНДЕКС К ПОЗИЦИИ(справочно): 1 Письмо Минрегиона №4122-ИП/08 от 28.02.2012 г. СМР=5,48 НР (14 руб.): 95% от ФОТ СП (10 руб.): 65% от ФОТ | 0.09 | 787,34 165,17 | 51,47 2,74 | 570.7 | 71 | 15 | 5 | 51 | 17.57 | 1.58
6 | ФЕРм08-02-148-05 | Кабель до 35 кВ в проложенных трубах, блоках и коробах, масса 1 м кабеля: до 9 кг (100 м кабеля) КОЭФ. К ПОЗИЦИИ: Письмо от 20.08.10 № 30424-кк/08 ПЗ=0,8 (ОЗП=0,8; ЭМ=0,8 к расх.; ЗПМ=0,8; МАТ=0,8 к расх.; ТЗ=0,8; ТЗМ=0,8); 8. Строительство инженерных сетей и сооружений, а также объектов жилищно-гражданского назначения в стесненных условиях застроенной части города: ОЗП=1,15; ЭМ=1,15; ЗПМ=1,15; ТЗ=1,15; ТЗМ=1,15 ИНДЕКС К ПОЗИЦИИ(справочно): 1 Письмо Минрегиона №4122-ИП/08 от 28.02.2012 г. СМР=5,48 НР (38 руб.): 95% от ФОТ СП (26 руб.): 65% от ФОТ | 0.09 | 2077,17 325,70 | 1690,32 125,79 | 61.15 | 187 | 29 | 152 11 | 6 | 33.86 | 3.05
7 | ФЕР33-04-003-04 | Установка железобетонных опор для совместной подвески проводов ВЛ 0,38; 6-10 кВ без приставок: одностоечных (1 опора) КОЭФ. К ПОЗИЦИИ: ОЗП=1,15; ЭМ=1,25 к расх.; ЗПМ=1,25; ТЗ=1,15; ТЗМ=1,25; 8. Строительство инженерных сетей и сооружений, а также объектов жилищно-гражданского назначения в стесненных условиях застроенной части города: ОЗП=1,15; ЭМ=1,15; ЗПМ=1,15; ТЗ=1,15; ТЗМ=1,15 ИНДЕКС К ПОЗИЦИИ(справочно): 1 Письмо Минрегиона №4122-ИП/08 от 28.02.2012 г. СМР=5,48 НР (249 руб.): 105% от ФОТ СП (121 руб.): 60%*0,85 от ФОТ | 3 | 347,74 65,15 | 200,39 13,85 | 82.2 | 1043 | 195 | 601 42 | 247 | 7.35 | 22.05
8 | ФЕР33-04-003-05 | Установка железобетонных опор для совместной подвески проводов ВЛ 0,38; 6-10 кВ без приставок: одностоечных с одним подкосом (1 опора) КОЭФ. К ПОЗИЦИИ: ОЗП=1,15; ЭМ=1,25 к расх.; ЗПМ=1,25; ТЗ=1,15; ТЗМ=1,25; 8. Строительство инженерных сетей и сооружений, а также объектов жилищно-гражданского назначения в стесненных условиях застроенной части города: ОЗП=1,15; ЭМ=1,15; ЗПМ=1,15; ТЗ=1,15; ТЗМ=1,15 ИНДЕКС К ПОЗИЦИИ(справочно): 1 Письмо Минрегиона №4122-ИП/08 от 28.02.2012 г. СМР=5,48 НР (1403 руб.): 105% от ФОТ СП (681 руб.): 60%*0,85 от ФОТ | 9 | 638,19 116,93 | 439,06 31,51 | 82.2 | 5744 | 1052 | 3952 284 | 740 | 13.2 | 118.8
9 | ФССЦпг03-01-01-005 | Перевозка бетонных, железобетонных изделий, стеновых и перегородочных материалов, лесоматериалов круглых и пиломатериалов автомобилями бортовыми грузоподъемностью до 15 т, на расстояние до 5 км I класс груза (1 т груза) ИНДЕКС К ПОЗИЦИИ(справочно): 3 Письмо Минрегиона №4122-ИП/08 от 28.02.2012 СМР=5,28 НР 0% от ФОТ СП 0% от ФОТ | 23.625 | 9.35 | 9.35 |  | 221 |  | 221
10 | ФЕРм08-02-150-01 | Подвеска самонесущих изолированных проводов (СИП-2А) напряжением от 0,4 кВ до 1 кВ (со снятием напряжения) при количестве 29 опор: с использованием автогидроподъемника (1000 м) КОЭФ. К ПОЗИЦИИ: Письмо от 20.08.10 № 30424-кк/08 ПЗ=0,8 (ОЗП=0,8; ЭМ=0,8 к расх.; ЗПМ=0,8; МАТ=0,8 к расх.; ТЗ=0,8; ТЗМ=0,8); 8. Строительство инженерных сетей и сооружений, а также объектов жилищно-гражданского назначения в стесненных условиях застроенной части города: ОЗП=1,15; ЭМ=1,15; ЗПМ=1,15; ТЗ=1,15; ТЗМ=1,15 ИНДЕКС К ПОЗИЦИИ(справочно): 1 Письмо Минрегиона №4122-ИП/08 от 28.02.2012 г. СМР=5,48 НР (5010 руб.): 95% от ФОТ СП (3428 руб.): 65% от ФОТ | 5.443 | 8090,66 570,79 | 2887,71 398,15 | 4632.16 | 44037 | 3107 | 15718 2167 | 25212 | 60.02 | 326.69
11 | ФЕРм08-02-373-03 | Провод на переходе через линии связи, сети освещения и другие препятствия сечением: до 35 мм2 (1 переход 1 проводом) КОЭФ. К ПОЗИЦИИ: Письмо от 20.08.10 № 30424-кк/08 ПЗ=0,8 (ОЗП=0,8; ЭМ=0,8 к расх.; ЗПМ=0,8; МАТ=0,8 к расх.; ТЗ=0,8; ТЗМ=0,8); 8. Строительство инженерных сетей и сооружений, а также объектов жилищно-гражданского назначения в стесненных условиях застроенной части города: ОЗП=1,15; ЭМ=1,15; ЗПМ=1,15; ТЗ=1,15; ТЗМ=1,15 ИНДЕКС К ПОЗИЦИИ(справочно): 1 Письмо Минрегиона №4122-ИП/08 от 28.02.2012 г. СМР=5,48 НР (237 руб.): 95% от ФОТ СП (162 руб.): 65% от ФОТ | 16 | 63,93 10,71 | 53,03 4,85 | 0.19 | 1023 | 171 | 848 78 | 4 | 1.05 | 16.8
12 | ФЕРм08-02-144-03 | Присоединение к зажимам жил проводов или кабелей сечением: до 16 мм2 (100 шт.) КОЭФ. К ПОЗИЦИИ: Письмо от 20.08.10 № 30424-кк/08 ПЗ=0,8 (ОЗП=0,8; ЭМ=0,8 к расх.; ЗПМ=0,8; МАТ=0,8 к расх.; ТЗ=0,8; ТЗМ=0,8); 8. Строительство инженерных сетей и сооружений, а также объектов жилищно-гражданского назначения в стесненных условиях застроенной части города: ОЗП=1,15; ЭМ=1,15; ЗПМ=1,15; ТЗ=1,15; ТЗМ=1,15 ИНДЕКС К ПОЗИЦИИ(справочно): 1 Письмо Минрегиона №4122-ИП/08 от 28.02.2012 г. СМР=5,48 НР (5 руб.): 95% от ФОТ СП (3 руб.): 65% от ФОТ | 0.04 | 136,86 134,53 |  | 2.33 | 5 | 5 |  |  | 13.98 | 0.56
13 | ФЕР33-04-014-02 | Установка светильников: с лампами люминесцентными (1 светильник) КОЭФ. К ПОЗИЦИИ: ОЗП=1,15; ЭМ=1,25 к расх.; ЗПМ=1,25; ТЗ=1,15; ТЗМ=1,25; 8. Строительство инженерных сетей и сооружений, а также объектов жилищно-гражданского назначения в стесненных условиях застроенной части города: ОЗП=1,15; ЭМ=1,15; ЗПМ=1,15; ТЗ=1,15; ТЗМ=1,15 ИНДЕКС К ПОЗИЦИИ(справочно): 1 Письмо Минрегиона №4122-ИП/08 от 28.02.2012 г. СМР=5,48 НР (6538 руб.): 105% от ФОТ СП (3176 руб.): 60%*0,85 от ФОТ | 155 | 137,45 26,83 | 110,11 13,34 | 0.51 | 21305 | 4159 | 17067 2068 | 79 | 3.02 | 468.1
14 | ФЕРм08-02-472-08 | Проводник заземляющий открыто по строительным основаниям: из круглой стали диаметром 8 мм (100 м) КОЭФ. К ПОЗИЦИИ: Письмо от 20.08.10 № 30424-кк/08 ПЗ=0,8 (ОЗП=0,8; ЭМ=0,8 к расх.; ЗПМ=0,8; МАТ=0,8 к расх.; ТЗ=0,8; ТЗМ=0,8); 8. Строительство инженерных сетей и сооружений, а также объектов жилищно-гражданского назначения в стесненных условиях застроенной части города: ОЗП=1,15; ЭМ=1,15; ЗПМ=1,15; ТЗ=1,15; ТЗМ=1,15 ИНДЕКС К ПОЗИЦИИ(справочно): 1 Письмо Минрегиона №4122-ИП/08 от 28.02.2012 г. СМР=5,48 НР (175 руб.): 95% от ФОТ СП (120 руб.): 65% от ФОТ | 1.054 | 885,34 173,82 | 49,52 1,37 | 662 | 933 | 183 | 52 1 | 698 | 18.49 | 19.49
15 | ФЕРм08-02-472-09 | Проводник заземляющий открыто по строительным основаниям: из круглой стали диаметром 12 мм (100 м) КОЭФ. К ПОЗИЦИИ: Письмо от 20.08.10 № 30424-кк/08 ПЗ=0,8 (ОЗП=0,8; ЭМ=0,8 к расх.; ЗПМ=0,8; МАТ=0,8 к расх.; ТЗ=0,8; ТЗМ=0,8); 8. Строительство инженерных сетей и сооружений, а также объектов жилищно-гражданского назначения в стесненных условиях застроенной части города: ОЗП=1,15; ЭМ=1,15; ЗПМ=1,15; ТЗ=1,15; ТЗМ=1,15 ИНДЕКС К ПОЗИЦИИ(справочно): 1 Письмо Минрегиона №4122-ИП/08 от 28.02.2012 г. СМР=5,48 НР (185 руб.): 95% от ФОТ СП (127 руб.): 65% от ФОТ | 1.05 | 1086,68 184,21 | 67,33 2,37 | 835.14 | 1141 | 193 | 71 2 | 877 | 19.6 | 20.58
Стоимость материалов, не учтенных ценником
16 | прайс | Стойки железобетонные СВ110-3,5. (шт) КОЭФ. К ПОЗИЦИИ: МДС 81-35.2004 т.ч.п.4.60 МАТ=2%; 8. Строительство инженерных сетей и сооружений, а также объектов жилищно-гражданского назначения в стесненных условиях застроенной части города: ОЗП=1,15; ЭМ=1,15; ЗПМ=1,15; ТЗ=1,15; ТЗМ=1,15 ИНДЕКС К ПОЗИЦИИ(справочно): 1 Письмо Минрегиона №4122-ИП/08 от 28.02.2012 г. СМР=5,48 | 21 | 1136.93 |  | 1136.93 | 23876 |  |  | 23876
17 | прайс | Фасадное крепление SF50 (шт) КОЭФ. К ПОЗИЦИИ: МДС 81-35.2004 т.ч.п.4.60 МАТ=2%; 8. Строительство инженерных сетей и сооружений, а также объектов жилищно-гражданского назначения в стесненных условиях застроенной части города: ОЗП=1,15; ЭМ=1,15; ЗПМ=1,15; ТЗ=1,15; ТЗМ=1,15 ИНДЕКС К ПОЗИЦИИ(справочно): 1 Письмо Минрегиона №4122-ИП/08 от 28.02.2012 г. СМР=5,48 | 21 | 7.91 |  | 7.91 | 166 |  |  | 166
18 | прайс | Анкерное фасадное крепление СТ600 (шт) КОЭФ. К ПОЗИЦИИ: МДС 81-35.2004 т.ч.п.4.60 МАТ=2%; 8. Строительство инженерных сетей и сооружений, а также объектов жилищно-гражданского назначения в стесненных условиях застроенной части города: ОЗП=1,15; ЭМ=1,15; ЗПМ=1,15; ТЗ=1,15; ТЗМ=1,15 ИНДЕКС К ПОЗИЦИИ(справочно): 1 Письмо Минрегиона №4122-ИП/08 от 28.02.2012 г. СМР=5,48 | 3 | 12.14 |  | 12.14 | 36 |  |  | 36
19 | прайс | Стяжка Х89 (шт) КОЭФ. К ПОЗИЦИИ: МДС 81-35.2004 т.ч.п.4.60 МАТ=2%; 8. Строительство инженерных сетей и сооружений, а также объектов жилищно-гражданского назначения в стесненных условиях застроенной части города: ОЗП=1,15; ЭМ=1,15; ЗПМ=1,15; ТЗ=1,15; ТЗМ=1,15 ИНДЕКС К ПОЗИЦИИ(справочно): 1 Письмо Минрегиона №4122-ИП/08 от 28.02.2012 г. СМР=5,48 | 9 | 14.52 |  | 14.52 | 131 |  |  | 131
20 | прайс | Зажим ПС1 (шт) КОЭФ. К ПОЗИЦИИ: МДС 81-35.2004 т.ч.п.4.60 МАТ=2%; 8. Строительство инженерных сетей и сооружений, а также объектов жилищно-гражданского назначения в стесненных условиях застроенной части города: ОЗП=1,15; ЭМ=1,15; ЗПМ=1,15; ТЗ=1,15; ТЗМ=1,15 ИНДЕКС К ПОЗИЦИИ(справочно): 1 Письмо Минрегиона №4122-ИП/08 от 28.02.2012 г. СМР=5,48 | 58 | 18.36 |  | 18.36 | 1065 |  |  | 1065
21 | прайс | СИП -2А 3*35+1*54,6+2х16 мм2 (м) КОЭФ. К ПОЗИЦИИ: МДС 81-35.2004 т.ч.п.4.60 МАТ=2%; 8. Строительство инженерных сетей и сооружений, а также объектов жилищно-гражданского назначения в стесненных условиях застроенной части города: ОЗП=1,15; ЭМ=1,15; ЗПМ=1,15; ТЗ=1,15; ТЗМ=1,15 ИНДЕКС К ПОЗИЦИИ(справочно): 1 Письмо Минрегиона №4122-ИП/08 от 28.02.2012 г. СМР=5,48 | 5482 | 24.25 |  | 24.25 | 132939 |  |  | 132939
22 | прайс | Зажим плашечный CD35 (шт) КОЭФ. К ПОЗИЦИИ: МДС 81-35.2004 т.ч.п.4.60 МАТ=2%; 8. Строительство инженерных сетей и сооружений, а также объектов жилищно-гражданского назначения в стесненных условиях застроенной части города: ОЗП=1,15; ЭМ=1,15; ЗПМ=1,15; ТЗ=1,15; ТЗМ=1,15 ИНДЕКС К ПОЗИЦИИ(справочно): 1 Письмо Минрегиона №4122-ИП/08 от 28.02.2012 г. СМР=5,48 | 47 | 15.22 |  | 15.22 | 715 |  |  | 715
23 | прайс | Кронштейн КС1 (шт) КОЭФ. К ПОЗИЦИИ: МДС 81-35.2004 т.ч.п.4.60 МАТ=2%; 8. Строительство инженерных сетей и сооружений, а также объектов жилищно-гражданского назначения в стесненных условиях застроенной части города: ОЗП=1,15; ЭМ=1,15; ЗПМ=1,15; ТЗ=1,15; ТЗМ=1,15 ИНДЕКС К ПОЗИЦИИ(справочно): 1 Письмо Минрегиона №4122-ИП/08 от 28.02.2012 г. СМР=5,48 | 12 | 33.76 |  | 33.76 | 405 |  |  | 405
24 | прайс | Кронштейн К1П-1-1,5 (шт) КОЭФ. К ПОЗИЦИИ: МДС 81-35.2004 т.ч.п.4.60 МАТ=2%; 8. Строительство инженерных сетей и сооружений, а также объектов жилищно-гражданского назначения в стесненных условиях застроенной части города: ОЗП=1,15; ЭМ=1,15; ЗПМ=1,15; ТЗ=1,15; ТЗМ=1,15 ИНДЕКС К ПОЗИЦИИ(справочно): 1 Письмо Минрегиона №4122-ИП/08 от 28.02.2012 г. СМР=5,48 | 131 | 378.57 |  | 378.57 | 49593 |  |  | 49593
25 | прайс | Кронштейн К2П-1-1,5 (шт) КОЭФ. К ПОЗИЦИИ: МДС 81-35.2004 т.ч.п.4.60 МАТ=2%; 8. Строительство инженерных сетей и сооружений, а также объектов жилищно-гражданского назначения в стесненных условиях застроенной части города: ОЗП=1,15; ЭМ=1,15; ЗПМ=1,15; ТЗ=1,15; ТЗМ=1,15 ИНДЕКС К ПОЗИЦИИ(справочно): 1 Письмо Минрегиона №4122-ИП/08 от 28.02.2012 г. СМР=5,48 | 6 | 347.02 |  | 347.02 | 2082 |  |  | 2082
26 | ФССЦ-101-2542 | Сталь угловая 50х50 мм (т) КОЭФ. К ПОЗИЦИИ: МДС 81-35.2004 т.ч.п.4.60 МАТ=2%; 8. Строительство инженерных сетей и сооружений, а также объектов жилищно-гражданского назначения в стесненных условиях застроенной части города: ОЗП=1,15; ЭМ=1,15; ЗПМ=1,15; ТЗ=1,15; ТЗМ=1,15 ИНДЕКС К ПОЗИЦИИ(справочно): 1 Письмо Минрегиона №4122-ИП/08 от 28.02.2012 г. СМР=5,48 | 0.077 | 5878.26 |  | 5878.26 | 453 |  |  | 453
27 | прайс | Хомут Х15 (шт) КОЭФ. К ПОЗИЦИИ: МДС 81-35.2004 т.ч.п.4.60 МАТ=2%; 8. Строительство инженерных сетей и сооружений, а также объектов жилищно-гражданского назначения в стесненных условиях застроенной части города: ОЗП=1,15; ЭМ=1,15; ЗПМ=1,15; ТЗ=1,15; ТЗМ=1,15 ИНДЕКС К ПОЗИЦИИ(справочно): 1 Письмо Минрегиона №4122-ИП/08 от 28.02.2012 г. СМР=5,48 | 12 | 27.98 |  | 27.98 | 336 |  |  | 336
28 | прайс | Светильник ЖКУ 40-250-001 (шт) КОЭФ. К ПОЗИЦИИ: МДС 81-35.2004 т.ч.п.4.60 МАТ=2%; 8. Строительство инженерных сетей и сооружений, а также объектов жилищно-гражданского назначения в стесненных условиях застроенной части города: ОЗП=1,15; ЭМ=1,15; ЗПМ=1,15; ТЗ=1,15; ТЗМ=1,15 ИНДЕКС К ПОЗИЦИИ(справочно): 1 Письмо Минрегиона №4122-ИП/08 от 28.02.2012 г. СМР=5,48 | 155 | 523.18 |  | 523.18 | 81093 |  |  | 81093
29 | прайс | Лампы ДНаТ-250 (шт) КОЭФ. К ПОЗИЦИИ: МДС 81-35.2004 т.ч.п.4.60 МАТ=2%; 8. Строительство инженерных сетей и сооружений, а также объектов жилищно-гражданского назначения в стесненных условиях застроенной части города: ОЗП=1,15; ЭМ=1,15; ЗПМ=1,15; ТЗ=1,15; ТЗМ=1,15 ИНДЕКС К ПОЗИЦИИ(справочно): 1 Письмо Минрегиона №4122-ИП/08 от 28.02.2012 г. СМР=5,48 | 155 | 34.3 |  | 34.3 | 5317 |  |  | 5317
30 | прайс | Провод ПВС 3*2,5 (м) КОЭФ. К ПОЗИЦИИ: МДС 81-35.2004 т.ч.п.4.60 МАТ=2%; 8. Строительство инженерных сетей и сооружений, а также объектов жилищно-гражданского назначения в стесненных условиях застроенной части города: ОЗП=1,15; ЭМ=1,15; ЗПМ=1,15; ТЗ=1,15; ТЗМ=1,15 ИНДЕКС К ПОЗИЦИИ(справочно): 1 Письмо Минрегиона №4122-ИП/08 от 28.02.2012 г. СМР=5,48 | 447 | 6.34 |  | 6.34 | 2834 |  |  | 2834
31 | прайс | Зажим Р71 (шт) КОЭФ. К ПОЗИЦИИ: МДС 81-35.2004 т.ч.п.4.60 МАТ=2%; 8. Строительство инженерных сетей и сооружений, а также объектов жилищно-гражданского назначения в стесненных условиях застроенной части города: ОЗП=1,15; ЭМ=1,15; ЗПМ=1,15; ТЗ=1,15; ТЗМ=1,15 ИНДЕКС К ПОЗИЦИИ(справочно): 1 Письмо Минрегиона №4122-ИП/08 от 28.02.2012 г. СМР=5,48 | 47 | 35.9 |  | 35.9 | 1687 |  |  | 1687
32 | прайс | Зажим Р645 (шт) КОЭФ. К ПОЗИЦИИ: МДС 81-35.2004 т.ч.п.4.60 МАТ=2%; 8. Строительство инженерных сетей и сооружений, а также объектов жилищно-гражданского назначения в стесненных условиях застроенной части города: ОЗП=1,15; ЭМ=1,15; ЗПМ=1,15; ТЗ=1,15; ТЗМ=1,15 ИНДЕКС К ПОЗИЦИИ(справочно): 1 Письмо Минрегиона №4122-ИП/08 от 28.02.2012 г. СМР=5,48 | 465 | 23.89 |  | 23.89 | 11109 |  |  | 11109
33 | прайс | Кабель АВВГ -1 сеч.4*50мм2 (м) КОЭФ. К ПОЗИЦИИ: МДС 81-35.2004 т.ч.п.4.60 МАТ=2%; 8. Строительство инженерных сетей и сооружений, а также объектов жилищно-гражданского назначения в стесненных условиях застроенной части города: ОЗП=1,15; ЭМ=1,15; ЗПМ=1,15; ТЗ=1,15; ТЗМ=1,15 ИНДЕКС К ПОЗИЦИИ(справочно): 1 Письмо Минрегиона №4122-ИП/08 от 28.02.2012 г. СМР=5,48 | 20 | 14.43 |  | 14.43 | 289 |  |  | 289
34 | ФССЦ-507-0546 | Трубы полиэтиленовые низкого давления (ПНД) с наружным диаметром 110 мм (м) КОЭФ. К ПОЗИЦИИ: 8. Строительство инженерных сетей и сооружений, а также объектов жилищно-гражданского назначения в стесненных условиях застроенной части города: ОЗП=1,15; ЭМ=1,15; ЗПМ=1,15; ТЗ=1,15; ТЗМ=1,15 ИНДЕКС К ПОЗИЦИИ(справочно): 1 Письмо Минрегиона №4122-ИП/08 от 28.02.2012 г. СМР=5,48 | 9 | 31.53 |  | 31.53 | 284 |  |  | 284
35 | прайс | Зажим соединительный для фазных жил и жил освещения MJPT (шт) КОЭФ. К ПОЗИЦИИ: МДС 81-35.2004 т.ч.п.4.60 МАТ=2%; 8. Строительство инженерных сетей и сооружений, а также объектов жилищно-гражданского назначения в стесненных условиях застроенной части города: ОЗП=1,15; ЭМ=1,15; ЗПМ=1,15; ТЗ=1,15; ТЗМ=1,15 ИНДЕКС К ПОЗИЦИИ(справочно): 1 Письмо Минрегиона №4122-ИП/08 от 28.02.2012 г. СМР=5,48 | 64 | 21.25 |  | 21.25 | 1360 |  |  | 1360
36 | прайс | Зажим соединительный для нулевых жил MJPB 16 (шт) КОЭФ. К ПОЗИЦИИ: МДС 81-35.2004 т.ч.п.4.60 МАТ=2%; 8. Строительство инженерных сетей и сооружений, а также объектов жилищно-гражданского назначения в стесненных условиях застроенной части города: ОЗП=1,15; ЭМ=1,15; ЗПМ=1,15; ТЗ=1,15; ТЗМ=1,15 ИНДЕКС К ПОЗИЦИИ(справочно): 1 Письмо Минрегиона №4122-ИП/08 от 28.02.2012 г. СМР=5,48 | 32 | 35.45 |  | 35.45 | 1134 |  |  | 1134
Раздел 2. Оборудование
37 | прайс | Пункт включения И710-1Р-54 (шт) ИНДЕКС К ПОЗИЦИИ(справочно): 2 Письмо Минрегиона №4122-ИП/08 от 28.02.2012 СМР=3,3 | 1 | 8986.26 |  |  | 8986
38 | прайс | Устройство защиты от перенапряжения УЗПН-0,4 кВ (шт) ИНДЕКС К ПОЗИЦИИ(справочно): 2 Письмо Минрегиона №4122-ИП/08 от 28.02.2012 СМР=3,3 | 6 | 697.25 |  |  | 4184
39 | прайс | Счетчик "Меркурий-230-ART-03 PQCSIDN" (шт) ИНДЕКС К ПОЗИЦИИ(справочно): 2 Письмо Минрегиона №4122-ИП/08 от 28.02.2012 СМР=3,3 | 1 | 1767.41 |  |  | 1767
Раздел 3. Демонтажные работы
40 | ФЕР33-04-042-01 | Демонтаж опор ВЛ 0,38-10 кВ: без приставок одностоечных (1 опора) КОЭФ. К ПОЗИЦИИ: 8. Строительство инженерных сетей и сооружений, а также объектов жилищно-гражданского назначения в стесненных условиях застроенной части города: ОЗП=1,15; ЭМ=1,15; ЗПМ=1,15; ТЗ=1,15; ТЗМ=1,15 ИНДЕКС К ПОЗИЦИИ(справочно): 1 Письмо Минрегиона №4122-ИП/08 от 28.02.2012 г. СМР=5,48 НР (166 руб.): 105% от ФОТ СП (81 руб.): 60%*0,85 от ФОТ | 11 | 82,56 8,45 | 74,11 5,87 |  | 908 | 93 | 815 65 |  | 0.93 | 10.23
41 | ФЕР33-04-040-01 | Демонтаж: 3-х проводов ВЛ 0,38 кВ (1 опора (3 провода)) КОЭФ. К ПОЗИЦИИ: 8. Строительство инженерных сетей и сооружений, а также объектов жилищно-гражданского назначения в стесненных условиях застроенной части города: ОЗП=1,15; ЭМ=1,15; ЗПМ=1,15; ТЗ=1,15; ТЗМ=1,15 ИНДЕКС К ПОЗИЦИИ(справочно): 1 Письмо Минрегиона №4122-ИП/08 от 28.02.2012 г. СМР=5,48 НР (106 руб.): 105% от ФОТ СП (52 руб.): 60%*0,85 от ФОТ | 6 | 51,97 12,24 | 39,73 4,67 |  | 312 | 73 | 239 28 |  | 1.46 | 8.76
42 | ФЕРм08-02-394-03 | Демонтаж.Провод тросовый, сечение жил: до 35 мм2 (100 м линии) КОЭФ. К ПОЗИЦИИ: Письмо от 20.08.10 № 30424-кк/08 ПЗ=0,8 (ОЗП=0,8; ЭМ=0,8 к расх.; ЗПМ=0,8; МАТ=0,8 к расх.; ТЗ=0,8; ТЗМ=0,8) (2-й уровень); демонтаж ОЗП=0,3; ЭМ=0,3 к расх.; ЗПМ=0,3; МАТ=0 к расх.; ТЗ=0,3; ТЗМ=0,3 (3-й уровень); 8. Строительство инженерных сетей и сооружений, а также объектов жилищно-гражданского назначения в стесненных условиях застроенной части города: ОЗП=1,15; ЭМ=1,15; ЗПМ=1,15; ТЗ=1,15; ТЗМ=1,15 (3-й уровень) ИНДЕКС К ПОЗИЦИИ(справочно): 1 Письмо Минрегиона №4122-ИП/08 от 28.02.2012 г. СМР=5,48 НР (2335 руб.): 95% от ФОТ СП (1598 руб.): 65% от ФОТ | 15.04 | 222,83 160,40 | 62,43 3,06 |  | 3351 | 2412 | 939 46 |  | 17.07 | 256.73
43 | ФЕРм08-03-572-07 | Демонтаж пункта включения (1 шт.) КОЭФ. К ПОЗИЦИИ: Письмо от 20.08.10 № 30424-кк/08 ПЗ=0,8 (ОЗП=0,8; ЭМ=0,8 к расх.; ЗПМ=0,8; МАТ=0,8 к расх.; ТЗ=0,8; ТЗМ=0,8); демонтаж ОЗП=0,3; ЭМ=0,3 к расх.; ЗПМ=0,3; МАТ=0 к расх.; ТЗ=0,3; ТЗМ=0,3; 8. Строительство инженерных сетей и сооружений, а также объектов жилищно-гражданского назначения в стесненных условиях застроенной части города: ОЗП=1,15; ЭМ=1,15; ЗПМ=1,15; ТЗ=1,15; ТЗМ=1,15 ИНДЕКС К ПОЗИЦИИ(справочно): 1 Письмо Минрегиона №4122-ИП/08 от 28.02.2012 г. СМР=5,48 НР (14 руб.): 95% от ФОТ СП (10 руб.): 65% от ФОТ | 1 | 42,45 12,75 | 29,7 1,53 |  | 42 | 13 | 29 2 |  | 1.29 | 1.29
44 | ФЕРм08-02-146-02 | Демонтаж.Кабель до 35 кВ с креплением накладными скобами, масса 1 м кабеля: до 1 кг (100 м кабеля) КОЭФ. К ПОЗИЦИИ: Демонтаж оборудования, которое не подлежит дальнейшему использованию (предназначено в лом) без разборки и резки ОЗП=0,3; ЭМ=0,3 к расх.; ЗПМ=0,3; МАТ=0 к расх.; ТЗ=0,3; ТЗМ=0,3; Письмо от 20.08.10 № 30424-кк/08 ПЗ=0,8 (ОЗП=0,8; ЭМ=0,8 к расх.; ЗПМ=0,8; МАТ=0,8 к расх.; ТЗ=0,8; ТЗМ=0,8); 8. Строительство инженерных сетей и сооружений, а также объектов жилищно-гражданского назначения в стесненных условиях застроенной части города: ОЗП=1,15; ЭМ=1,15; ЗПМ=1,15; ТЗ=1,15; ТЗМ=1,15 ИНДЕКС К ПОЗИЦИИ(справочно): 1 Письмо Минрегиона №4122-ИП/08 от 28.02.2012 г. СМР=5,48 НР (37 руб.): 95% от ФОТ СП (25 руб.): 65% от ФОТ | 0.5 | 422,38 44,34 | 378,04 33,52 |  | 211 | 22 | 189 17 |  | 4.61 | 2.31
45 | ФЕР47-01-109-02 | Обрезка крон деревьев под естественный вид: с автогидроподъемника (1 дерево) КОЭФ. К ПОЗИЦИИ: 8. Строительство инженерных сетей и сооружений, а также объектов жилищно-гражданского назначения в стесненных условиях застроенной части города: ОЗП=1,15; ЭМ=1,15; ЗПМ=1,15; ТЗ=1,15; ТЗМ=1,15 ИНДЕКС К ПОЗИЦИИ(справочно): 1 Письмо Минрегиона №4122-ИП/08 от 28.02.2012 г. СМР=5,48 НР (913 руб.): 115% от ФОТ СП (607 руб.): 90%*0,85 от ФОТ | 60 | 52,34 8,10 | 44,24 5,13 |  | 3140 | 486 | 2654 308 |  | 0.78 | 46.8
46 | ФССЦпг01-01-01-003 | Погрузочные работы при автомобильных перевозках: Изделия из сборного железобетона, бетона, керамзитобетона массой до 3 т (1 т груза) ИНДЕКС К ПОЗИЦИИ(справочно): 3 Письмо Минрегиона №4122-ИП/08 от 28.02.2012 СМР=5,28 НР 100% от ФОТ СП 60% от ФОТ | 13.32 | 10.69 | 10.69 |  | 142 |  | 142
47 | ФССЦпг03-01-01-006 | Перевозка материала от разборки на базу автомобилями бортовыми грузоподъемностью до 15 т, на расстояние до 6 км I класс груза (1 т груза) ИНДЕКС К ПОЗИЦИИ(справочно): 3 Письмо Минрегиона №4122-ИП/08 от 28.02.2012 СМР=5,28 НР 0% от ФОТ СП 0% от ФОТ | 13.32 | 10.01 | 10.01 |  | 133 |  | 133
Итого прямые затраты по смете в ценах 2001г. | [6 empty] | 417252 | 12586 | 44329 5145 | 345400 |  | 1365.71
Накладные расходы | [6 empty] | 17840
Сметная прибыль | [6 empty] | 10445
Итоги по смете:
Итоги по Строительным работам
Итого Поз. 3, 7-8, 13, 34, 40-41, 45 "Письмо Минрегиона №4122-ИП/08 от 28.02.2012 г. СМР=5,48" | [6 empty] | 261939 |  |  |  |  | 709.54
Итого Поз. 9, 46-47 "Письмо Минрегиона №4122-ИП/08 от 28.02.2012 СМР=5,28" | [6 empty] | 2619
Итого | [6 empty] | 264558 |  |  |  |  | 709.54
Итоги по Монтажным работам
Электромонтажные работы на других объектах | [6 empty] | 65685 |  |  |  |  | 656.17
Материалы для монтажных работ | [6 empty] | 316620
Итого | [6 empty] | 382305 |  |  |  |  | 656.17
Всего с учетом "Письмо Минрегиона №4122-ИП/08 от 28.02.2012 г. СМР=5,48" | [6 empty] | 2095031 |  |  |  |  | 656.17
Итоги по Оборудованию
Оборудование | [6 empty] | 14937
Итого | [6 empty] | 14937
Всего с учетом "Письмо Минрегиона №4122-ИП/08 от 28.02.2012 СМР=3,3" | [6 empty] | 49292
Итого | [6 empty] | 2408881 |  |  |  |  | 1365.71
Справочно, в ценах 2001г.:
Материалы | [6 empty] | 345400
Машины и механизмы | [6 empty] | 44329
ФОТ | [6 empty] | 17731
Оборудование | [6 empty] | 14937
Накладные расходы | [6 empty] | 17840
Сметная прибыль | [6 empty] | 10445
ВСЕГО по смете | [6 empty] | 2408881 |  |  |  |  | 1365.71
Составил: ___________________________Ушакова И.В.
(должность, подпись, расшифровка)