## Локальная смета
СОГЛАСОВАНО: | [8 empty] | УТВЕРЖДАЮ:
________________ | [8 empty] | ________________
" _____ " ________________ 2011 г. | [8 empty] | "______ " _______________2011 г.
Реконструкция улицы Куконковых и Кохомского шоссе с устройством искусственных сооружений, входящих в состав транспортной развязки Тейково-Шуя-Кинешма
(наименование стройки)
ЛОКАЛЬНЫЙ СМЕТНЫЙ РАСЧЕТ № 06-01-19
(локальная смета)
| на | Водопровод и канализация
(наименование работ и затрат, наименование объекта)
Основание:
|  | Сметная стоимость строительных работ _______________________________________________________________________________________________ |  | ___________________________9380,888 |  | тыс. руб.
|  | Средства на оплату труда _______________________________________________________________________________________________ |  | ___________________________77,974 |  | тыс. руб.
|  | Сметная трудоемкость _______________________________________________________________________________________________ |  | _______________________________________________________________________________________________6617,27 |  | чел.час
Составлен(а) в текущих (прогнозных) ценах по состоянию на 1 кв. 2012 г.
№ пп | Обоснование | Наименование | Ед. изм. | Кол. | Стоимость единицы, руб. |  |  |  | Общая стоимость, руб.
[5 empty] | Всего | В том числе |  |  | Всего | В том числе
[6 empty] | Осн.З/п | Эк.Маш. | З/пМех |  | Осн.З/п | Эк.Маш. | З/пМех
1 | 2 | 3 | 4 | 5 | 6 | 7 | 8 | 9 | 10 | 11 | 12 | 13
Раздел 1.
1 | ФЕР01-01-014-05 В ред. пр. № 253 Минрегиона РФ | Разработка грунта с погрузкой на автомобили-самосвалы экскаваторами с ковшом вместимостью: 0,25 м3, группа грунтов 2 КОЭФ. К ПОЗИЦИИ: При ремонте и реконструкции зданий и сооружений работы, аналогичные технологическим процессам в новом строительстве ОЗП=1,15; ЭМ=1,25; ЗПМ=1,25; ТЗ=1,15; ТЗМ=1,25; 8. Строительство инженерных сетей и сооружений, а также объектов жилищно-гражданского назначения в стесненных условиях застроенной части города: ОЗП=1,15; ЭМ=1,15; ЗПМ=1,15; ТЗ=1,15; ТЗМ=1,15 ИНДЕКС К ПОЗИЦИИ(справочно): 1 Письмо Минрегиона № 4122-ИП/08 от 28.02.2012 г. СМР=5,48 НР (4709 руб.): 95% от ФОТ СП (2107 руб.): 50%*0,85 от ФОТ | 1000 м3 грунта | 2.648 | 9182.76 | 323.09 | 8855.33 | 1548.88 | 24316 | 856 | 23449 | 4101
2 | ФЕР01-02-057-02 В ред. пр. № 253 Минрегиона РФ | Разработка грунта вручную в траншеях глубиной до 2 м без креплений с откосами, группа грунтов: 2 КОЭФ. К ПОЗИЦИИ: При ремонте и реконструкции зданий и сооружений работы, аналогичные технологическим процессам в новом строительстве ОЗП=1,15; ЭМ=1,25; ЗПМ=1,25; ТЗ=1,15; ТЗМ=1,25; 8. Строительство инженерных сетей и сооружений, а также объектов жилищно-гражданского назначения в стесненных условиях застроенной части города: ОЗП=1,15; ЭМ=1,15; ЗПМ=1,15; ТЗ=1,15; ТЗМ=1,15; 3.187 Доработка вручную, зачистка дна и стенок с выкидкой грунта в котлованах и траншеях, разработанных механизированным способом ОЗП=1,2; ТЗ=1,2 ИНДЕКС К ПОЗИЦИИ(справочно): 1 Письмо Минрегиона № 4122-ИП/08 от 28.02.2012 г. СМР=5,48 НР (17310 руб.): 80% от ФОТ СП (8276 руб.): 45%*0,85 от ФОТ | 100 м3 грунта | 11.35 | 1906.31 | 1906.31 |  |  | 21637 | 21637
3 | ФССЦпг03-21-01-010 Пр.Минрегиона №354 от 20.07.11 | Перевозка грузов автомобилями-самосвалами грузоподъемностью 10 т, работающих вне карьера, на расстояние: до 10 км I класс груза ИНДЕКС К ПОЗИЦИИ(справочно): 2 Письмо Минрегиона №4122-ИП/08 от 28.02.2012 г. СМР=5,28 НР 0% от ФОТ СП 0% от ФОТ | 1 т груза | 6241.95 | 11.42 |  | 11.42 |  | 71283 |  | 71283
4 | ФЕР01-02-066-02 В ред. пр. № 253 Минрегиона РФ | Крепление инвентарными щитами стенок траншей шириной до 2 м в грунтах: устойчивых КОЭФ. К ПОЗИЦИИ: При ремонте и реконструкции зданий и сооружений работы, аналогичные технологическим процессам в новом строительстве ОЗП=1,15; ЭМ=1,25; ЗПМ=1,25; ТЗ=1,15; ТЗМ=1,25; 8. Строительство инженерных сетей и сооружений, а также объектов жилищно-гражданского назначения в стесненных условиях застроенной части города: ОЗП=1,15; ЭМ=1,15; ЗПМ=1,15; ТЗ=1,15; ТЗМ=1,15 ИНДЕКС К ПОЗИЦИИ(справочно): 1 Письмо Минрегиона № 4122-ИП/08 от 28.02.2012 г. СМР=5,48 НР (224 руб.): 80% от ФОТ СП (107 руб.): 45%*0,85 от ФОТ | 100 м2 креплений | 1.2 | 1673.4 | 227.88 | 100.57 | 5.64 | 2008 | 273 | 121 | 7
5 | ФЕР01-02-066-02 В ред. пр. № 253 Минрегиона РФ | Крепление инвентарными щитами стенок траншей шириной до 2 м в грунтах: устойчивых (6 перестановок) КОЭФ. К ПОЗИЦИИ: При ремонте и реконструкции зданий и сооружений работы, аналогичные технологическим процессам в новом строительстве ОЗП=1,15; ЭМ=1,25; ЗПМ=1,25; ТЗ=1,15; ТЗМ=1,25; 8. Строительство инженерных сетей и сооружений, а также объектов жилищно-гражданского назначения в стесненных условиях застроенной части города: ОЗП=1,15; ЭМ=1,15; ЗПМ=1,15; ТЗ=1,15; ТЗМ=1,15 ИНДЕКС К ПОЗИЦИИ(справочно): 1 Письмо Минрегиона № 4122-ИП/08 от 28.02.2012 г. СМР=5,48 НР (1121 руб.): 80% от ФОТ СП (536 руб.): 45%*0,85 от ФОТ | 100 м2 креплений | 6 | 1673.4 | 227.88 | 100.57 | 5.64 | 10040 | 1367 | 603 | 34
6 | ФССЦ-203-0512 Пр. Минрегиона №308 от 28.07.09 | Щиты из досок толщиной 40 мм КОЭФ. К ПОЗИЦИИ: При ремонте и реконструкции зданий и сооружений работы, аналогичные технологическим процессам в новом строительстве ОЗП=1,15; ЭМ=1,25; ЗПМ=1,25; ТЗ=1,15; ТЗМ=1,25; 8. Строительство инженерных сетей и сооружений, а также объектов жилищно-гражданского назначения в стесненных условиях застроенной части города: ОЗП=1,15; ЭМ=1,15; ЗПМ=1,15; ТЗ=1,15; ТЗМ=1,15 ИНДЕКС К ПОЗИЦИИ(справочно): 1 Письмо Минрегиона № 4122-ИП/08 от 28.02.2012 г. СМР=5,48 | м2 | -132 | 57.63 |  |  |  | -7607
7 | ФССЦ-203-0512 Пр. Минрегиона №308 от 28.07.09 | Щиты из досок толщиной 40 мм (30% добавление материала) КОЭФ. К ПОЗИЦИИ: При ремонте и реконструкции зданий и сооружений работы, аналогичные технологическим процессам в новом строительстве ОЗП=1,15; ЭМ=1,25; ЗПМ=1,25; ТЗ=1,15; ТЗМ=1,25; 8. Строительство инженерных сетей и сооружений, а также объектов жилищно-гражданского назначения в стесненных условиях застроенной части города: ОЗП=1,15; ЭМ=1,15; ЗПМ=1,15; ТЗ=1,15; ТЗМ=1,15 ИНДЕКС К ПОЗИЦИИ(справочно): 1 Письмо Минрегиона № 4122-ИП/08 от 28.02.2012 г. СМР=5,48 | м2 | 39.6 | 57.63 |  |  |  | 2282
8 | ФЕР05-01-014-02 В ред. пр. № 253 Минрегиона РФ | Крепление шпунтового ряда ограждения котлованов: стального КОЭФ. К ПОЗИЦИИ: При ремонте и реконструкции зданий и сооружений работы, аналогичные технологическим процессам в новом строительстве ОЗП=1,15; ЭМ=1,25; ЗПМ=1,25; ТЗ=1,15; ТЗМ=1,25; 8. Строительство инженерных сетей и сооружений, а также объектов жилищно-гражданского назначения в стесненных условиях застроенной части города: ОЗП=1,15; ЭМ=1,15; ЗПМ=1,15; ТЗ=1,15; ТЗМ=1,15 ИНДЕКС К ПОЗИЦИИ(справочно): 1 Письмо Минрегиона № 4122-ИП/08 от 28.02.2012 г. СМР=5,48 НР (4078 руб.): 130% от ФОТ СП (2133 руб.): 80%*0,85 от ФОТ | 1 т металлоконструкций крепления | 8.2 | 1940.82 | 357.5 | 393.56 | 24.99 | 15915 | 2932 | 3227 | 205
9 | ФЕР22-01-011-06 В ред. пр. № 253 Минрегиона РФ | Демонтаж стальных водопроводных труб с гидравлическим испытанием диаметром: 200 мм КОЭФ. К ПОЗИЦИИ: демонтаж ОЗП=0,4; ЭМ=0,4 к расх.; ЗПМ=0,4; МАТ=0 к расх.; ТЗ=0,4; ТЗМ=0,4; 8. Строительство инженерных сетей и сооружений, а также объектов жилищно-гражданского назначения в стесненных условиях застроенной части города: ОЗП=1,15; ЭМ=1,15; ЗПМ=1,15; ТЗ=1,15; ТЗМ=1,15 ИНДЕКС К ПОЗИЦИИ(справочно): 1 Письмо Минрегиона № 4122-ИП/08 от 28.02.2012 г. СМР=5,48 НР (156 руб.): 130% от ФОТ СП (91 руб.): 89%*0,85 от ФОТ | 1 км трубопровода | 0.039 | 9263.8 | 2328.13 | 6935.67 | 738.13 | 361 | 91 | 270 | 29
10 | ФЕР22-01-011-10 В ред. пр. № 253 Минрегиона РФ | Демонтаж стальных водопроводных труб с гидравлическим испытанием диаметром: 400 мм КОЭФ. К ПОЗИЦИИ: демонтаж ОЗП=0,4; ЭМ=0,4 к расх.; ЗПМ=0,4; МАТ=0 к расх.; ТЗ=0,4; ТЗМ=0,4; 8. Строительство инженерных сетей и сооружений, а также объектов жилищно-гражданского назначения в стесненных условиях застроенной части города: ОЗП=1,15; ЭМ=1,15; ЗПМ=1,15; ТЗ=1,15; ТЗМ=1,15 ИНДЕКС К ПОЗИЦИИ(справочно): 1 Письмо Минрегиона № 4122-ИП/08 от 28.02.2012 г. СМР=5,48 НР (1070 руб.): 130% от ФОТ СП (623 руб.): 89%*0,85 от ФОТ | 1 км трубопровода | 0.168 | 15993.03 | 3546.95 | 12446.08 | 1348.65 | 2687 | 596 | 2091 | 227
11 | ФЕР22-01-011-14 В ред. пр. № 253 Минрегиона РФ | Демонтаж стальных водопроводных труб с гидравлическим испытанием диаметром: 800 мм КОЭФ. К ПОЗИЦИИ: демонтаж ОЗП=0,4; ЭМ=0,4 к расх.; ЗПМ=0,4; МАТ=0 к расх.; ТЗ=0,4; ТЗМ=0,4; 8. Строительство инженерных сетей и сооружений, а также объектов жилищно-гражданского назначения в стесненных условиях застроенной части города: ОЗП=1,15; ЭМ=1,15; ЗПМ=1,15; ТЗ=1,15; ТЗМ=1,15 ИНДЕКС К ПОЗИЦИИ(справочно): 1 Письмо Минрегиона № 4122-ИП/08 от 28.02.2012 г. СМР=5,48 НР (1520 руб.): 130% от ФОТ СП (884 руб.): 89%*0,85 от ФОТ | 1 км трубопровода | 0.12 | 34961.45 | 6760.62 | 28200.83 | 2981.05 | 4195 | 811 | 3384 | 358
12 | ФЕР22-04-001-01 В ред. пр. № 253 Минрегиона РФ | Демонтаж круглых колодцев из сборного железобетона в грунтах: сухих КОЭФ. К ПОЗИЦИИ: демонтаж ОЗП=0,8; ЭМ=0,8 к расх.; ЗПМ=0,8; МАТ=0 к расх.; ТЗ=0,8; ТЗМ=0,8; 8. Строительство инженерных сетей и сооружений, а также объектов жилищно-гражданского назначения в стесненных условиях застроенной части города: ОЗП=1,15; ЭМ=1,15; ЗПМ=1,15; ТЗ=1,15; ТЗМ=1,15 ИНДЕКС К ПОЗИЦИИ(справочно): 1 Письмо Минрегиона № 4122-ИП/08 от 28.02.2012 г. СМР=5,48 НР (274 руб.): 130% от ФОТ СП (160 руб.): 89%*0,85 от ФОТ | 10 м3 железобетонных и бетонных конструкций колодца | 0.189 | 3602.24 | 854.74 | 2747.5 | 256.82 | 681 | 162 | 519 | 49
Водопровод
13 | ФЕР34-02-019-06 В ред. пр. № 253 Минрегиона РФ | Устройство переходов в грунтах I-III группы для прокладки труб диаметром свыше 160 мм до 300 мм через автомобильные, железные дороги и другие коммуникации с помощью установок горизонтально-направленного бурения и проходческих машин с тяговым усилием: 200 Кн КОЭФ. К ПОЗИЦИИ: 8. Строительство инженерных сетей и сооружений, а также объектов жилищно-гражданского назначения в стесненных условиях застроенной части города: ОЗП=1,15; ЭМ=1,15; ЗПМ=1,15; ТЗ=1,15; ТЗМ=1,15 ИНДЕКС К ПОЗИЦИИ(справочно): 1 Письмо Минрегиона № 4122-ИП/08 от 28.02.2012 г. СМР=5,48 НР (962 руб.): 100% от ФОТ СП (532 руб.): 65%*0,85 от ФОТ | 1 м | 26 | 2831.28 | 3.39 | 2631.88 | 33.61 | 73613 | 88 | 68429 | 874
14 | ФССЦ-103-0228 Пр.Минрегиона №308 от 28.07.09 | Трубы стальные электросварные прямошовные и спирально-шовные группы А и Б с сопротивлением по разрыву 38 кгс/мм2, наружный диаметр 530 мм, толщина стенки 8 мм КОЭФ. К ПОЗИЦИИ: 8. Строительство инженерных сетей и сооружений, а также объектов жилищно-гражданского назначения в стесненных условиях застроенной части города: ОЗП=1,15; ЭМ=1,15; ЗПМ=1,15; ТЗ=1,15; ТЗМ=1,15 ИНДЕКС К ПОЗИЦИИ(справочно): 1 Письмо Минрегиона № 4122-ИП/08 от 28.02.2012 г. СМР=5,48 | м | 26 | 772.4 |  |  |  | 20082
15 | ФЕР22-01-011-11 В ред. пр. № 253 Минрегиона РФ | Укладка стальных водопроводных труб с гидравлическим испытанием диаметром: 500 мм КОЭФ. К ПОЗИЦИИ: При ремонте и реконструкции зданий и сооружений работы, аналогичные технологическим процессам в новом строительстве ОЗП=1,15; ЭМ=1,25; ЗПМ=1,25; ТЗ=1,15; ТЗМ=1,25; 8. Строительство инженерных сетей и сооружений, а также объектов жилищно-гражданского назначения в стесненных условиях застроенной части города: ОЗП=1,15; ЭМ=1,15; ЗПМ=1,15; ТЗ=1,15; ТЗМ=1,15 ИНДЕКС К ПОЗИЦИИ(справочно): 1 Письмо Минрегиона № 4122-ИП/08 от 28.02.2012 г. СМР=5,48 НР (220 руб.): 130% от ФОТ СП (128 руб.): 89%*0,85 от ФОТ | 1 км трубопровода | 0.009 | 842586.51 | 13318.3 | 49631.62 | 5400.66 | 7583 | 120 | 447 | 49
16 | ФЕР22-02-003-11 В ред. пр. № 253 Минрегиона РФ | Нанесение весьма усиленной антикоррозионной битумно-резиновой или битумно-полимерной изоляции на стальные трубопроводы диаметром: 500 мм КОЭФ. К ПОЗИЦИИ: При ремонте и реконструкции зданий и сооружений работы, аналогичные технологическим процессам в новом строительстве ОЗП=1,15; ЭМ=1,25; ЗПМ=1,25; ТЗ=1,15; ТЗМ=1,25; 8. Строительство инженерных сетей и сооружений, а также объектов жилищно-гражданского назначения в стесненных условиях застроенной части города: ОЗП=1,15; ЭМ=1,15; ЗПМ=1,15; ТЗ=1,15; ТЗМ=1,15 ИНДЕКС К ПОЗИЦИИ(справочно): 1 Письмо Минрегиона № 4122-ИП/08 от 28.02.2012 г. СМР=5,48 НР (410 руб.): 130% от ФОТ СП (238 руб.): 89%*0,85 от ФОТ | 1 км трубопровода | 0.035 | 66557.44 | 5171.87 | 44096.3 | 3829.04 | 2330 | 181 | 1543 | 134
17 | ФССЦ-101-1763 Пр. Минрегион от 28.07.09 № 308 | Мастика битумно-полимерная КОЭФ. К ПОЗИЦИИ: 8. Строительство инженерных сетей и сооружений, а также объектов жилищно-гражданского назначения в стесненных условиях застроенной части города: ОЗП=1,15; ЭМ=1,15; ЗПМ=1,15; ТЗ=1,15; ТЗМ=1,15 ИНДЕКС К ПОЗИЦИИ(справочно): 1 Письмо Минрегиона № 4122-ИП/08 от 28.02.2012 г. СМР=5,48 | т | 0.567 | 1500 |  |  |  | 851
18 | ФЕР22-05-003-03 В ред. пр. № 253 Минрегиона РФ | Протаскивание в футляр стальных труб диаметром: 200 мм КОЭФ. К ПОЗИЦИИ: При ремонте и реконструкции зданий и сооружений работы, аналогичные технологическим процессам в новом строительстве ОЗП=1,15; ЭМ=1,25; ЗПМ=1,25; ТЗ=1,15; ТЗМ=1,25; 8. Строительство инженерных сетей и сооружений, а также объектов жилищно-гражданского назначения в стесненных условиях застроенной части города: ОЗП=1,15; ЭМ=1,15; ЗПМ=1,15; ТЗ=1,15; ТЗМ=1,15 ИНДЕКС К ПОЗИЦИИ(справочно): 1 Письмо Минрегиона № 4122-ИП/08 от 28.02.2012 г. СМР=5,48 НР (520 руб.): 130% от ФОТ СП (303 руб.): 89%*0,85 от ФОТ | 100 м трубы, уложенной в футляр | 0.35 | 2713.85 | 1142.48 | 63.42 |  | 950 | 400 | 22
19 | ФЕР22-01-006-06 В ред. пр. № 253 Минрегиона РФ | Укладка водопроводных чугунных напорных раструбных труб при заделке раструбов асбестоцементом диаметром: 200 мм КОЭФ. К ПОЗИЦИИ: При ремонте и реконструкции зданий и сооружений работы, аналогичные технологическим процессам в новом строительстве ОЗП=1,15; ЭМ=1,25; ЗПМ=1,25; ТЗ=1,15; ТЗМ=1,25; 8. Строительство инженерных сетей и сооружений, а также объектов жилищно-гражданского назначения в стесненных условиях застроенной части города: ОЗП=1,15; ЭМ=1,15; ЗПМ=1,15; ТЗ=1,15; ТЗМ=1,15 ИНДЕКС К ПОЗИЦИИ(справочно): 1 Письмо Минрегиона № 4122-ИП/08 от 28.02.2012 г. СМР=5,48 НР (352 руб.): 130% от ФОТ СП (205 руб.): 89%*0,85 от ФОТ | 1 км трубопровода | 0.041 | 307810.59 | 6191.68 | 5267.59 | 421.12 | 12620 | 254 | 216 | 17
20 | ФЕР34-02-019-06 В ред. пр. № 253 Минрегиона РФ | Устройство переходов в грунтах I-III группы для прокладки труб диаметром свыше 160 мм до 300 мм через автомобильные, железные дороги и другие коммуникации с помощью установок горизонтально-направленного бурения и проходческих машин с тяговым усилием: 200 Кн КОЭФ. К ПОЗИЦИИ: 8. Строительство инженерных сетей и сооружений, а также объектов жилищно-гражданского назначения в стесненных условиях застроенной части города: ОЗП=1,15; ЭМ=1,15; ЗПМ=1,15; ТЗ=1,15; ТЗМ=1,15 ИНДЕКС К ПОЗИЦИИ(справочно): 1 Письмо Минрегиона № 4122-ИП/08 от 28.02.2012 г. СМР=5,48 НР (2109 руб.): 100% от ФОТ СП (1165 руб.): 65%*0,85 от ФОТ | 1 м | 57 | 2831.28 | 3.39 | 2631.88 | 33.61 | 161383 | 193 | 150017 | 1916
21 | ФССЦ-103-0246 Пр.Минрегиона №308 от 28.07.09 | Трубы стальные электросварные прямошовные и спирально-шовные группы А и Б с сопротивлением по разрыву 38 кгс/мм2, наружный диаметр 720 мм, толщина стенки 10 мм КОЭФ. К ПОЗИЦИИ: 8. Строительство инженерных сетей и сооружений, а также объектов жилищно-гражданского назначения в стесненных условиях застроенной части города: ОЗП=1,15; ЭМ=1,15; ЗПМ=1,15; ТЗ=1,15; ТЗМ=1,15 ИНДЕКС К ПОЗИЦИИ(справочно): 1 Письмо Минрегиона № 4122-ИП/08 от 28.02.2012 г. СМР=5,48 | м | 57 | 1278.5 |  |  |  | 72875
22 | ФЕР22-01-011-13 В ред. пр. № 253 Минрегиона РФ | Укладка стальных водопроводных труб с гидравлическим испытанием диаметром: 700 мм КОЭФ. К ПОЗИЦИИ: При ремонте и реконструкции зданий и сооружений работы, аналогичные технологическим процессам в новом строительстве ОЗП=1,15; ЭМ=1,25; ЗПМ=1,25; ТЗ=1,15; ТЗМ=1,25; 8. Строительство инженерных сетей и сооружений, а также объектов жилищно-гражданского назначения в стесненных условиях застроенной части города: ОЗП=1,15; ЭМ=1,15; ЗПМ=1,15; ТЗ=1,15; ТЗМ=1,15 ИНДЕКС К ПОЗИЦИИ(справочно): 1 Письмо Минрегиона № 4122-ИП/08 от 28.02.2012 г. СМР=5,48 НР (3037 руб.): 130% от ФОТ СП (1767 руб.): 89%*0,85 от ФОТ | 1 км трубопровода | 0.089 | 1382908.99 | 18068 | 75253.46 | 8176.26 | 123079 | 1608 | 6698 | 728
23 | ФЕР22-02-003-13 В ред. пр. № 253 Минрегиона РФ | Нанесение весьма усиленной антикоррозионной битумно-резиновой или битумно-полимерной изоляции на стальные трубопроводы диаметром: 700 мм КОЭФ. К ПОЗИЦИИ: При ремонте и реконструкции зданий и сооружений работы, аналогичные технологическим процессам в новом строительстве ОЗП=1,15; ЭМ=1,25; ЗПМ=1,25; ТЗ=1,15; ТЗМ=1,25; 8. Строительство инженерных сетей и сооружений, а также объектов жилищно-гражданского назначения в стесненных условиях застроенной части города: ОЗП=1,15; ЭМ=1,15; ЗПМ=1,15; ТЗ=1,15; ТЗМ=1,15 ИНДЕКС К ПОЗИЦИИ(справочно): 1 Письмо Минрегиона № 4122-ИП/08 от 28.02.2012 г. СМР=5,48 НР (2269 руб.): 130% от ФОТ СП (1320 руб.): 89%*0,85 от ФОТ | 1 км трубопровода | 0.146 | 86868.51 | 7260.05 | 56662.7 | 4691.72 | 12683 | 1060 | 8273 | 685
24 | ФССЦ-101-1763 Пр. Минрегион от 28.07.09 № 308 101-9090 | Мастика битумно-полимерная КОЭФ. К ПОЗИЦИИ: 8. Строительство инженерных сетей и сооружений, а также объектов жилищно-гражданского назначения в стесненных условиях застроенной части города: ОЗП=1,15; ЭМ=1,15; ЗПМ=1,15; ТЗ=1,15; ТЗМ=1,15 ИНДЕКС К ПОЗИЦИИ(справочно): 1 Письмо Минрегиона № 4122-ИП/08 от 28.02.2012 г. СМР=5,48 | т | 3.081 | 1500 |  |  |  | 4622
25 | ФЕР22-05-003-07 В ред. пр. № 253 Минрегиона РФ | Протаскивание в футляр стальных труб диаметром: 400 мм КОЭФ. К ПОЗИЦИИ: При ремонте и реконструкции зданий и сооружений работы, аналогичные технологическим процессам в новом строительстве ОЗП=1,15; ЭМ=1,25; ЗПМ=1,25; ТЗ=1,15; ТЗМ=1,25; 8. Строительство инженерных сетей и сооружений, а также объектов жилищно-гражданского назначения в стесненных условиях застроенной части города: ОЗП=1,15; ЭМ=1,15; ЗПМ=1,15; ТЗ=1,15; ТЗМ=1,15 ИНДЕКС К ПОЗИЦИИ(справочно): 1 Письмо Минрегиона № 4122-ИП/08 от 28.02.2012 г. СМР=5,48 НР (2414 руб.): 130% от ФОТ СП (1405 руб.): 89%*0,85 от ФОТ | 100 м трубы, уложенной в футляр | 1.46 | 4898.5 | 1272.25 | 85.91 |  | 7152 | 1857 | 125
26 | ФЕР22-01-006-10 В ред. пр. № 253 Минрегиона РФ | Укладка водопроводных чугунных напорных раструбных труб при заделке раструбов асбестоцементом диаметром: 400 мм КОЭФ. К ПОЗИЦИИ: При ремонте и реконструкции зданий и сооружений работы, аналогичные технологическим процессам в новом строительстве ОЗП=1,15; ЭМ=1,25; ЗПМ=1,25; ТЗ=1,15; ТЗМ=1,25; 8. Строительство инженерных сетей и сооружений, а также объектов жилищно-гражданского назначения в стесненных условиях застроенной части города: ОЗП=1,15; ЭМ=1,15; ЗПМ=1,15; ТЗ=1,15; ТЗМ=1,15 ИНДЕКС К ПОЗИЦИИ(справочно): 1 Письмо Минрегиона № 4122-ИП/08 от 28.02.2012 г. СМР=5,48 НР (3146 руб.): 130% от ФОТ СП (1831 руб.): 89%*0,85 от ФОТ | 1 км трубопровода | 0.177 | 803779.63 | 9736.72 | 45297.01 | 3935.62 | 142269 | 1723 | 8018 | 697
27 | ФЕР34-02-019-06 В ред. пр. № 253 Минрегиона РФ | Устройство переходов в грунтах I-III группы для прокладки труб диаметром свыше 160 мм до 300 мм через автомобильные, железные дороги и другие коммуникации с помощью установок горизонтально-направленного бурения и проходческих машин с тяговым усилием: 200 Кн КОЭФ. К ПОЗИЦИИ: 8. Строительство инженерных сетей и сооружений, а также объектов жилищно-гражданского назначения в стесненных условиях застроенной части города: ОЗП=1,15; ЭМ=1,15; ЗПМ=1,15; ТЗ=1,15; ТЗМ=1,15 ИНДЕКС К ПОЗИЦИИ(справочно): 1 Письмо Минрегиона № 4122-ИП/08 от 28.02.2012 г. СМР=5,48 НР (481 руб.): 100% от ФОТ СП (266 руб.): 65%*0,85 от ФОТ | 1 м | 13 | 2831.28 | 3.39 | 2631.88 | 33.61 | 36807 | 44 | 34214 | 437
28 | ФССЦ-103-0275 Пр.Минрегиона №308 от 28.07.09 | Трубы стальные электросварные прямошовные и спирально-шовные группы А и Б с сопротивлением по разрыву 38 кгс/мм2, наружный диаметр 1120 мм, толщина стенки 10 мм КОЭФ. К ПОЗИЦИИ: 8. Строительство инженерных сетей и сооружений, а также объектов жилищно-гражданского назначения в стесненных условиях застроенной части города: ОЗП=1,15; ЭМ=1,15; ЗПМ=1,15; ТЗ=1,15; ТЗМ=1,15 ИНДЕКС К ПОЗИЦИИ(справочно): 1 Письмо Минрегиона № 4122-ИП/08 от 28.02.2012 г. СМР=5,48 | м | 13 | 2385.6 |  |  |  | 31013
29 | ФЕР22-01-011-17 В ред. пр. № 253 Минрегиона РФ | Укладка стальных водопроводных труб с гидравлическим испытанием диаметром: 1100 мм КОЭФ. К ПОЗИЦИИ: При ремонте и реконструкции зданий и сооружений работы, аналогичные технологическим процессам в новом строительстве ОЗП=1,15; ЭМ=1,25; ЗПМ=1,25; ТЗ=1,15; ТЗМ=1,25; 8. Строительство инженерных сетей и сооружений, а также объектов жилищно-гражданского назначения в стесненных условиях застроенной части города: ОЗП=1,15; ЭМ=1,15; ЗПМ=1,15; ТЗ=1,15; ТЗМ=1,15 ИНДЕКС К ПОЗИЦИИ(справочно): 1 Письмо Минрегиона № 4122-ИП/08 от 28.02.2012 г. СМР=5,48 НР (6227 руб.): 130% от ФОТ СП (3624 руб.): 89%*0,85 от ФОТ | 1 км трубопровода | 0.091 | 2780969.54 | 32029.63 | 338957.5 | 20609.77 | 253068 | 2915 | 30845 | 1875
30 | ФЕР22-02-003-17 В ред. пр. № 253 Минрегиона РФ | Нанесение весьма усиленной антикоррозионной битумно-резиновой или битумно-полимерной изоляции на стальные трубопроводы диаметром: 1100 мм КОЭФ. К ПОЗИЦИИ: При ремонте и реконструкции зданий и сооружений работы, аналогичные технологическим процессам в новом строительстве ОЗП=1,15; ЭМ=1,25; ЗПМ=1,25; ТЗ=1,15; ТЗМ=1,25; 8. Строительство инженерных сетей и сооружений, а также объектов жилищно-гражданского назначения в стесненных условиях застроенной части города: ОЗП=1,15; ЭМ=1,15; ЗПМ=1,15; ТЗ=1,15; ТЗМ=1,15 ИНДЕКС К ПОЗИЦИИ(справочно): 1 Письмо Минрегиона № 4122-ИП/08 от 28.02.2012 г. СМР=5,48 НР (2835 руб.): 130% от ФОТ СП (1650 руб.): 89%*0,85 от ФОТ | 1 км трубопровода | 0.104 | 319465.46 | 13111.79 | 269760.17 | 7857.9 | 33224 | 1364 | 28055 | 817
31 | ФССЦ-101-1763 Пр. Минрегион от 28.07.09 № 308 101-9090 | Мастика битумно-полимерная КОЭФ. К ПОЗИЦИИ: 8. Строительство инженерных сетей и сооружений, а также объектов жилищно-гражданского назначения в стесненных условиях застроенной части города: ОЗП=1,15; ЭМ=1,15; ЗПМ=1,15; ТЗ=1,15; ТЗМ=1,15 ИНДЕКС К ПОЗИЦИИ(справочно): 1 Письмо Минрегиона № 4122-ИП/08 от 28.02.2012 г. СМР=5,48 | т | 3.546 | 1500 |  |  |  | 5319
32 | ФЕР22-05-003-12 В ред. пр. № 253 Минрегиона РФ | Протаскивание в футляр стальных труб диаметром: 800 мм КОЭФ. К ПОЗИЦИИ: При ремонте и реконструкции зданий и сооружений работы, аналогичные технологическим процессам в новом строительстве ОЗП=1,15; ЭМ=1,25; ЗПМ=1,25; ТЗ=1,15; ТЗМ=1,25; 8. Строительство инженерных сетей и сооружений, а также объектов жилищно-гражданского назначения в стесненных условиях застроенной части города: ОЗП=1,15; ЭМ=1,15; ЗПМ=1,15; ТЗ=1,15; ТЗМ=1,15 ИНДЕКС К ПОЗИЦИИ(справочно): 1 Письмо Минрегиона № 4122-ИП/08 от 28.02.2012 г. СМР=5,48 НР (2133 руб.): 130% от ФОТ СП (1241 руб.): 89%*0,85 от ФОТ | 100 м трубы, уложенной в футляр | 1.04 | 9310.34 | 1577.58 | 127.87 |  | 9683 | 1641 | 133
33 | ФЕР22-01-006-14 В ред. пр. № 253 Минрегиона РФ | Укладка водопроводных чугунных напорных раструбных труб при заделке раструбов асбестоцементом диаметром: 800 мм КОЭФ. К ПОЗИЦИИ: При ремонте и реконструкции зданий и сооружений работы, аналогичные технологическим процессам в новом строительстве ОЗП=1,15; ЭМ=1,25; ЗПМ=1,25; ТЗ=1,15; ТЗМ=1,25; 8. Строительство инженерных сетей и сооружений, а также объектов жилищно-гражданского назначения в стесненных условиях застроенной части города: ОЗП=1,15; ЭМ=1,15; ЗПМ=1,15; ТЗ=1,15; ТЗМ=1,15 ИНДЕКС К ПОЗИЦИИ(справочно): 1 Письмо Минрегиона № 4122-ИП/08 от 28.02.2012 г. СМР=5,48 НР (4793 руб.): 130% от ФОТ СП (2789 руб.): 89%*0,85 от ФОТ | 1 км трубопровода | 0.126 | 1624308.34 | 21367.37 | 99487.57 | 7893.46 | 204663 | 2692 | 12535 | 995
34 | ФЕР46-03-010-02 В ред. пр. № 253 Минрегиона РФ | Пробивка в бетонных стенах и полах толщиной 100 мм отверстий площадью: до 100 см2 КОЭФ. К ПОЗИЦИИ: При ремонте и реконструкции зданий и сооружений работы, аналогичные технологическим процессам в новом строительстве ОЗП=1,15; ЭМ=1,25; ЗПМ=1,25; ТЗ=1,15; ТЗМ=1,25; 8. Строительство инженерных сетей и сооружений, а также объектов жилищно-гражданского назначения в стесненных условиях застроенной части города: ОЗП=1,15; ЭМ=1,15; ЗПМ=1,15; ТЗ=1,15; ТЗМ=1,15 ИНДЕКС К ПОЗИЦИИ(справочно): 1 Письмо Минрегиона № 4122-ИП/08 от 28.02.2012 г. СМР=5,48 НР (19 руб.): 110% от ФОТ СП (10 руб.): 70%*0,85 от ФОТ | 100 отверстий | 0.03 | 1777.59 | 445.6 | 1331.99 | 130.01 | 53 | 13 | 40 | 4
35 | ФЕР07-01-001-02 В ред. пр. № 253 Минрегиона РФ | Укладка блоков и плит ленточных фундаментов при глубине котлована до 4 м, масса конструкций: до 1,5 т КОЭФ. К ПОЗИЦИИ: При ремонте и реконструкции зданий и сооружений работы, аналогичные технологическим процессам в новом строительстве ОЗП=1,15; ЭМ=1,25; ЗПМ=1,25; ТЗ=1,15; ТЗМ=1,25; 8. Строительство инженерных сетей и сооружений, а также объектов жилищно-гражданского назначения в стесненных условиях застроенной части города: ОЗП=1,15; ЭМ=1,15; ЗПМ=1,15; ТЗ=1,15; ТЗМ=1,15 ИНДЕКС К ПОЗИЦИИ(справочно): 1 Письмо Минрегиона № 4122-ИП/08 от 28.02.2012 г. СМР=5,48 НР (303 руб.): 130% от ФОТ СП (168 руб.): 85%*0,85 от ФОТ | 100 шт. сборных конструкций | 0.14 | 7156.85 | 1073.08 | 4868.05 | 591.36 | 1002 | 150 | 682 | 83
36 | ФССЦ-403-8010 Пр. Минрегиона №308 от 28.07.09 | Блоки бетонные стен подвалов сплошные (ГОСТ13579-78) ФБС12-6-6-Т /бетон В7,5 (М100), объем 0,398 м3, расход арматуры 1,46 кг/ КОЭФ. К ПОЗИЦИИ: При ремонте и реконструкции зданий и сооружений работы, аналогичные технологическим процессам в новом строительстве ОЗП=1,15; ЭМ=1,25; ЗПМ=1,25; ТЗ=1,15; ТЗМ=1,25; 8. Строительство инженерных сетей и сооружений, а также объектов жилищно-гражданского назначения в стесненных условиях застроенной части города: ОЗП=1,15; ЭМ=1,15; ЗПМ=1,15; ТЗ=1,15; ТЗМ=1,15 ИНДЕКС К ПОЗИЦИИ(справочно): 1 Письмо Минрегиона № 4122-ИП/08 от 28.02.2012 г. СМР=5,48 | шт. | 14 | 238.8 |  |  |  | 3343
37 | ФЕР22-03-001-02 В ред. пр. № 253 Минрегиона РФ | Установка фасонных частей чугунных диаметром: 125-200 мм КОЭФ. К ПОЗИЦИИ: При ремонте и реконструкции зданий и сооружений работы, аналогичные технологическим процессам в новом строительстве ОЗП=1,15; ЭМ=1,25; ЗПМ=1,25; ТЗ=1,15; ТЗМ=1,25; 8. Строительство инженерных сетей и сооружений, а также объектов жилищно-гражданского назначения в стесненных условиях застроенной части города: ОЗП=1,15; ЭМ=1,15; ЗПМ=1,15; ТЗ=1,15; ТЗМ=1,15 ИНДЕКС К ПОЗИЦИИ(справочно): 1 Письмо Минрегиона № 4122-ИП/08 от 28.02.2012 г. СМР=5,48 НР (118 руб.): 130% от ФОТ СП (69 руб.): 89%*0,85 от ФОТ | 1 т фасонных частей | 0.1949 | 8744.39 | 425.74 | 554.16 | 41.68 | 1704 | 83 | 108 | 8
38 | ФЕР22-03-001-03 В ред. пр. № 253 Минрегиона РФ | Установка фасонных частей чугунных диаметром: 250-400 мм КОЭФ. К ПОЗИЦИИ: При ремонте и реконструкции зданий и сооружений работы, аналогичные технологическим процессам в новом строительстве ОЗП=1,15; ЭМ=1,25; ЗПМ=1,25; ТЗ=1,15; ТЗМ=1,25; 8. Строительство инженерных сетей и сооружений, а также объектов жилищно-гражданского назначения в стесненных условиях застроенной части города: ОЗП=1,15; ЭМ=1,15; ЗПМ=1,15; ТЗ=1,15; ТЗМ=1,15 ИНДЕКС К ПОЗИЦИИ(справочно): 1 Письмо Минрегиона № 4122-ИП/08 от 28.02.2012 г. СМР=5,48 НР (1229 руб.): 130% от ФОТ СП (715 руб.): 89%*0,85 от ФОТ | 1 т фасонных частей | 2.232 | 7969.16 | 386.94 | 486.2 | 36.51 | 17787 | 864 | 1085 | 81
39 | ФЕР22-03-001-04 В ред. пр. № 253 Минрегиона РФ | Установка фасонных частей чугунных диаметром: 500-1000 мм КОЭФ. К ПОЗИЦИИ: При ремонте и реконструкции зданий и сооружений работы, аналогичные технологическим процессам в новом строительстве ОЗП=1,15; ЭМ=1,25; ЗПМ=1,25; ТЗ=1,15; ТЗМ=1,25; 8. Строительство инженерных сетей и сооружений, а также объектов жилищно-гражданского назначения в стесненных условиях застроенной части города: ОЗП=1,15; ЭМ=1,15; ЗПМ=1,15; ТЗ=1,15; ТЗМ=1,15 ИНДЕКС К ПОЗИЦИИ(справочно): 1 Письмо Минрегиона № 4122-ИП/08 от 28.02.2012 г. СМР=5,48 НР (3325 руб.): 130% от ФОТ СП (1935 руб.): 89%*0,85 от ФОТ | 1 т фасонных частей | 8.243 | 6859.99 | 259.23 | 727.33 | 51.07 | 56547 | 2137 | 5995 | 421
40 | ФЕР23-03-001-03 В ред. пр. № 253 Минрегиона РФ | Демонтаж круглых сборных железобетонных канализационных колодцев диаметром: 1 м в сухих грунтах КОЭФ. К ПОЗИЦИИ: демонтаж ОЗП=0,4; ЭМ=0,4 к расх.; ЗПМ=0,4; МАТ=0 к расх.; ТЗ=0,4; ТЗМ=0,4; 8. Строительство инженерных сетей и сооружений, а также объектов жилищно-гражданского назначения в стесненных условиях застроенной части города: ОЗП=1,15; ЭМ=1,15; ЗПМ=1,15; ТЗ=1,15; ТЗМ=1,15 ИНДЕКС К ПОЗИЦИИ(справочно): 1 Письмо Минрегиона № 4122-ИП/08 от 28.02.2012 г. СМР=5,48 НР (376 руб.): 130% от ФОТ СП (219 руб.): 89%*0,85 от ФОТ | 10 м3 железобетонных и бетонных конструкций колодца | 0.414 | 1746.36 | 578.65 | 1167.71 | 118.85 | 723 | 240 | 483 | 49
41 | ФЕР23-03-001-03 В ред. пр. № 253 Минрегиона РФ | Устройство круглых сборных железобетонных канализационных колодцев диаметром: 1 м в сухих грунтах КОЭФ. К ПОЗИЦИИ: При ремонте и реконструкции зданий и сооружений работы, аналогичные технологическим процессам в новом строительстве ОЗП=1,15; ЭМ=1,25; ЗПМ=1,25; ТЗ=1,15; ТЗМ=1,25; 8. Строительство инженерных сетей и сооружений, а также объектов жилищно-гражданского назначения в стесненных условиях застроенной части города: ОЗП=1,15; ЭМ=1,15; ЗПМ=1,15; ТЗ=1,15; ТЗМ=1,15 ИНДЕКС К ПОЗИЦИИ(справочно): 1 Письмо Минрегиона № 4122-ИП/08 от 28.02.2012 г. СМР=5,48 НР (1096 руб.): 130% от ФОТ СП (638 руб.): 89%*0,85 от ФОТ | 10 м3 железобетонных и бетонных конструкций колодца | 0.414 | 19890.72 | 1663.6 | 3649.1 | 371.4 | 8235 | 689 | 1511 | 154
42 | ФССЦ-103-0753 | Люки чугунные средние для колодцев КОЭФ. К ПОЗИЦИИ: 8. Строительство инженерных сетей и сооружений, а также объектов жилищно-гражданского назначения в стесненных условиях застроенной части города: ОЗП=1,15; ЭМ=1,15; ЗПМ=1,15; ТЗ=1,15; ТЗМ=1,15 ИНДЕКС К ПОЗИЦИИ(справочно): 1 Письмо Минрегиона № 4122-ИП/08 от 28.02.2012 г. СМР=5,48 | шт. | 4 | 375 |  |  |  | 1500
43 | ФССЦ-101-2536 Пр. Минрегиона №308 от 28.07.09 | Люки чугунные тяжелые КОЭФ. К ПОЗИЦИИ: 8. Строительство инженерных сетей и сооружений, а также объектов жилищно-гражданского назначения в стесненных условиях застроенной части города: ОЗП=1,15; ЭМ=1,15; ЗПМ=1,15; ТЗ=1,15; ТЗМ=1,15 ИНДЕКС К ПОЗИЦИИ(справочно): 1 Письмо Минрегиона № 4122-ИП/08 от 28.02.2012 г. СМР=5,48 | шт. | 1 | 569.52 |  |  |  | 570
44 | ФЕР22-06-011-02 В ред. пр. № 253 Минрегиона РФ | Подвешивание подземных коммуникаций при пересечении их трассой трубопровода, площадь сечения коробов: до 0,25 м2 КОЭФ. К ПОЗИЦИИ: При ремонте и реконструкции зданий и сооружений работы, аналогичные технологическим процессам в новом строительстве ОЗП=1,15; ЭМ=1,25; ЗПМ=1,25; ТЗ=1,15; ТЗМ=1,25; 8. Строительство инженерных сетей и сооружений, а также объектов жилищно-гражданского назначения в стесненных условиях застроенной части города: ОЗП=1,15; ЭМ=1,15; ЗПМ=1,15; ТЗ=1,15; ТЗМ=1,15 ИНДЕКС К ПОЗИЦИИ(справочно): 1 Письмо Минрегиона № 4122-ИП/08 от 28.02.2012 г. СМР=5,48 НР (842 руб.): 130% от ФОТ СП (490 руб.): 89%*0,85 от ФОТ | 1 м короба | 35 | 154.63 | 16.24 | 44.16 | 2.28 | 5412 | 568 | 1546 | 80
45 | ФЕР22-05-004-01 В ред. пр. № 253 Минрегиона РФ | Заделка битумом и прядью концов футляра диаметром: 530 мм КОЭФ. К ПОЗИЦИИ: При ремонте и реконструкции зданий и сооружений работы, аналогичные технологическим процессам в новом строительстве ОЗП=1,15; ЭМ=1,25; ЗПМ=1,25; ТЗ=1,15; ТЗМ=1,25; 8. Строительство инженерных сетей и сооружений, а также объектов жилищно-гражданского назначения в стесненных условиях застроенной части города: ОЗП=1,15; ЭМ=1,15; ЗПМ=1,15; ТЗ=1,15; ТЗМ=1,15; на диаметр 530 мм ПЗ=0,6625 (ОЗП=0,6625; ЭМ=0,6625 к расх.; ЗПМ=0,6625; МАТ=0,6625 к расх.; ТЗ=0,6625; ТЗМ=0,6625) ИНДЕКС К ПОЗИЦИИ(справочно): 1 Письмо Минрегиона № 4122-ИП/08 от 28.02.2012 г. СМР=5,48 НР (82 руб.): 130% от ФОТ СП (48 руб.): 89%*0,85 от ФОТ | 1 футляр | 1 | 437.42 | 62.79 | 123.92 |  | 437 | 63 | 124
46 | ФЕР22-05-004-01 В ред. пр. № 253 Минрегиона РФ | Заделка битумом и прядью концов футляра диаметром: 720 мм КОЭФ. К ПОЗИЦИИ: При ремонте и реконструкции зданий и сооружений работы, аналогичные технологическим процессам в новом строительстве ОЗП=1,15; ЭМ=1,25; ЗПМ=1,25; ТЗ=1,15; ТЗМ=1,25; 8. Строительство инженерных сетей и сооружений, а также объектов жилищно-гражданского назначения в стесненных условиях застроенной части города: ОЗП=1,15; ЭМ=1,15; ЗПМ=1,15; ТЗ=1,15; ТЗМ=1,15; на диаметр 720 мм ПЗ=0,9 (ОЗП=0,9; ЭМ=0,9 к расх.; ЗПМ=0,9; МАТ=0,9 к расх.; ТЗ=0,9; ТЗМ=0,9) ИНДЕКС К ПОЗИЦИИ(справочно): 1 Письмо Минрегиона № 4122-ИП/08 от 28.02.2012 г. СМР=5,48 НР (776 руб.): 130% от ФОТ СП (452 руб.): 89%*0,85 от ФОТ | 1 футляр | 7 | 594.23 | 85.3 | 168.35 |  | 4160 | 597 | 1178
47 | ФЕР22-05-004-03 В ред. пр. № 253 Минрегиона РФ | Заделка битумом и прядью концов футляра диаметром: 1000 мм КОЭФ. К ПОЗИЦИИ: При ремонте и реконструкции зданий и сооружений работы, аналогичные технологическим процессам в новом строительстве ОЗП=1,15; ЭМ=1,25; ЗПМ=1,25; ТЗ=1,15; ТЗМ=1,25; 8. Строительство инженерных сетей и сооружений, а также объектов жилищно-гражданского назначения в стесненных условиях застроенной части города: ОЗП=1,15; ЭМ=1,15; ЗПМ=1,15; ТЗ=1,15; ТЗМ=1,15 ИНДЕКС К ПОЗИЦИИ(справочно): 1 Письмо Минрегиона № 4122-ИП/08 от 28.02.2012 г. СМР=5,48 НР (846 руб.): 130% от ФОТ СП (492 руб.): 89%*0,85 от ФОТ | 1 футляр | 6 | 863.8 | 108.55 | 256.61 |  | 5183 | 651 | 1540
48 | ФЕР01-01-013-14 Изм. Пр. Минрегиона №81 от 27.02.10 | Разработка грунта с погрузкой на автомобили-самосвалы экскаваторами с ковшом вместимостью: 0,5 (0,5-0,63) м3, группа грунтов 2 КОЭФ. К ПОЗИЦИИ: При ремонте и реконструкции зданий и сооружений работы, аналогичные технологическим процессам в новом строительстве ОЗП=1,15; ЭМ=1,25; ЗПМ=1,25; ТЗ=1,15; ТЗМ=1,25; 8. Строительство инженерных сетей и сооружений, а также объектов жилищно-гражданского назначения в стесненных условиях застроенной части города: ОЗП=1,15; ЭМ=1,15; ЗПМ=1,15; ТЗ=1,15; ТЗМ=1,15 ИНДЕКС К ПОЗИЦИИ(справочно): 1 Письмо Минрегиона № 4122-ИП/08 от 28.02.2012 г. СМР=5,48 НР (3578 руб.): 95% от ФОТ СП (1601 руб.): 50%*0,85 от ФОТ | 1000 м3 грунта | 3.71 | 6133.14 | 155.55 | 5973.25 | 859.67 | 22754 | 577 | 22161 | 3189
49 | ФЕР01-01-016-02 В ред. пр. № 253 Минрегиона РФ | Работа на отвале, группа грунтов: 2-3 КОЭФ. К ПОЗИЦИИ: При ремонте и реконструкции зданий и сооружений работы, аналогичные технологическим процессам в новом строительстве ОЗП=1,15; ЭМ=1,25; ЗПМ=1,25; ТЗ=1,15; ТЗМ=1,25; 8. Строительство инженерных сетей и сооружений, а также объектов жилищно-гражданского назначения в стесненных условиях застроенной части города: ОЗП=1,15; ЭМ=1,15; ЗПМ=1,15; ТЗ=1,15; ТЗМ=1,15 ИНДЕКС К ПОЗИЦИИ(справочно): 1 Письмо Минрегиона № 4122-ИП/08 от 28.02.2012 г. СМР=5,48 НР (423 руб.): 95% от ФОТ СП (189 руб.): 50%*0,85 от ФОТ | 1000 м3 грунта | 3.71 | 511.36 | 37.65 | 469.37 | 82.18 | 1897 | 140 | 1741 | 305
50 | ФССЦпг03-21-01-010 Пр.Минрегиона №354 от 20.07.11 | Перевозка грузов автомобилями-самосвалами грузоподъемностью 10 т, работающих вне карьера, на расстояние: до 10 км I класс груза ИНДЕКС К ПОЗИЦИИ(справочно): 2 Письмо Минрегиона №4122-ИП/08 от 28.02.2012 г. СМР=5,28 НР 0% от ФОТ СП 0% от ФОТ | 1 т груза | 6121.5 | 11.42 |  | 11.42 |  | 69908 |  | 69908
51 | ФЕР01-01-033-01 В ред. пр. № 253 Минрегиона РФ | Засыпка траншей и котлованов с перемещением грунта до 5 м бульдозерами мощностью: 59 кВт (80 л.с.), группа грунтов 1 КОЭФ. К ПОЗИЦИИ: При ремонте и реконструкции зданий и сооружений работы, аналогичные технологическим процессам в новом строительстве ОЗП=1,15; ЭМ=1,25; ЗПМ=1,25; ТЗ=1,15; ТЗМ=1,25; 8. Строительство инженерных сетей и сооружений, а также объектов жилищно-гражданского назначения в стесненных условиях застроенной части города: ОЗП=1,15; ЭМ=1,15; ЗПМ=1,15; ТЗ=1,15; ТЗМ=1,15 ИНДЕКС К ПОЗИЦИИ(справочно): 1 Письмо Минрегиона № 4122-ИП/08 от 28.02.2012 г. СМР=5,48 НР (520 руб.): 95% от ФОТ СП (232 руб.): 50%*0,85 от ФОТ | 1000 м3 грунта | 3.71 | 670.68 |  | 670.68 | 147.49 | 2488 |  | 2488 | 547
52 | ФЕР01-01-033-07 В ред. пр. № 253 Минрегиона РФ | При перемещении грунта на каждые последующие 5 м добавлять: к расценке 01-01-033-01 КОЭФ. К ПОЗИЦИИ: При ремонте и реконструкции зданий и сооружений работы, аналогичные технологическим процессам в новом строительстве ОЗП=1,15; ЭМ=1,25; ЗПМ=1,25; ТЗ=1,15; ТЗМ=1,25; 8. Строительство инженерных сетей и сооружений, а также объектов жилищно-гражданского назначения в стесненных условиях застроенной части города: ОЗП=1,15; ЭМ=1,15; ЗПМ=1,15; ТЗ=1,15; ТЗМ=1,15 ИНДЕКС К ПОЗИЦИИ(справочно): 1 Письмо Минрегиона № 4122-ИП/08 от 28.02.2012 г. СМР=5,48 НР (292 руб.): 95% от ФОТ СП (130 руб.): 50%*0,85 от ФОТ | 1000 м3 грунта | 3.71 | 375.94 |  | 375.94 | 82.67 | 1395 |  | 1395 | 307
53 | ФЕР01-02-005-01 В ред. пр. № 253 Минрегиона РФ | Уплотнение грунта пневматическими трамбовками, группа грунтов: 1-2 КОЭФ. К ПОЗИЦИИ: При ремонте и реконструкции зданий и сооружений работы, аналогичные технологическим процессам в новом строительстве ОЗП=1,15; ЭМ=1,25; ЗПМ=1,25; ТЗ=1,15; ТЗМ=1,25; 8. Строительство инженерных сетей и сооружений, а также объектов жилищно-гражданского назначения в стесненных условиях застроенной части города: ОЗП=1,15; ЭМ=1,15; ЗПМ=1,15; ТЗ=1,15; ТЗМ=1,15 ИНДЕКС К ПОЗИЦИИ(справочно): 1 Письмо Минрегиона № 4122-ИП/08 от 28.02.2012 г. СМР=5,48 НР (6531 руб.): 95% от ФОТ СП (2922 руб.): 50%*0,85 от ФОТ | 100 м3 уплотненного грунта | 37.1 | 588.02 | 141.35 | 446.67 | 43.96 | 21816 | 5244 | 16572 | 1631
Итого прямые затраты по разделу в ценах 2001г. | [8 empty] | 1590581 | 56881 | 583074 | 21093
Накладные расходы | [8 empty] | 82725
Сметная прибыль | [8 empty] | 43688
Итоги по разделу 1 :
Итого Поз. 1-2, 4-49, 51-53 "Письмо Минрегиона № 4122-ИП/08 от 28.02.2012 г. СМР=5,48" | [8 empty] | 8635400
Итого Поз. 3, 50 "Письмо Минрегиона №4122-ИП/08 от 28.02.2012 г. СМР=5,28" | [8 empty] | 745488
Итого | [8 empty] | 9380888
Справочно, в ценах 2001г.:
Материалы | [8 empty] | 950626
Машины и механизмы | [8 empty] | 583074
ФОТ | [8 empty] | 77974
Накладные расходы | [8 empty] | 82725
Сметная прибыль | [8 empty] | 43688
Итого по разделу 1 | [8 empty] | 9380888
ИТОГИ ПО СМЕТЕ:
Итого прямые затраты по смете в ценах 2001г. | [8 empty] | 1590581 | 56881 | 583074 | 21093
Накладные расходы | [8 empty] | 82725
Сметная прибыль | [8 empty] | 43688
Итоги по смете:
Итого Поз. 1-2, 4-49, 51-53 "Письмо Минрегиона № 4122-ИП/08 от 28.02.2012 г. СМР=5,48" | [8 empty] | 8635400
Итого Поз. 3, 50 "Письмо Минрегиона №4122-ИП/08 от 28.02.2012 г. СМР=5,28" | [8 empty] | 745488
Итого | [8 empty] | 9380888
Справочно, в ценах 2001г.:
Материалы | [8 empty] | 950626
Машины и механизмы | [8 empty] | 583074
ФОТ | [8 empty] | 77974
Накладные расходы | [8 empty] | 82725
Сметная прибыль | [8 empty] | 43688
ВСЕГО по смете | [8 empty] | 9380888
Составил: ___________________________Ушакова И.В.
(должность, подпись, расшифровка)