## Локальная смета
СОГЛАСОВАНО: | [8 empty] | УТВЕРЖДАЮ:
_______________ | [8 empty] | __________________
" _____ " ________________ 2011 г. | [8 empty] | "______ " _______________2011 г.
Реконструкция улицы Куконковых и Кохомского шоссе с устройством искусственных сооружений, входящих в состав транспортной развязки Тейково-Шуя-Кинешма
(наименование стройки)
ЛОКАЛЬНЫЙ СМЕТНЫЙ РАСЧЕТ № 05-01-17
(локальная смета)
на | Переустройство контактной сети троллейбуса
(наименование работ и затрат, наименование объекта)
Основание:
| Сметная стоимость _______________________________________________________________________________________________ |  | ___________________________25415,835 |  | тыс. руб.
| строительных работ _______________________________________________________________________________________________ |  | _______________________________________________________________________________________________24142,995 |  | тыс. руб.
| монтажных работ _______________________________________________________________________________________________ |  | _______________________________________________________________________________________________1272,840 |  | тыс. руб.
| Средства на оплату труда _______________________________________________________________________________________________ |  | ___________________________186,744 |  | тыс. руб.
| Сметная трудоемкость _______________________________________________________________________________________________ |  | _______________________________________________________________________________________________14868,98 |  | чел.час
Составлен(а) в текущих (прогнозных) ценах по состоянию на 1 кв. 2012 г.
№ пп | Шифр и номер позиции норматива | Наименование работ и затрат, единица измерения | Количество | Стоимость единицы, руб. |  |  | Общая стоимость, руб. |  |  |  | Затраты труда рабочих, чел.-ч, не занятых обслуживанием машин
|  |  |  | всего | эксплуатации машин | материалы | Всего | оплаты труда | эксплуатация машин | материалы
|  |  |  | оплаты труда | в т.ч. оплаты труда |  |  |  | в т.ч. оплаты труда |  | на единицу | всего
1 | 2 | 3 | 4 | 5 | 6 | 7 | 8 | 9 | 10 | 11 | 12 | 13
Раздел 1. Строительно - монтажные работы
1 | ФЕР01-01-004-05 | Разработка грунта в отвал экскаваторами "драглайн" или "обратная лопата" с ковшом вместимостью: 0,25 м3, группа грунтов 2 (1000 м3 грунта) КОЭФ. К ПОЗИЦИИ: 8. Строительство в стесненных условиях застроенной части города: ОЗП=1,15; ЭМ=1,15; ЗПМ=1,15; ТЗ=1,15; ТЗМ=1,15; При ремонте и реконструкции зданий и сооружений работы, аналогичные технологическим процессам в новом строительстве ОЗП=1,15; ЭМ=1,25; ЗПМ=1,25; ТЗ=1,15; ТЗМ=1,25 ИНДЕКС К ПОЗИЦИИ(справочно): 1 Письмо Минрегиона № 4122 - ИП/08 от 28.02.2012 г. СМР=5,48 НР (433 руб.): 95% от ФОТ СП (194 руб.): 50%*0,85 от ФОТ | 0.41 | 6046,24 132,66 | 5913,58 979,83 |  | 2479 | 54 | 2425 402 |  | 17.01 | 6.97
2 | ФЕР33-01-002-01 | Устройство монолитных железобетонных фундаментов: из тяжелого бетона, приготавливаемого на строительной площадке, объемом до 25 м3 (1 м3 фундаментов) КОЭФ. К ПОЗИЦИИ: 8. Строительство в стесненных условиях застроенной части города: ОЗП=1,15; ЭМ=1,15; ЗПМ=1,15; ТЗ=1,15; ТЗМ=1,15; При ремонте и реконструкции зданий и сооружений работы, аналогичные технологическим процессам в новом строительстве ОЗП=1,15; ЭМ=1,25; ЗПМ=1,25; ТЗ=1,15; ТЗМ=1,25 ИНДЕКС К ПОЗИЦИИ(справочно): 1 Письмо Минрегиона № 4122 - ИП/08 от 28.02.2012 г. СМР=5,48 НР (29996 руб.): 105% от ФОТ СП (14570 руб.): 60%*0,85 от ФОТ | 371.2 | 635,45 60,12 | 232,58 16,84 | 342.75 | 235879 | 22317 | 86334 6251 | 127228 | 7.05 | 2616.96
3 | ФЕР01-02-061-02 | Засыпка вручную траншей, пазух котлованов и ям, группа грунтов: 2 (100 м3 грунта) КОЭФ. К ПОЗИЦИИ: 8. Строительство в стесненных условиях застроенной части города: ОЗП=1,15; ЭМ=1,15; ЗПМ=1,15; ТЗ=1,15; ТЗМ=1,15; При ремонте и реконструкции зданий и сооружений работы, аналогичные технологическим процессам в новом строительстве ОЗП=1,15; ЭМ=1,25; ЗПМ=1,25; ТЗ=1,15; ТЗМ=1,25 ИНДЕКС К ПОЗИЦИИ(справочно): 1 Письмо Минрегиона № 4122 - ИП/08 от 28.02.2012 г. СМР=5,48 НР (309 руб.): 80% от ФОТ СП (148 руб.): 45%*0,85 от ФОТ | 0.4 | 964,1 964,10 |  |  | 386 | 386 |  |  | 128.55 | 51.42
4 | ФЕР33-01-016-01 | Установка стальных опор промежуточных: свободностоящих, одностоечных массой до 2 т (1 т опор) КОЭФ. К ПОЗИЦИИ: 8. Строительство в стесненных условиях застроенной части города: ОЗП=1,15; ЭМ=1,15; ЗПМ=1,15; ТЗ=1,15; ТЗМ=1,15; При ремонте и реконструкции зданий и сооружений работы, аналогичные технологическим процессам в новом строительстве ОЗП=1,15; ЭМ=1,25; ЗПМ=1,25; ТЗ=1,15; ТЗМ=1,25 ИНДЕКС К ПОЗИЦИИ(справочно): 1 Письмо Минрегиона № 4122 - ИП/08 от 28.02.2012 г. СМР=5,48 НР (104154 руб.): 105% от ФОТ СП (50589 руб.): 60%*0,85 от ФОТ | 190.92 | 2442,22 375,87 | 2066,35 143,69 |  | 466269 | 71761 | 394508 27433 |  | 38.51 | 7352.33
5 | ФЕРм08-02-301-04 | Кронштейн: троллейбусный 6-метровый (1 шт.) КОЭФ. К ПОЗИЦИИ: Письмо от 20.08.10 № 30424-кк/08 ПЗ=0,8 (ОЗП=0,8; ЭМ=0,8 к расх.; ЗПМ=0,8; МАТ=0,8 к расх.; ТЗ=0,8; ТЗМ=0,8); 8. Строительство в стесненных условиях застроенной части города: ОЗП=1,15; ЭМ=1,15; ЗПМ=1,15; ТЗ=1,15; ТЗМ=1,15 ИНДЕКС К ПОЗИЦИИ(справочно): 1 Письмо Минрегиона № 4122 - ИП/08 от 28.02.2012 г. СМР=5,48 НР (143 руб.): 95% от ФОТ СП (98 руб.): 65% от ФОТ | 3 | 210,09 35,03 | 166,45 15,40 | 8.61 | 630 | 105 | 499 46 | 26 | 3.73 | 11.19
6 | ФЕРм08-02-301-05 | Фиксатор на кронштейне (1 шт.) КОЭФ. К ПОЗИЦИИ: Письмо от 20.08.10 № 30424-кк/08 ПЗ=0,8 (ОЗП=0,8; ЭМ=0,8 к расх.; ЗПМ=0,8; МАТ=0,8 к расх.; ТЗ=0,8; ТЗМ=0,8); 8. Строительство в стесненных условиях застроенной части города: ОЗП=1,15; ЭМ=1,15; ЗПМ=1,15; ТЗ=1,15; ТЗМ=1,15 ИНДЕКС К ПОЗИЦИИ(справочно): 1 Письмо Минрегиона № 4122 - ИП/08 от 28.02.2012 г. СМР=5,48 НР (19 руб.): 95% от ФОТ СП (13 руб.): 65% от ФОТ | 1 | 85,39 14,79 | 56,05 5,22 | 14.55 | 85 | 15 | 56 5 | 14 | 1.58 | 1.58
7 | ФЕРм08-02-302-01 | Поперечины из троса, длина: до 30 м (1 шт.) КОЭФ. К ПОЗИЦИИ: Письмо от 20.08.10 № 30424-кк/08 ПЗ=0,8 (ОЗП=0,8; ЭМ=0,8 к расх.; ЗПМ=0,8; МАТ=0,8 к расх.; ТЗ=0,8; ТЗМ=0,8); 8. Строительство в стесненных условиях застроенной части города: ОЗП=1,15; ЭМ=1,15; ЗПМ=1,15; ТЗ=1,15; ТЗМ=1,15 ИНДЕКС К ПОЗИЦИИ(справочно): 1 Письмо Минрегиона № 4122 - ИП/08 от 28.02.2012 г. СМР=5,48 НР (3382 руб.): 95% от ФОТ СП (2314 руб.): 65% от ФОТ | 137 | 85,21 20,02 | 64,84 5,96 | 0.35 | 11674 | 2743 | 8883 817 | 48 | 2.19 | 300.03
8 | ФЕРм08-02-302-02 | Поперечины из троса, длина: до 60 м (1 шт.) КОЭФ. К ПОЗИЦИИ: Письмо от 20.08.10 № 30424-кк/08 ПЗ=0,8 (ОЗП=0,8; ЭМ=0,8 к расх.; ЗПМ=0,8; МАТ=0,8 к расх.; ТЗ=0,8; ТЗМ=0,8); 8. Строительство в стесненных условиях застроенной части города: ОЗП=1,15; ЭМ=1,15; ЗПМ=1,15; ТЗ=1,15; ТЗМ=1,15 ИНДЕКС К ПОЗИЦИИ(справочно): 1 Письмо Минрегиона № 4122 - ИП/08 от 28.02.2012 г. СМР=5,48 НР (352 руб.): 95% от ФОТ СП (241 руб.): 65% от ФОТ | 13 | 92,52 22,05 | 70,09 6,46 | 0.38 | 1203 | 287 | 911 84 | 5 | 2.4 | 31.2
9 | ФЕРм08-02-303-01 | Элемент системы из троса с изоляцией, длина: до 30 м (1 шт.) КОЭФ. К ПОЗИЦИИ: Письмо от 20.08.10 № 30424-кк/08 ПЗ=0,8 (ОЗП=0,8; ЭМ=0,8 к расх.; ЗПМ=0,8; МАТ=0,8 к расх.; ТЗ=0,8; ТЗМ=0,8); 8. Строительство в стесненных условиях застроенной части города: ОЗП=1,15; ЭМ=1,15; ЗПМ=1,15; ТЗ=1,15; ТЗМ=1,15 ИНДЕКС К ПОЗИЦИИ(справочно): 1 Письмо Минрегиона № 4122 - ИП/08 от 28.02.2012 г. СМР=5,48 НР (126 руб.): 95% от ФОТ СП (86 руб.): 65% от ФОТ | 7 | 66,23 14,27 | 51,72 4,72 | 0.24 | 464 | 100 | 362 33 | 2 | 1.54 | 10.78
10 | ФЕРм08-02-303-02 | Элемент системы из троса с изоляцией, длина: до 60 м (1 шт.) КОЭФ. К ПОЗИЦИИ: Письмо от 20.08.10 № 30424-кк/08 ПЗ=0,8 (ОЗП=0,8; ЭМ=0,8 к расх.; ЗПМ=0,8; МАТ=0,8 к расх.; ТЗ=0,8; ТЗМ=0,8); 8. Строительство в стесненных условиях застроенной части города: ОЗП=1,15; ЭМ=1,15; ЗПМ=1,15; ТЗ=1,15; ТЗМ=1,15 ИНДЕКС К ПОЗИЦИИ(справочно): 1 Письмо Минрегиона № 4122 - ИП/08 от 28.02.2012 г. СМР=5,48 НР (502 руб.): 95% от ФОТ СП (343 руб.): 65% от ФОТ | 25 | 74,05 15,89 | 57,88 5,22 | 0.28 | 1851 | 397 | 1447 131 | 7 | 1.71 | 42.75
11 | ФЕРм08-02-303-07 | Трос продольно-несущий (1 км) КОЭФ. К ПОЗИЦИИ: Письмо от 20.08.10 № 30424-кк/08 ПЗ=0,8 (ОЗП=0,8; ЭМ=0,8 к расх.; ЗПМ=0,8; МАТ=0,8 к расх.; ТЗ=0,8; ТЗМ=0,8); 8. Строительство в стесненных условиях застроенной части города: ОЗП=1,15; ЭМ=1,15; ЗПМ=1,15; ТЗ=1,15; ТЗМ=1,15 ИНДЕКС К ПОЗИЦИИ(справочно): 1 Письмо Минрегиона № 4122 - ИП/08 от 28.02.2012 г. СМР=5,48 НР (1755 руб.): 95% от ФОТ СП (1201 руб.): 65% от ФОТ | 6.34 | 584,5 264,10 | 315,81 27,21 | 4.59 | 3706 | 1674 | 2002 173 | 30 | 28.43 | 180.25
12 | ФЕРм08-02-304-04 | Струнки для троллейбуса и трамвая: с изоляцией (1 шт.) КОЭФ. К ПОЗИЦИИ: Письмо от 20.08.10 № 30424-кк/08 ПЗ=0,8 (ОЗП=0,8; ЭМ=0,8 к расх.; ЗПМ=0,8; МАТ=0,8 к расх.; ТЗ=0,8; ТЗМ=0,8); 8. Строительство в стесненных условиях застроенной части города: ОЗП=1,15; ЭМ=1,15; ЗПМ=1,15; ТЗ=1,15; ТЗМ=1,15 ИНДЕКС К ПОЗИЦИИ(справочно): 1 Письмо Минрегиона № 4122 - ИП/08 от 28.02.2012 г. СМР=5,48 НР (2271 руб.): 95% от ФОТ СП (1554 руб.): 65% от ФОТ | 258 | 50,06 6,04 | 34,13 3,23 | 9.89 | 12915 | 1558 | 8806 833 | 2551 | 0.63 | 162.54
13 | ФЕРм08-02-304-06 | Струнка скользящая (1 шт.) КОЭФ. К ПОЗИЦИИ: Письмо от 20.08.10 № 30424-кк/08 ПЗ=0,8 (ОЗП=0,8; ЭМ=0,8 к расх.; ЗПМ=0,8; МАТ=0,8 к расх.; ТЗ=0,8; ТЗМ=0,8); 8. Строительство в стесненных условиях застроенной части города: ОЗП=1,15; ЭМ=1,15; ЗПМ=1,15; ТЗ=1,15; ТЗМ=1,15 ИНДЕКС К ПОЗИЦИИ(справочно): 1 Письмо Минрегиона № 4122 - ИП/08 от 28.02.2012 г. СМР=5,48 НР (2449 руб.): 95% от ФОТ СП (1676 руб.): 65% от ФОТ | 328 | 38,84 4,63 | 34,13 3,23 | 0.08 | 12740 | 1519 | 11195 1059 | 26 | 0.48 | 157.44
14 | ФЕРм08-02-305-01 | Хомут на опоре (1 шт.) КОЭФ. К ПОЗИЦИИ: Письмо от 20.08.10 № 30424-кк/08 ПЗ=0,8 (ОЗП=0,8; ЭМ=0,8 к расх.; ЗПМ=0,8; МАТ=0,8 к расх.; ТЗ=0,8; ТЗМ=0,8); 8. Строительство в стесненных условиях застроенной части города: ОЗП=1,15; ЭМ=1,15; ЗПМ=1,15; ТЗ=1,15; ТЗМ=1,15 ИНДЕКС К ПОЗИЦИИ(справочно): 1 Письмо Минрегиона № 4122 - ИП/08 от 28.02.2012 г. СМР=5,48 НР (1968 руб.): 95% от ФОТ СП (1347 руб.): 65% от ФОТ | 332 | 44,17 2,02 | 42,11 4,22 | 0.04 | 14664 | 671 | 13981 1401 | 12 | 0.22 | 73.04
15 | ФЕРм08-02-306-03 | Изоляторы секционные для: троллейбуса при продольно-цепной полукомпенсированной подвеске (1 шт.) КОЭФ. К ПОЗИЦИИ: Письмо от 20.08.10 № 30424-кк/08 ПЗ=0,8 (ОЗП=0,8; ЭМ=0,8 к расх.; ЗПМ=0,8; МАТ=0,8 к расх.; ТЗ=0,8; ТЗМ=0,8); 8. Строительство в стесненных условиях застроенной части города: ОЗП=1,15; ЭМ=1,15; ЗПМ=1,15; ТЗ=1,15; ТЗМ=1,15 ИНДЕКС К ПОЗИЦИИ(справочно): 1 Письмо Минрегиона № 4122 - ИП/08 от 28.02.2012 г. СМР=5,48 НР (519 руб.): 95% от ФОТ СП (355 руб.): 65% от ФОТ | 12 | 134,15 36,36 | 97,15 9,19 | 0.64 | 1610 | 436 | 1166 110 | 8 | 3.73 | 44.76
16 | ФЕРм08-02-307-02 | Узел подвески продольно-несущего троса к гибкой поперечине (1 узел) КОЭФ. К ПОЗИЦИИ: Письмо от 20.08.10 № 30424-кк/08 ПЗ=0,8 (ОЗП=0,8; ЭМ=0,8 к расх.; ЗПМ=0,8; МАТ=0,8 к расх.; ТЗ=0,8; ТЗМ=0,8); 8. Строительство в стесненных условиях застроенной части города: ОЗП=1,15; ЭМ=1,15; ЗПМ=1,15; ТЗ=1,15; ТЗМ=1,15 ИНДЕКС К ПОЗИЦИИ(справочно): 1 Письмо Минрегиона № 4122 - ИП/08 от 28.02.2012 г. СМР=5,48 НР (1766 руб.): 95% от ФОТ СП (1208 руб.): 65% от ФОТ | 162 | 56,77 6,75 | 49,89 4,72 | 0.13 | 9197 | 1094 | 8082 765 | 21 | 0.74 | 119.88
17 | ФЕРм08-02-308-08 | Перемычка уравнивающая при подвеске проводов на: поперечинах (1 шт.) КОЭФ. К ПОЗИЦИИ: Письмо от 20.08.10 № 30424-кк/08 ПЗ=0,8 (ОЗП=0,8; ЭМ=0,8 к расх.; ЗПМ=0,8; МАТ=0,8 к расх.; ТЗ=0,8; ТЗМ=0,8); 8. Строительство в стесненных условиях застроенной части города: ОЗП=1,15; ЭМ=1,15; ЗПМ=1,15; ТЗ=1,15; ТЗМ=1,15 ИНДЕКС К ПОЗИЦИИ(справочно): 1 Письмо Минрегиона № 4122 - ИП/08 от 28.02.2012 г. СМР=5,48 НР (146 руб.): 95% от ФОТ СП (100 руб.): 65% от ФОТ | 18 | 93,92 4,95 | 39,91 3,61 | 49.06 | 1691 | 89 | 718 65 | 884 | 0.55 | 9.9
18 | ФЕРм08-02-309-02 | Криводержатель (1 шт.) КОЭФ. К ПОЗИЦИИ: Письмо от 20.08.10 № 30424-кк/08 ПЗ=0,8 (ОЗП=0,8; ЭМ=0,8 к расх.; ЗПМ=0,8; МАТ=0,8 к расх.; ТЗ=0,8; ТЗМ=0,8); 8. Строительство в стесненных условиях застроенной части города: ОЗП=1,15; ЭМ=1,15; ЗПМ=1,15; ТЗ=1,15; ТЗМ=1,15 ИНДЕКС К ПОЗИЦИИ(справочно): 1 Письмо Минрегиона № 4122 - ИП/08 от 28.02.2012 г. СМР=5,48 НР (2277 руб.): 95% от ФОТ СП (1558 руб.): 65% от ФОТ | 84 | 102,31 20,95 | 80,99 7,58 | 0.37 | 8594 | 1760 | 6803 637 | 31 | 2.33 | 195.72
19 | ФЕРм08-02-312-01 | Провод при: продольно-цепной подвеске, пролет до 60 м (1 км (2 провода)) КОЭФ. К ПОЗИЦИИ: Письмо от 20.08.10 № 30424-кк/08 ПЗ=0,8 (ОЗП=0,8; ЭМ=0,8 к расх.; ЗПМ=0,8; МАТ=0,8 к расх.; ТЗ=0,8; ТЗМ=0,8); 8. Строительство в стесненных условиях застроенной части города: ОЗП=1,15; ЭМ=1,15; ЗПМ=1,15; ТЗ=1,15; ТЗМ=1,15 ИНДЕКС К ПОЗИЦИИ(справочно): 1 Письмо Минрегиона № 4122 - ИП/08 от 28.02.2012 г. СМР=5,48 НР (4313 руб.): 95% от ФОТ СП (2951 руб.): 65% от ФОТ | 3.17 | 6304,25 937,46 | 5350,48 494,70 | 16.31 | 19984 | 2972 | 16961 1568 | 51 | 102.12 | 323.72
20 | ФЕРм08-02-311-01 | Провод на кривой радиусом: до 20 м без кривых держателей (1 км (2 провода)) КОЭФ. К ПОЗИЦИИ: Письмо от 20.08.10 № 30424-кк/08 ПЗ=0,8 (ОЗП=0,8; ЭМ=0,8 к расх.; ЗПМ=0,8; МАТ=0,8 к расх.; ТЗ=0,8; ТЗМ=0,8); 8. Строительство в стесненных условиях застроенной части города: ОЗП=1,15; ЭМ=1,15; ЗПМ=1,15; ТЗ=1,15; ТЗМ=1,15 ИНДЕКС К ПОЗИЦИИ(справочно): 1 Письмо Минрегиона № 4122 - ИП/08 от 28.02.2012 г. СМР=5,48 НР (1172 руб.): 95% от ФОТ СП (802 руб.): 65% от ФОТ | 0.332 | 14421,73 2618,14 | 11758,05 1098,80 | 45.54 | 4788 | 869 | 3904 365 | 15 | 285.2 | 94.69
21 | ФЕРм08-02-311-03 | Провод на прямой и кривой радиусом свыше 30 м (1 км (2 провода)) КОЭФ. К ПОЗИЦИИ: Письмо от 20.08.10 № 30424-кк/08 ПЗ=0,8 (ОЗП=0,8; ЭМ=0,8 к расх.; ЗПМ=0,8; МАТ=0,8 к расх.; ТЗ=0,8; ТЗМ=0,8); 8. Строительство в стесненных условиях застроенной части города: ОЗП=1,15; ЭМ=1,15; ЗПМ=1,15; ТЗ=1,15; ТЗМ=1,15 ИНДЕКС К ПОЗИЦИИ(справочно): 1 Письмо Минрегиона № 4122 - ИП/08 от 28.02.2012 г. СМР=5,48 НР (3850 руб.): 95% от ФОТ СП (2634 руб.): 65% от ФОТ | 2.005 | 9515,5 1249,95 | 8243,82 771,78 | 21.73 | 19079 | 2506 | 16529 1547 | 44 | 136.16 | 273
22 | ФЕРм08-02-313-01 | Стрелка: автоматическая (1 шт.) КОЭФ. К ПОЗИЦИИ: Письмо от 20.08.10 № 30424-кк/08 ПЗ=0,8 (ОЗП=0,8; ЭМ=0,8 к расх.; ЗПМ=0,8; МАТ=0,8 к расх.; ТЗ=0,8; ТЗМ=0,8); 8. Строительство в стесненных условиях застроенной части города: ОЗП=1,15; ЭМ=1,15; ЗПМ=1,15; ТЗ=1,15; ТЗМ=1,15 ИНДЕКС К ПОЗИЦИИ(справочно): 1 Письмо Минрегиона № 4122 - ИП/08 от 28.02.2012 г. СМР=5,48 НР (404 руб.): 95% от ФОТ СП (276 руб.): 65% от ФОТ | 4 | 357,67 80,47 | 275,8 25,83 | 1.4 | 1431 | 322 | 1103 103 | 6 | 7.77 | 31.08
23 | ФЕРм08-02-313-02 | Стрелка: сходная (1 шт.) КОЭФ. К ПОЗИЦИИ: Письмо от 20.08.10 № 30424-кк/08 ПЗ=0,8 (ОЗП=0,8; ЭМ=0,8 к расх.; ЗПМ=0,8; МАТ=0,8 к расх.; ТЗ=0,8; ТЗМ=0,8); 8. Строительство в стесненных условиях застроенной части города: ОЗП=1,15; ЭМ=1,15; ЗПМ=1,15; ТЗ=1,15; ТЗМ=1,15 ИНДЕКС К ПОЗИЦИИ(справочно): 1 Письмо Минрегиона № 4122 - ИП/08 от 28.02.2012 г. СМР=5,48 НР (505 руб.): 95% от ФОТ СП (346 руб.): 65% от ФОТ | 4 | 444,14 100,94 | 341,45 32,04 | 1.75 | 1777 | 404 | 1366 128 | 7 | 9.75 | 39
24 | ФЕРм08-02-313-03 | Пересечения контактных проводов: троллейбуса с контактными проводами троллейбуса (1 шт.) КОЭФ. К ПОЗИЦИИ: Письмо от 20.08.10 № 30424-кк/08 ПЗ=0,8 (ОЗП=0,8; ЭМ=0,8 к расх.; ЗПМ=0,8; МАТ=0,8 к расх.; ТЗ=0,8; ТЗМ=0,8); 8. Строительство в стесненных условиях застроенной части города: ОЗП=1,15; ЭМ=1,15; ЗПМ=1,15; ТЗ=1,15; ТЗМ=1,15 ИНДЕКС К ПОЗИЦИИ(справочно): 1 Письмо Минрегиона № 4122 - ИП/08 от 28.02.2012 г. СМР=5,48 НР (251 руб.): 95% от ФОТ СП (172 руб.): 65% от ФОТ | 3 | 316,52 64,53 | 250,86 23,48 | 1.13 | 950 | 194 | 753 70 | 3 | 6.95 | 20.85
25 | ФЕРм10-01-053-01 | Прокладка кабеля или провода питания на провододержателях сечением: 6 мм2 (100 м кабеля или провода) КОЭФ. К ПОЗИЦИИ: 8. Строительство в стесненных условиях застроенной части города: ОЗП=1,15; ЭМ=1,15; ЗПМ=1,15; ТЗ=1,15; ТЗМ=1,15 ИНДЕКС К ПОЗИЦИИ(справочно): 1 Письмо Минрегиона № 4122 - ИП/08 от 28.02.2012 г. СМР=5,48 НР (2665 руб.): 80% от ФОТ СП (1999 руб.): 60% от ФОТ | 23.5 | 190,34 136,08 | 50,72 5,67 | 3.54 | 4473 | 3198 | 1192 133 | 83 | 14.15 | 332.53
26 | ФЕРм08-02-302-08 | Поперечина несущая при анкеровке продольно-несущего троса, длина: до 30 м (1 шт.) КОЭФ. К ПОЗИЦИИ: Письмо от 20.08.10 № 30424-кк/08 ПЗ=0,8 (ОЗП=0,8; ЭМ=0,8 к расх.; ЗПМ=0,8; МАТ=0,8 к расх.; ТЗ=0,8; ТЗМ=0,8); 8. Строительство в стесненных условиях застроенной части города: ОЗП=1,15; ЭМ=1,15; ЗПМ=1,15; ТЗ=1,15; ТЗМ=1,15 ИНДЕКС К ПОЗИЦИИ(справочно): 1 Письмо Минрегиона № 4122 - ИП/08 от 28.02.2012 г. СМР=5,48 НР (34 руб.): 95% от ФОТ СП (23 руб.): 65% от ФОТ | 1 | 124,8 26,66 | 97,67 9,07 | 0.47 | 125 | 27 | 98 9 |  | 2.88 | 2.88
27 | ФЕР15-04-040-10 | Окраска опор контактной сети (100 м2 окрашиваемой поверхности) КОЭФ. К ПОЗИЦИИ: 8. Строительство в стесненных условиях застроенной части города: ОЗП=1,15; ЭМ=1,15; ЗПМ=1,15; ТЗ=1,15; ТЗМ=1,15; При ремонте и реконструкции зданий и сооружений работы, аналогичные технологическим процессам в новом строительстве ОЗП=1,15; ЭМ=1,25; ЗПМ=1,25; ТЗ=1,15; ТЗМ=1,25 ИНДЕКС К ПОЗИЦИИ(справочно): 1 Письмо Минрегиона № 4122 - ИП/08 от 28.02.2012 г. СМР=5,48 НР (15530 руб.): 105% от ФОТ СП (6914 руб.): 55%*0,85 от ФОТ | 21.89 | 818,32 675,46 | 1,7 0,18 | 141.16 | 17913 | 14786 | 37 4 | 3090 | 75.3 | 1648.32
Раздел 2. Демонтажные работы
28 | ФЕР33-04-042-01 | Демонтаж опор ВЛ 0,38-10 кВ: без приставок одностоечных (1 опора) КОЭФ. К ПОЗИЦИИ: 8. Строительство в стесненных условиях застроенной части города: ОЗП=1,15; ЭМ=1,15; ЗПМ=1,15; ТЗ=1,15; ТЗМ=1,15 ИНДЕКС К ПОЗИЦИИ(справочно): 1 Письмо Минрегиона № 4122 - ИП/08 от 28.02.2012 г. СМР=5,48 НР (2391 руб.): 105% от ФОТ СП (1161 руб.): 60%*0,85 от ФОТ | 159 | 82,56 8,45 | 74,11 5,87 |  | 13127 | 1344 | 11783 933 |  | 0.93 | 147.87
29 | ФЕРм08-02-301-04 | Демонтаж.Кронштейн: троллейбусный 6-метровый (1 шт.) КОЭФ. К ПОЗИЦИИ: Демонтаж оборудования, которое не подлежит дальнейшему использованию (предназначено в лом) без разборки и резки ОЗП=0,3; ЭМ=0,3 к расх.; ЗПМ=0,3; МАТ=0 к расх.; ТЗ=0,3; ТЗМ=0,3; Письмо от 20.08.10 № 30424-кк/08 ПЗ=0,8 (ОЗП=0,8; ЭМ=0,8 к расх.; ЗПМ=0,8; МАТ=0,8 к расх.; ТЗ=0,8; ТЗМ=0,8); 8. Строительство в стесненных условиях застроенной части города: ОЗП=1,15; ЭМ=1,15; ЗПМ=1,15; ТЗ=1,15; ТЗМ=1,15 ИНДЕКС К ПОЗИЦИИ(справочно): 1 Письмо Минрегиона № 4122 - ИП/08 от 28.02.2012 г. СМР=5,48 НР (57 руб.): 95% от ФОТ СП (39 руб.): 65% от ФОТ | 4 | 60,44 10,51 | 49,93 4,62 |  | 242 | 42 | 200 18 |  | 1.13 | 4.52
30 | ФЕРм08-02-301-05 | Демонтаж.Фиксатор на кронштейне (1 шт.) КОЭФ. К ПОЗИЦИИ: Демонтаж оборудования, которое не подлежит дальнейшему использованию (предназначено в лом) без разборки и резки ОЗП=0,3; ЭМ=0,3 к расх.; ЗПМ=0,3; МАТ=0 к расх.; ТЗ=0,3; ТЗМ=0,3; Письмо от 20.08.10 № 30424-кк/08 ПЗ=0,8 (ОЗП=0,8; ЭМ=0,8 к расх.; ЗПМ=0,8; МАТ=0,8 к расх.; ТЗ=0,8; ТЗМ=0,8); 8. Строительство в стесненных условиях застроенной части города: ОЗП=1,15; ЭМ=1,15; ЗПМ=1,15; ТЗ=1,15; ТЗМ=1,15 ИНДЕКС К ПОЗИЦИИ(справочно): 1 Письмо Минрегиона № 4122 - ИП/08 от 28.02.2012 г. СМР=5,48 НР (11 руб.): 95% от ФОТ СП (8 руб.): 65% от ФОТ | 2 | 21,25 4,44 | 16,81 1,56 |  | 43 | 9 | 34 3 |  | 0.47 | 0.94
31 | ФЕРм08-02-302-01 | Демонтаж.Поперечины из троса, длина: до 30 м (1 шт.) КОЭФ. К ПОЗИЦИИ: Демонтаж оборудования, которое не подлежит дальнейшему использованию (предназначено в лом) без разборки и резки ОЗП=0,3; ЭМ=0,3 к расх.; ЗПМ=0,3; МАТ=0 к расх.; ТЗ=0,3; ТЗМ=0,3; Письмо от 20.08.10 № 30424-кк/08 ПЗ=0,8 (ОЗП=0,8; ЭМ=0,8 к расх.; ЗПМ=0,8; МАТ=0,8 к расх.; ТЗ=0,8; ТЗМ=0,8); 8. Строительство в стесненных условиях застроенной части города: ОЗП=1,15; ЭМ=1,15; ЗПМ=1,15; ТЗ=1,15; ТЗМ=1,15 ИНДЕКС К ПОЗИЦИИ(справочно): 1 Письмо Минрегиона № 4122 - ИП/08 от 28.02.2012 г. СМР=5,48 НР (776 руб.): 95% от ФОТ СП (531 руб.): 65% от ФОТ | 105 | 25,46 6,00 | 19,46 1,78 |  | 2673 | 630 | 2043 187 |  | 0.66 | 69.3
32 | ФЕРм08-02-302-02 | Демонтаж.Поперечины из троса, длина: до 60 м (1 шт.) КОЭФ. К ПОЗИЦИИ: Демонтаж оборудования, которое не подлежит дальнейшему использованию (предназначено в лом) без разборки и резки ОЗП=0,3; ЭМ=0,3 к расх.; ЗПМ=0,3; МАТ=0 к расх.; ТЗ=0,3; ТЗМ=0,3; Письмо от 20.08.10 № 30424-кк/08 ПЗ=0,8 (ОЗП=0,8; ЭМ=0,8 к расх.; ЗПМ=0,8; МАТ=0,8 к расх.; ТЗ=0,8; ТЗМ=0,8); 8. Строительство в стесненных условиях застроенной части города: ОЗП=1,15; ЭМ=1,15; ЗПМ=1,15; ТЗ=1,15; ТЗМ=1,15 ИНДЕКС К ПОЗИЦИИ(справочно): 1 Письмо Минрегиона № 4122 - ИП/08 от 28.02.2012 г. СМР=5,48 НР (41 руб.): 95% от ФОТ СП (28 руб.): 65% от ФОТ | 5 | 27,64 6,61 | 21,03 1,94 |  | 138 | 33 | 105 10 |  | 0.71 | 3.55
33 | ФЕРм08-02-302-08 | Демонтаж.Поперечина несущая при анкеровке продольно-несущего троса, длина: до 30 м (1 шт.) КОЭФ. К ПОЗИЦИИ: Демонтаж оборудования, которое не подлежит дальнейшему использованию (предназначено в лом) без разборки и резки ОЗП=0,3; ЭМ=0,3 к расх.; ЗПМ=0,3; МАТ=0 к расх.; ТЗ=0,3; ТЗМ=0,3; Письмо от 20.08.10 № 30424-кк/08 ПЗ=0,8 (ОЗП=0,8; ЭМ=0,8 к расх.; ЗПМ=0,8; МАТ=0,8 к расх.; ТЗ=0,8; ТЗМ=0,8); 8. Строительство в стесненных условиях застроенной части города: ОЗП=1,15; ЭМ=1,15; ЗПМ=1,15; ТЗ=1,15; ТЗМ=1,15 ИНДЕКС К ПОЗИЦИИ(справочно): 1 Письмо Минрегиона № 4122 - ИП/08 от 28.02.2012 г. СМР=5,48 НР (41 руб.): 95% от ФОТ СП (28 руб.): 65% от ФОТ | 4 | 37,29 7,99 | 29,3 2,73 |  | 149 | 32 | 117 11 |  | 0.86 | 3.44
34 | ФЕРм08-02-303-01 | Демонтаж.Элемент системы из троса с изоляцией, длина: до 30 м (1 шт.) КОЭФ. К ПОЗИЦИИ: Демонтаж оборудования, которое не подлежит дальнейшему использованию (предназначено в лом) без разборки и резки ОЗП=0,3; ЭМ=0,3 к расх.; ЗПМ=0,3; МАТ=0 к расх.; ТЗ=0,3; ТЗМ=0,3; Письмо от 20.08.10 № 30424-кк/08 ПЗ=0,8 (ОЗП=0,8; ЭМ=0,8 к расх.; ЗПМ=0,8; МАТ=0,8 к расх.; ТЗ=0,8; ТЗМ=0,8); 8. Строительство в стесненных условиях застроенной части города: ОЗП=1,15; ЭМ=1,15; ЗПМ=1,15; ТЗ=1,15; ТЗМ=1,15 ИНДЕКС К ПОЗИЦИИ(справочно): 1 Письмо Минрегиона № 4122 - ИП/08 от 28.02.2012 г. СМР=5,48 НР (81 руб.): 95% от ФОТ СП (55 руб.): 65% от ФОТ | 15 | 19,79 4,28 | 15,51 1,41 |  | 297 | 64 | 233 21 |  | 0.46 | 6.9
35 | ФЕРм08-02-303-02 | Демонтаж.Элемент системы из троса с изоляцией, длина: до 60 м (1 шт.) КОЭФ. К ПОЗИЦИИ: Демонтаж оборудования, которое не подлежит дальнейшему использованию (предназначено в лом) без разборки и резки ОЗП=0,3; ЭМ=0,3 к расх.; ЗПМ=0,3; МАТ=0 к расх.; ТЗ=0,3; ТЗМ=0,3; Письмо от 20.08.10 № 30424-кк/08 ПЗ=0,8 (ОЗП=0,8; ЭМ=0,8 к расх.; ЗПМ=0,8; МАТ=0,8 к расх.; ТЗ=0,8; ТЗМ=0,8); 8. Строительство в стесненных условиях застроенной части города: ОЗП=1,15; ЭМ=1,15; ЗПМ=1,15; ТЗ=1,15; ТЗМ=1,15 ИНДЕКС К ПОЗИЦИИ(справочно): 1 Письмо Минрегиона № 4122 - ИП/08 от 28.02.2012 г. СМР=5,48 НР (42 руб.): 95% от ФОТ СП (29 руб.): 65% от ФОТ | 7 | 22,13 4,76 | 17,37 1,56 |  | 155 | 33 | 122 11 |  | 0.52 | 3.64
36 | ФЕРм08-02-303-07 | Демонтаж.Трос продольно-несущий (1 км) КОЭФ. К ПОЗИЦИИ: Демонтаж оборудования, которое не подлежит дальнейшему использованию (предназначено в лом) без разборки и резки ОЗП=0,3; ЭМ=0,3 к расх.; ЗПМ=0,3; МАТ=0 к расх.; ТЗ=0,3; ТЗМ=0,3; Письмо от 20.08.10 № 30424-кк/08 ПЗ=0,8 (ОЗП=0,8; ЭМ=0,8 к расх.; ЗПМ=0,8; МАТ=0,8 к расх.; ТЗ=0,8; ТЗМ=0,8); 8. Строительство в стесненных условиях застроенной части города: ОЗП=1,15; ЭМ=1,15; ЗПМ=1,15; ТЗ=1,15; ТЗМ=1,15 ИНДЕКС К ПОЗИЦИИ(справочно): 1 Письмо Минрегиона № 4122 - ИП/08 от 28.02.2012 г. СМР=5,48 НР (648 руб.): 95% от ФОТ СП (443 руб.): 65% от ФОТ | 7.8 | 173,98 79,24 | 94,74 8,17 |  | 1357 | 618 | 739 64 |  | 8.53 | 66.53
37 | ФЕРм08-02-304-04 | Демонтаж.Струнки для троллейбуса и трамвая: с изоляцией (1 шт.) КОЭФ. К ПОЗИЦИИ: Демонтаж оборудования, которое не подлежит дальнейшему использованию (предназначено в лом) без разборки и резки ОЗП=0,3; ЭМ=0,3 к расх.; ЗПМ=0,3; МАТ=0 к расх.; ТЗ=0,3; ТЗМ=0,3; Письмо от 20.08.10 № 30424-кк/08 ПЗ=0,8 (ОЗП=0,8; ЭМ=0,8 к расх.; ЗПМ=0,8; МАТ=0,8 к расх.; ТЗ=0,8; ТЗМ=0,8); 8. Строительство в стесненных условиях застроенной части города: ОЗП=1,15; ЭМ=1,15; ЗПМ=1,15; ТЗ=1,15; ТЗМ=1,15 ИНДЕКС К ПОЗИЦИИ(справочно): 1 Письмо Минрегиона № 4122 - ИП/08 от 28.02.2012 г. СМР=5,48 НР (376 руб.): 95% от ФОТ СП (257 руб.): 65% от ФОТ | 142 | 12,06 1,82 | 10,24 0,97 |  | 1713 | 258 | 1455 138 |  | 0.2 | 28.4
38 | ФЕРм08-02-304-06 | Демонтаж.Струнка скользящая (1 шт.) КОЭФ. К ПОЗИЦИИ: Демонтаж оборудования, которое не подлежит дальнейшему использованию (предназначено в лом) без разборки и резки ОЗП=0,3; ЭМ=0,3 к расх.; ЗПМ=0,3; МАТ=0 к расх.; ТЗ=0,3; ТЗМ=0,3; Письмо от 20.08.10 № 30424-кк/08 ПЗ=0,8 (ОЗП=0,8; ЭМ=0,8 к расх.; ЗПМ=0,8; МАТ=0,8 к расх.; ТЗ=0,8; ТЗМ=0,8); 8. Строительство в стесненных условиях застроенной части города: ОЗП=1,15; ЭМ=1,15; ЗПМ=1,15; ТЗ=1,15; ТЗМ=1,15 ИНДЕКС К ПОЗИЦИИ(справочно): 1 Письмо Минрегиона № 4122 - ИП/08 от 28.02.2012 г. СМР=5,48 НР (869 руб.): 95% от ФОТ СП (595 руб.): 65% от ФОТ | 388 | 11,63 1,39 | 10,24 0,97 |  | 4512 | 539 | 3973 376 |  | 0.15 | 58.2
39 | ФЕРм08-02-305-01 | Демонтаж.Хомут на опоре (1 шт.) КОЭФ. К ПОЗИЦИИ: Демонтаж оборудования, которое не подлежит дальнейшему использованию (предназначено в лом) без разборки и резки ОЗП=0,3; ЭМ=0,3 к расх.; ЗПМ=0,3; МАТ=0 к расх.; ТЗ=0,3; ТЗМ=0,3; Письмо от 20.08.10 № 30424-кк/08 ПЗ=0,8 (ОЗП=0,8; ЭМ=0,8 к расх.; ЗПМ=0,8; МАТ=0,8 к расх.; ТЗ=0,8; ТЗМ=0,8); 8. Строительство в стесненных условиях застроенной части города: ОЗП=1,15; ЭМ=1,15; ЗПМ=1,15; ТЗ=1,15; ТЗМ=1,15 ИНДЕКС К ПОЗИЦИИ(справочно): 1 Письмо Минрегиона № 4122 - ИП/08 от 28.02.2012 г. СМР=5,48 НР (448 руб.): 95% от ФОТ СП (307 руб.): 65% от ФОТ | 251 | 13,24 0,61 | 12,63 1,27 |  | 3323 | 153 | 3170 319 |  | 0.07 | 17.57
40 | ФЕРм08-02-306-03 | Демонтаж.Изоляторы секционные для: троллейбуса при продольно-цепной полукомпенсированной подвеске (1 шт.) КОЭФ. К ПОЗИЦИИ: Демонтаж оборудования, которое не подлежит дальнейшему использованию (предназначено в лом) без разборки и резки ОЗП=0,3; ЭМ=0,3 к расх.; ЗПМ=0,3; МАТ=0 к расх.; ТЗ=0,3; ТЗМ=0,3; Письмо от 20.08.10 № 30424-кк/08 ПЗ=0,8 (ОЗП=0,8; ЭМ=0,8 к расх.; ЗПМ=0,8; МАТ=0,8 к расх.; ТЗ=0,8; ТЗМ=0,8); 8. Строительство в стесненных условиях застроенной части города: ОЗП=1,15; ЭМ=1,15; ЗПМ=1,15; ТЗ=1,15; ТЗМ=1,15 ИНДЕКС К ПОЗИЦИИ(справочно): 1 Письмо Минрегиона № 4122 - ИП/08 от 28.02.2012 г. СМР=5,48 НР (156 руб.): 95% от ФОТ СП (107 руб.): 65% от ФОТ | 12 | 40,05 10,91 | 29,14 2,76 |  | 481 | 131 | 350 33 |  | 1.13 | 13.56
41 | ФЕРм08-02-307-02 | Демонтаж.Узел подвески продольно-несущего троса к гибкой поперечине (1 узел) КОЭФ. К ПОЗИЦИИ: Демонтаж оборудования, которое не подлежит дальнейшему использованию (предназначено в лом) без разборки и резки ОЗП=0,3; ЭМ=0,3 к расх.; ЗПМ=0,3; МАТ=0 к расх.; ТЗ=0,3; ТЗМ=0,3; Письмо от 20.08.10 № 30424-кк/08 ПЗ=0,8 (ОЗП=0,8; ЭМ=0,8 к расх.; ЗПМ=0,8; МАТ=0,8 к расх.; ТЗ=0,8; ТЗМ=0,8); 8. Строительство в стесненных условиях застроенной части города: ОЗП=1,15; ЭМ=1,15; ЗПМ=1,15; ТЗ=1,15; ТЗМ=1,15 ИНДЕКС К ПОЗИЦИИ(справочно): 1 Письмо Минрегиона № 4122 - ИП/08 от 28.02.2012 г. СМР=5,48 НР (626 руб.): 95% от ФОТ СП (428 руб.): 65% от ФОТ | 192 | 16,99 2,02 | 14,97 1,41 |  | 3262 | 388 | 2874 271 |  | 0.22 | 42.24
42 | ФЕРм08-02-308-08 | Демонтаж.Перемычка уравнивающая при подвеске проводов на: поперечинах (1 шт.) КОЭФ. К ПОЗИЦИИ: Демонтаж оборудования, которое не подлежит дальнейшему использованию (предназначено в лом) без разборки и резки ОЗП=0,3; ЭМ=0,3 к расх.; ЗПМ=0,3; МАТ=0 к расх.; ТЗ=0,3; ТЗМ=0,3; Письмо от 20.08.10 № 30424-кк/08 ПЗ=0,8 (ОЗП=0,8; ЭМ=0,8 к расх.; ЗПМ=0,8; МАТ=0,8 к расх.; ТЗ=0,8; ТЗМ=0,8); 8. Строительство в стесненных условиях застроенной части города: ОЗП=1,15; ЭМ=1,15; ЗПМ=1,15; ТЗ=1,15; ТЗМ=1,15 ИНДЕКС К ПОЗИЦИИ(справочно): 1 Письмо Минрегиона № 4122 - ИП/08 от 28.02.2012 г. СМР=5,48 НР (44 руб.): 95% от ФОТ СП (30 руб.): 65% от ФОТ | 18 | 13,45 1,48 | 11,97 1,08 |  | 242 | 27 | 215 19 |  | 0.16 | 2.88
43 | ФЕРм08-02-307-04 | Демонтаж.Узел подвешивания: продольно-несущего троса на кронштейне (1 узел) КОЭФ. К ПОЗИЦИИ: Демонтаж оборудования, которое не подлежит дальнейшему использованию (предназначено в лом) без разборки и резки ОЗП=0,3; ЭМ=0,3 к расх.; ЗПМ=0,3; МАТ=0 к расх.; ТЗ=0,3; ТЗМ=0,3; Письмо от 20.08.10 № 30424-кк/08 ПЗ=0,8 (ОЗП=0,8; ЭМ=0,8 к расх.; ЗПМ=0,8; МАТ=0,8 к расх.; ТЗ=0,8; ТЗМ=0,8); 8. Строительство в стесненных условиях застроенной части города: ОЗП=1,15; ЭМ=1,15; ЗПМ=1,15; ТЗ=1,15; ТЗМ=1,15 ИНДЕКС К ПОЗИЦИИ(справочно): 1 Письмо Минрегиона № 4122 - ИП/08 от 28.02.2012 г. СМР=5,48 НР (9 руб.): 95% от ФОТ СП (6 руб.): 65% от ФОТ | 2 | 22,77 2,69 | 20,08 1,91 |  | 46 | 5 | 41 4 |  | 0.3 | 0.6
44 | ФЕРм08-02-309-02 | Демонтаж.Криводержатель (1 шт.) КОЭФ. К ПОЗИЦИИ: Демонтаж оборудования, которое не подлежит дальнейшему использованию (предназначено в лом) без разборки и резки ОЗП=0,3; ЭМ=0,3 к расх.; ЗПМ=0,3; МАТ=0 к расх.; ТЗ=0,3; ТЗМ=0,3; Письмо от 20.08.10 № 30424-кк/08 ПЗ=0,8 (ОЗП=0,8; ЭМ=0,8 к расх.; ЗПМ=0,8; МАТ=0,8 к расх.; ТЗ=0,8; ТЗМ=0,8); 8. Строительство в стесненных условиях застроенной части города: ОЗП=1,15; ЭМ=1,15; ЗПМ=1,15; ТЗ=1,15; ТЗМ=1,15 ИНДЕКС К ПОЗИЦИИ(справочно): 1 Письмо Минрегиона № 4122 - ИП/08 от 28.02.2012 г. СМР=5,48 НР (570 руб.): 95% от ФОТ СП (390 руб.): 65% от ФОТ | 70 | 30,58 6,28 | 24,3 2,28 |  | 2141 | 440 | 1701 160 |  | 0.7 | 49
45 | ФЕРм08-02-312-01 | Демонтаж.Провод при: продольно-цепной подвеске, пролет до 60 м (1 км (2 провода)) КОЭФ. К ПОЗИЦИИ: Демонтаж оборудования, которое не подлежит дальнейшему использованию (предназначено в лом) без разборки и резки ОЗП=0,3; ЭМ=0,3 к расх.; ЗПМ=0,3; МАТ=0 к расх.; ТЗ=0,3; ТЗМ=0,3; Письмо от 20.08.10 № 30424-кк/08 ПЗ=0,8 (ОЗП=0,8; ЭМ=0,8 к расх.; ЗПМ=0,8; МАТ=0,8 к расх.; ТЗ=0,8; ТЗМ=0,8); 8. Строительство в стесненных условиях застроенной части города: ОЗП=1,15; ЭМ=1,15; ЗПМ=1,15; ТЗ=1,15; ТЗМ=1,15 ИНДЕКС К ПОЗИЦИИ(справочно): 1 Письмо Минрегиона № 4122 - ИП/08 от 28.02.2012 г. СМР=5,48 НР (1592 руб.): 95% от ФОТ СП (1089 руб.): 65% от ФОТ | 3.9 | 1886,38 281,23 | 1605,15 148,41 |  | 7357 | 1097 | 6260 579 |  | 30.64 | 119.5
46 | ФЕРм08-02-311-01 | Демонтаж.Провод на кривой радиусом: до 20 м без кривых держателей (1 км (2 провода)) КОЭФ. К ПОЗИЦИИ: Демонтаж оборудования, которое не подлежит дальнейшему использованию (предназначено в лом) без разборки и резки ОЗП=0,3; ЭМ=0,3 к расх.; ЗПМ=0,3; МАТ=0 к расх.; ТЗ=0,3; ТЗМ=0,3; Письмо от 20.08.10 № 30424-кк/08 ПЗ=0,8 (ОЗП=0,8; ЭМ=0,8 к расх.; ЗПМ=0,8; МАТ=0,8 к расх.; ТЗ=0,8; ТЗМ=0,8); 8. Строительство в стесненных условиях застроенной части города: ОЗП=1,15; ЭМ=1,15; ЗПМ=1,15; ТЗ=1,15; ТЗМ=1,15 ИНДЕКС К ПОЗИЦИИ(справочно): 1 Письмо Минрегиона № 4122 - ИП/08 от 28.02.2012 г. СМР=5,48 НР (350 руб.): 95% от ФОТ СП (239 руб.): 65% от ФОТ | 0.33 | 4312,86 785,44 | 3527,42 329,65 |  | 1423 | 259 | 1164 109 |  | 85.56 | 28.23
47 | ФЕРм08-02-311-03 | Демонтаж.Провод на прямой и кривой радиусом свыше 30 м (1 км (2 провода)) КОЭФ. К ПОЗИЦИИ: Демонтаж оборудования, которое не подлежит дальнейшему использованию (предназначено в лом) без разборки и резки ОЗП=0,3; ЭМ=0,3 к расх.; ЗПМ=0,3; МАТ=0 к расх.; ТЗ=0,3; ТЗМ=0,3; Письмо от 20.08.10 № 30424-кк/08 ПЗ=0,8 (ОЗП=0,8; ЭМ=0,8 к расх.; ЗПМ=0,8; МАТ=0,8 к расх.; ТЗ=0,8; ТЗМ=0,8); 8. Строительство в стесненных условиях застроенной части города: ОЗП=1,15; ЭМ=1,15; ЗПМ=1,15; ТЗ=1,15; ТЗМ=1,15 ИНДЕКС К ПОЗИЦИИ(справочно): 1 Письмо Минрегиона № 4122 - ИП/08 от 28.02.2012 г. СМР=5,48 НР (564 руб.): 95% от ФОТ СП (386 руб.): 65% от ФОТ | 0.98 | 2848,12 374,98 | 2473,14 231,54 |  | 2791 | 367 | 2424 227 |  | 40.85 | 40.03
48 | ФЕРм08-02-313-01 | Демонтаж.Стрелка: автоматическая (1 шт.) КОЭФ. К ПОЗИЦИИ: Демонтаж оборудования, которое не подлежит дальнейшему использованию (предназначено в лом) без разборки и резки ОЗП=0,3; ЭМ=0,3 к расх.; ЗПМ=0,3; МАТ=0 к расх.; ТЗ=0,3; ТЗМ=0,3; Письмо от 20.08.10 № 30424-кк/08 ПЗ=0,8 (ОЗП=0,8; ЭМ=0,8 к расх.; ЗПМ=0,8; МАТ=0,8 к расх.; ТЗ=0,8; ТЗМ=0,8); 8. Строительство в стесненных условиях застроенной части города: ОЗП=1,15; ЭМ=1,15; ЗПМ=1,15; ТЗ=1,15; ТЗМ=1,15 ИНДЕКС К ПОЗИЦИИ(справочно): 1 Письмо Минрегиона № 4122 - ИП/08 от 28.02.2012 г. СМР=5,48 НР (122 руб.): 95% от ФОТ СП (83 руб.): 65% от ФОТ | 4 | 106,88 24,14 | 82,74 7,75 |  | 428 | 97 | 331 31 |  | 2.33 | 9.32
49 | ФЕРм08-02-313-02 | Демонтаж.Стрелка: сходная (1 шт.) КОЭФ. К ПОЗИЦИИ: Демонтаж оборудования, которое не подлежит дальнейшему использованию (предназначено в лом) без разборки и резки ОЗП=0,3; ЭМ=0,3 к расх.; ЗПМ=0,3; МАТ=0 к расх.; ТЗ=0,3; ТЗМ=0,3; Письмо от 20.08.10 № 30424-кк/08 ПЗ=0,8 (ОЗП=0,8; ЭМ=0,8 к расх.; ЗПМ=0,8; МАТ=0,8 к расх.; ТЗ=0,8; ТЗМ=0,8); 8. Строительство в стесненных условиях застроенной части города: ОЗП=1,15; ЭМ=1,15; ЗПМ=1,15; ТЗ=1,15; ТЗМ=1,15 ИНДЕКС К ПОЗИЦИИ(справочно): 1 Письмо Минрегиона № 4122 - ИП/08 от 28.02.2012 г. СМР=5,48 НР (151 руб.): 95% от ФОТ СП (103 руб.): 65% от ФОТ | 4 | 132,71 30,28 | 102,43 9,61 |  | 531 | 121 | 410 38 |  | 2.92 | 11.68
50 | ФЕРм08-02-313-03 | Демонтаж.Пересечения контактных проводов: троллейбуса с контактными проводами троллейбуса (1 шт.) КОЭФ. К ПОЗИЦИИ: Демонтаж оборудования, которое не подлежит дальнейшему использованию (предназначено в лом) без разборки и резки ОЗП=0,3; ЭМ=0,3 к расх.; ЗПМ=0,3; МАТ=0 к расх.; ТЗ=0,3; ТЗМ=0,3; Письмо от 20.08.10 № 30424-кк/08 ПЗ=0,8 (ОЗП=0,8; ЭМ=0,8 к расх.; ЗПМ=0,8; МАТ=0,8 к расх.; ТЗ=0,8; ТЗМ=0,8); 8. Строительство в стесненных условиях застроенной части города: ОЗП=1,15; ЭМ=1,15; ЗПМ=1,15; ТЗ=1,15; ТЗМ=1,15 ИНДЕКС К ПОЗИЦИИ(справочно): 1 Письмо Минрегиона № 4122 - ИП/08 от 28.02.2012 г. СМР=5,48 НР (75 руб.): 95% от ФОТ СП (51 руб.): 65% от ФОТ | 3 | 94,61 19,35 | 75,26 7,05 |  | 284 | 58 | 226 21 |  | 2.09 | 6.27
51 | ФССЦпг03-01-01-010 | Перевозка демонтированных ж/б и металлических опор автомобилями бортовыми грузоподъемностью до 15 т, на расстояние до 10 км I класс груза (1 т груза) ИНДЕКС К ПОЗИЦИИ(справочно): 2 Письмо Минрегиона № 4122 - ИП/08 от 28.02.2012 г. СМР=5,28 НР 0% от ФОТ СП 0%*0,85 от ФОТ | 426.67 | 12.65 | 12.65 |  | 5397 |  | 5397
Раздел 3. Неучтенные материалы
52 |  | Металлическая опора ОМ2-12-15 (шт) КОЭФ. К ПОЗИЦИИ: ТЗР МАТ=2% ИНДЕКС К ПОЗИЦИИ(справочно): 1 Письмо Минрегиона № 4122 - ИП/08 от 28.02.2012 г. СМР=5,48 | 141 | 17641.24 |  | 17641.24 | 2487415 |  |  | 2487415
53 |  | Металлическая опора ОМ2-18-15 (шт) КОЭФ. К ПОЗИЦИИ: ТЗР МАТ=2% ИНДЕКС К ПОЗИЦИИ(справочно): 1 Письмо Минрегиона № 4122 - ИП/08 от 28.02.2012 г. СМР=5,48 | 2 | 34979.56 |  | 34979.56 | 69959 |  |  | 69959
54 |  | Канат (трос) стальной оцинкованный 6,8 мм. (м) КОЭФ. К ПОЗИЦИИ: ТЗР МАТ=2% ИНДЕКС К ПОЗИЦИИ(справочно): 1 Письмо Минрегиона № 4122 - ИП/08 от 28.02.2012 г. СМР=5,48 | 10573 | 4.29 |  | 4.29 | 45358 |  |  | 45358
55 |  | Провод МФ-85 (м) КОЭФ. К ПОЗИЦИИ: ТЗР МАТ=2% ИНДЕКС К ПОЗИЦИИ(справочно): 1 Письмо Минрегиона № 4122 - ИП/08 от 28.02.2012 г. СМР=5,48 | 11304 | 44.16 |  | 44.16 | 499185 |  |  | 499185
56 |  | Проволока оцинкованная 3 мм (кг) КОЭФ. К ПОЗИЦИИ: ТЗР МАТ=2% ИНДЕКС К ПОЗИЦИИ(справочно): 1 Письмо Минрегиона № 4122 - ИП/08 от 28.02.2012 г. СМР=5,48 | 25 | 8.19 |  | 8.19 | 205 |  |  | 205
57 |  | Изолятор И1, 2 (шт) КОЭФ. К ПОЗИЦИИ: ТЗР МАТ=2% ИНДЕКС К ПОЗИЦИИ(справочно): 1 Письмо Минрегиона № 4122 - ИП/08 от 28.02.2012 г. СМР=5,48 | 572 | 57.7 |  | 57.7 | 33004 |  |  | 33004
58 |  | Изолятор ИП-1 (шт) КОЭФ. К ПОЗИЦИИ: ТЗР МАТ=2% ИНДЕКС К ПОЗИЦИИ(справочно): 1 Письмо Минрегиона № 4122 - ИП/08 от 28.02.2012 г. СМР=5,48 | 258 | 37.6 |  | 37.6 | 9701 |  |  | 9701
59 |  | Изолятор ИП-2 (шт) КОЭФ. К ПОЗИЦИИ: ТЗР МАТ=2% ИНДЕКС К ПОЗИЦИИ(справочно): 1 Письмо Минрегиона № 4122 - ИП/08 от 28.02.2012 г. СМР=5,48 | 68 | 56.4 |  | 56.4 | 3835 |  |  | 3835
60 |  | Изолятор И 1, 7 (шт) КОЭФ. К ПОЗИЦИИ: ТЗР МАТ=2% ИНДЕКС К ПОЗИЦИИ(справочно): 1 Письмо Минрегиона № 4122 - ИП/08 от 28.02.2012 г. СМР=5,48 | 56 | 70.54 |  | 70.54 | 3950 |  |  | 3950
61 |  | Изолятор СИ-6Д (шт) КОЭФ. К ПОЗИЦИИ: ТЗР МАТ=2% ИНДЕКС К ПОЗИЦИИ(справочно): 1 Письмо Минрегиона № 4122 - ИП/08 от 28.02.2012 г. СМР=5,48 | 6 | 1059.46 |  | 1059.46 | 6357 |  |  | 6357
62 |  | Изолятор СИ-6 (шт) КОЭФ. К ПОЗИЦИИ: ТЗР МАТ=2% ИНДЕКС К ПОЗИЦИИ(справочно): 1 Письмо Минрегиона № 4122 - ИП/08 от 28.02.2012 г. СМР=5,48 | 6 | 451.55 |  | 451.55 | 2709 |  |  | 2709
63 |  | Подвеска парная (шт) КОЭФ. К ПОЗИЦИИ: ТЗР МАТ=2% ИНДЕКС К ПОЗИЦИИ(справочно): 1 Письмо Минрегиона № 4122 - ИП/08 от 28.02.2012 г. СМР=5,48 | 133 | 187.06 |  | 187.06 | 24879 |  |  | 24879
64 |  | Муфта МНЗ-300 (шт) КОЭФ. К ПОЗИЦИИ: ТЗР МАТ=2% ИНДЕКС К ПОЗИЦИИ(справочно): 1 Письмо Минрегиона № 4122 - ИП/08 от 28.02.2012 г. СМР=5,48 | 80 | 155.42 |  | 155.42 | 12434 |  |  | 12434
65 |  | Зажим ЗСТ (шт) КОЭФ. К ПОЗИЦИИ: ТЗР МАТ=2% ИНДЕКС К ПОЗИЦИИ(справочно): 1 Письмо Минрегиона № 4122 - ИП/08 от 28.02.2012 г. СМР=5,48 | 258 | 13.22 |  | 13.22 | 3411 |  |  | 3411
66 |  | Держатель кривых ДК-14 (шт) КОЭФ. К ПОЗИЦИИ: ТЗР МАТ=2% ИНДЕКС К ПОЗИЦИИ(справочно): 1 Письмо Минрегиона № 4122 - ИП/08 от 28.02.2012 г. СМР=5,48 | 42 | 381.19 |  | 381.19 | 16010 |  |  | 16010
67 |  | Держатель кривой КД-10/25 (шт) КОЭФ. К ПОЗИЦИИ: ТЗР МАТ=2% ИНДЕКС К ПОЗИЦИИ(справочно): 1 Письмо Минрегиона № 4122 - ИП/08 от 28.02.2012 г. СМР=5,48 | 4 | 571.61 |  | 571.61 | 2286 |  |  | 2286
68 |  | Держатель кривой КД-25/45 (шт) КОЭФ. К ПОЗИЦИИ: ТЗР МАТ=2% ИНДЕКС К ПОЗИЦИИ(справочно): 1 Письмо Минрегиона № 4122 - ИП/08 от 28.02.2012 г. СМР=5,48 | 17 | 903.85 |  | 903.85 | 15365 |  |  | 15365
69 |  | Зажим ЗКК для троса (шт) КОЭФ. К ПОЗИЦИИ: ТЗР МАТ=2% ИНДЕКС К ПОЗИЦИИ(справочно): 1 Письмо Минрегиона № 4122 - ИП/08 от 28.02.2012 г. СМР=5,48 | 630 | 22.71 |  | 22.71 | 14307 |  |  | 14307
70 |  | Зажим ЗСТБ (шт) КОЭФ. К ПОЗИЦИИ: ТЗР МАТ=2% ИНДЕКС К ПОЗИЦИИ(справочно): 1 Письмо Минрегиона № 4122 - ИП/08 от 28.02.2012 г. СМР=5,48 | 64 | 76.32 |  | 76.32 | 4884 |  |  | 4884
71 |  | Узел стрелочный СТУ-5 (шт) КОЭФ. К ПОЗИЦИИ: ТЗР МАТ=2% ИНДЕКС К ПОЗИЦИИ(справочно): 1 Письмо Минрегиона № 4122 - ИП/08 от 28.02.2012 г. СМР=5,48 | 4 | 7351.26 |  | 7351.26 | 29405 |  |  | 29405
72 |  | Узел стрелочный СТС-5К (шт) КОЭФ. К ПОЗИЦИИ: ТЗР МАТ=2% ИНДЕКС К ПОЗИЦИИ(справочно): 1 Письмо Минрегиона № 4122 - ИП/08 от 28.02.2012 г. СМР=5,48 | 4 | 5031.31 |  | 5031.31 | 20125 |  |  | 20125
73 |  | Пересечение МПИ-5 (шт) КОЭФ. К ПОЗИЦИИ: ТЗР МАТ=2% ИНДЕКС К ПОЗИЦИИ(справочно): 1 Письмо Минрегиона № 4122 - ИП/08 от 28.02.2012 г. СМР=5,48 | 3 | 6308.74 |  | 6308.74 | 18926 |  |  | 18926
74 |  | Дужка питающая (шт) КОЭФ. К ПОЗИЦИИ: ТЗР МАТ=2% ИНДЕКС К ПОЗИЦИИ(справочно): 1 Письмо Минрегиона № 4122 - ИП/08 от 28.02.2012 г. СМР=5,48 | 41 | 368.54 |  | 368.54 | 15110 |  |  | 15110
75 |  | Подвес эластичный (шт) КОЭФ. К ПОЗИЦИИ: ТЗР МАТ=2% ИНДЕКС К ПОЗИЦИИ(справочно): 1 Письмо Минрегиона № 4122 - ИП/08 от 28.02.2012 г. СМР=5,48 | 328 | 124.9 |  | 124.9 | 40967 |  |  | 40967
76 |  | Узел подвески продольнонесущего троса к поперечине (шт) КОЭФ. К ПОЗИЦИИ: ТЗР МАТ=2% ИНДЕКС К ПОЗИЦИИ(справочно): 1 Письмо Минрегиона № 4122 - ИП/08 от 28.02.2012 г. СМР=5,48 | 168 | 124.34 |  | 124.34 | 20889 |  |  | 20889
77 |  | Зажим струновой СЗ-3 (шт) КОЭФ. К ПОЗИЦИИ: ТЗР МАТ=2% ИНДЕКС К ПОЗИЦИИ(справочно): 1 Письмо Минрегиона № 4122 - ИП/08 от 28.02.2012 г. СМР=5,48 | 544 | 14.89 |  | 14.89 | 8100 |  |  | 8100
78 |  | Фиксатор обратный троллейбусный (шт) КОЭФ. К ПОЗИЦИИ: ТЗР МАТ=2% ИНДЕКС К ПОЗИЦИИ(справочно): 1 Письмо Минрегиона № 4122 - ИП/08 от 28.02.2012 г. СМР=5,48 | 1 | 294.27 |  | 294.27 | 294 |  |  | 294
79 |  | Гайки М12 (кг) КОЭФ. К ПОЗИЦИИ: ТЗР МАТ=2% ИНДЕКС К ПОЗИЦИИ(справочно): 1 Письмо Минрегиона № 4122 - ИП/08 от 28.02.2012 г. СМР=5,48 | 25 | 15.69 |  | 15.69 | 392 |  |  | 392
80 |  | Болты М12х50 (кг) КОЭФ. К ПОЗИЦИИ: ТЗР МАТ=2% ИНДЕКС К ПОЗИЦИИ(справочно): 1 Письмо Минрегиона № 4122 - ИП/08 от 28.02.2012 г. СМР=5,48 | 25 | 13.03 |  | 13.03 | 326 |  |  | 326
81 |  | Болты М12х70 (кг) КОЭФ. К ПОЗИЦИИ: ТЗР МАТ=2% ИНДЕКС К ПОЗИЦИИ(справочно): 1 Письмо Минрегиона № 4122 - ИП/08 от 28.02.2012 г. СМР=5,48 | 50 | 13.4 |  | 13.4 | 670 |  |  | 670
82 |  | Изолятор подвесной ИПП 9/800 (шт) КОЭФ. К ПОЗИЦИИ: ТЗР МАТ=2% ИНДЕКС К ПОЗИЦИИ(справочно): 1 Письмо Минрегиона № 4122 - ИП/08 от 28.02.2012 г. СМР=5,48 | 136 | 18.98 |  | 18.98 | 2581 |  |  | 2581
83 |  | Лента монтажная (бухта) КОЭФ. К ПОЗИЦИИ: ТЗР МАТ=2% ИНДЕКС К ПОЗИЦИИ(справочно): 1 Письмо Минрегиона № 4122 - ИП/08 от 28.02.2012 г. СМР=5,48 | 2 | 269.89 |  | 269.89 | 540 |  |  | 540
84 |  | Зажим для ленты (шт) КОЭФ. К ПОЗИЦИИ: ТЗР МАТ=2% ИНДЕКС К ПОЗИЦИИ(справочно): 1 Письмо Минрегиона № 4122 - ИП/08 от 28.02.2012 г. СМР=5,48 | 70 | 1.96 |  | 1.96 | 137 |  |  | 137
85 |  | Хомут тяги (шт) КОЭФ. К ПОЗИЦИИ: ТЗР МАТ=2% ИНДЕКС К ПОЗИЦИИ(справочно): 1 Письмо Минрегиона № 4122 - ИП/08 от 28.02.2012 г. СМР=5,48 | 332 | 58.81 |  | 58.81 | 19525 |  |  | 19525
86 |  | Провод П-274 (м) КОЭФ. К ПОЗИЦИИ: ТЗР МАТ=2% ИНДЕКС К ПОЗИЦИИ(справочно): 1 Письмо Минрегиона № 4122 - ИП/08 от 28.02.2012 г. СМР=5,48 | 2350 | 0.96 |  | 0.96 | 2256 |  |  | 2256
87 |  | Планка распорная (шт) КОЭФ. К ПОЗИЦИИ: ТЗР МАТ=2% ИНДЕКС К ПОЗИЦИИ(справочно): 1 Письмо Минрегиона № 4122 - ИП/08 от 28.02.2012 г. СМР=5,48 | 20 | 125.83 |  | 125.83 | 2517 |  |  | 2517
Итого прямые затраты по смете в ценах 2001г. | [6 empty] | 4346683 | 138989 | 635488 47755 | 3572206 |  | 14868.98
Накладные расходы | [6 empty] | 191333
Сметная прибыль | [6 empty] | 100107
Итоги по смете:
Итоги по Строительным работам
Итого Поз. 1-4, 27-28, 52-87 "Письмо Минрегиона № 4122 - ИП/08 от 28.02.2012 г. СМР=5,48" | [6 empty] | 24114499 |  |  |  |  | 11823.87
Итого Поз. 51 "Письмо Минрегиона № 4122 - ИП/08 от 28.02.2012 г. СМР=5,28" | [6 empty] | 28496
Итого | [6 empty] | 24142995 |  |  |  |  | 11823.87
Итоги по Монтажным работам
Электромонтажные работы на других объектах | [6 empty] | 223133 |  |  |  |  | 2712.58
Монтаж оборудования | [6 empty] | 9137 |  |  |  |  | 332.53
Итого | [6 empty] | 232270 |  |  |  |  | 3045.11
Всего с учетом "Письмо Минрегиона № 4122 - ИП/08 от 28.02.2012 г. СМР=5,48" | [6 empty] | 1272840 |  |  |  |  | 3045.11
Итого | [6 empty] | 25415835 |  |  |  |  | 14868.98
Справочно, в ценах 2001г.:
Материалы | [6 empty] | 3572206
Машины и механизмы | [6 empty] | 635488
ФОТ | [6 empty] | 186744
Накладные расходы | [6 empty] | 191333
Сметная прибыль | [6 empty] | 100107
ВСЕГО по смете | [6 empty] | 25415835 |  |  |  |  | 14868.98
Составил: ___________________________Ушакова И.В.
(должность, подпись, расшифровка)