## Локальная смета
СОГЛАСОВАНО: | [8 empty] | УТВЕРЖДАЮ:
_______________ | [8 empty] | __________________
" _____ " ________________ 2011 г. | [8 empty] | "______ " _______________2011 г.
Реконструкция улицы Куконковых и Кохомского шоссе с устройством искусственных сооружений, входящих в состав транспортной развязки Тейково-Шуя-Кинешма
(наименование стройки)
ЛОКАЛЬНЫЙ СМЕТНЫЙ РАСЧЕТ № 04-06-11
(локальная смета)
на | Устройство светофора: Перекресток Кохомское шоссе - онкодиспансер
(наименование работ и затрат, наименование объекта)
Основание:
| Сметная стоимость _______________________________________________________________________________________________ |  | ___________________________656,543 |  | тыс. руб.
| строительных работ _______________________________________________________________________________________________ |  | _______________________________________________________________________________________________216,986 |  | тыс. руб.
| монтажных работ _______________________________________________________________________________________________ |  | _______________________________________________________________________________________________433,726 |  | тыс. руб.
| оборудования _______________________________________________________________________________________________ |  | _______________________________________________________________________________________________5,831 |  | тыс. руб.
| Средства на оплату труда _______________________________________________________________________________________________ |  | ___________________________10,749 |  | тыс. руб.
| Сметная трудоемкость _______________________________________________________________________________________________ |  | _______________________________________________________________________________________________863,22 |  | чел.час
Составлен(а) в текущих (прогнозных) ценах по состоянию на 1 кв. 2012 г.
№ пп | Шифр и номер позиции норматива | Наименование работ и затрат, единица измерения | Количество | Стоимость единицы, руб. |  |  | Общая стоимость, руб. |  |  |  | Затраты труда рабочих, чел.-ч, не занятых обслуживанием машин
|  |  |  | всего | эксплуатации машин | материалы | Всего | оплаты труда | эксплуатация машин | материалы
|  |  |  | оплаты труда | в т.ч. оплаты труда |  |  |  | в т.ч. оплаты труда |  | на единицу | всего
1 | 2 | 3 | 4 | 5 | 6 | 7 | 8 | 9 | 10 | 11 | 12 | 13
Раздел 1. Монтажные работы
1 | ФЕРм08-02-317-11 | Сигнализация автоматическая безопасности движения со светофорами: трехочковыми (1 шт.) КОЭФ. К ПОЗИЦИИ: Письмо от 20.08.10 № 30424-кк/08 ПЗ=0,8 (ОЗП=0,8; ЭМ=0,8 к расх.; ЗПМ=0,8; МАТ=0,8 к расх.; ТЗ=0,8; ТЗМ=0,8); 8. Строительство инженерных сетей и сооружений, а также объектов жилищно-гражданского назначения в стесненных условиях застроенной части города: ОЗП=1,15; ЭМ=1,15; ЗПМ=1,15; ТЗ=1,15; ТЗМ=1,15 ИНДЕКС К ПОЗИЦИИ(справочно): 1 Письмо Минрегиона №4122-ИП/08 от 28.02.2012 г. СМР=5,48 НР (3601 руб.): 95% от ФОТ СП (2464 руб.): 65% от ФОТ | 8 | 2986,81 382,24 | 978,52 91,54 | 1626.05 | 23894 | 3058 | 7828 732 | 13008 | 40.66 | 325.28
2 | ФЕРм08-02-317-10 | Сигнализация автоматическая безопасности движения со светофорами: двухочковыми (1 шт.) КОЭФ. К ПОЗИЦИИ: Письмо от 20.08.10 № 30424-кк/08 ПЗ=0,8 (ОЗП=0,8; ЭМ=0,8 к расх.; ЗПМ=0,8; МАТ=0,8 к расх.; ТЗ=0,8; ТЗМ=0,8); 8. Строительство инженерных сетей и сооружений, а также объектов жилищно-гражданского назначения в стесненных условиях застроенной части города: ОЗП=1,15; ЭМ=1,15; ЗПМ=1,15; ТЗ=1,15; ТЗМ=1,15 ИНДЕКС К ПОЗИЦИИ(справочно): 1 Письмо Минрегиона №4122-ИП/08 от 28.02.2012 г. СМР=5,48 НР (1568 руб.): 95% от ФОТ СП (1073 руб.): 65% от ФОТ | 4 | 1639,5 356,29 | 602,93 56,27 | 680.28 | 6558 | 1425 | 2412 225 | 2721 | 37.9 | 151.6
3 | ФЕР27-09-008-01 прим. | Монтаж светофорных колонок (100 шт) КОЭФ. К ПОЗИЦИИ: 8. Строительство инженерных сетей и сооружений, а также объектов жилищно-гражданского назначения в стесненных условиях застроенной части города: ОЗП=1,15; ЭМ=1,15; ЗПМ=1,15; ТЗ=1,15; ТЗМ=1,15 ИНДЕКС К ПОЗИЦИИ(справочно): 1 Письмо Минрегиона №4122-ИП/08 от 28.02.2012 г. СМР=5,48 НР (163 руб.): 142% от ФОТ СП (93 руб.): 95%*0,85 от ФОТ | 0.03 | 8446,65 3578,50 | 3151,26 265,05 | 1716.89 | 253 | 107 | 95 8 | 51 | 419.52 | 12.59
4 | ФЕРм08-03-573-04 | Шкаф (пульт) управления навесной, высота, ширина и глубина: до 600х600х350 мм (Установка контроллера) (1 шт.) КОЭФ. К ПОЗИЦИИ: Письмо от 20.08.10 № 30424-кк/08 ПЗ=0,8 (ОЗП=0,8; ЭМ=0,8 к расх.; ЗПМ=0,8; МАТ=0,8 к расх.; ТЗ=0,8; ТЗМ=0,8); 8. Строительство инженерных сетей и сооружений, а также объектов жилищно-гражданского назначения в стесненных условиях застроенной части города: ОЗП=1,15; ЭМ=1,15; ЗПМ=1,15; ТЗ=1,15; ТЗМ=1,15 ИНДЕКС К ПОЗИЦИИ(справочно): 1 Письмо Минрегиона №4122-ИП/08 от 28.02.2012 г. СМР=5,48 НР (24 руб.): 95% от ФОТ СП (16 руб.): 65% от ФОТ | 1 | 65,75 21,63 | 41,72 2,91 | 2.4 | 66 | 22 | 42 3 | 2 | 2.19 | 2.19
5 | ФЕРм08-03-545-01 | Коробка (ящик) с зажимами для кабелей и проводов сечением до 6 мм2, устанавливаемая на конструкции на стене или колонне, количество зажимов: до 10 (1 шт.) КОЭФ. К ПОЗИЦИИ: Письмо от 20.08.10 № 30424-кк/08 ПЗ=0,8 (ОЗП=0,8; ЭМ=0,8 к расх.; ЗПМ=0,8; МАТ=0,8 к расх.; ТЗ=0,8; ТЗМ=0,8); 8. Строительство инженерных сетей и сооружений, а также объектов жилищно-гражданского назначения в стесненных условиях застроенной части города: ОЗП=1,15; ЭМ=1,15; ЗПМ=1,15; ТЗ=1,15; ТЗМ=1,15 ИНДЕКС К ПОЗИЦИИ(справочно): 1 Письмо Минрегиона №4122-ИП/08 от 28.02.2012 г. СМР=5,48 НР (28 руб.): 95% от ФОТ СП (19 руб.): 65% от ФОТ | 1 | 121,84 28,62 | 1.93 | 91.29 | 122 | 29 | 2 | 91 | 3.05 | 3.05
6 | ФЕРм08-03-526-01 | Автомат одно-, двух-, трехполюсный, устанавливаемый на конструкции: на стене или колонне, на ток до 25 А (1 шт.) КОЭФ. К ПОЗИЦИИ: Письмо от 20.08.10 № 30424-кк/08 ПЗ=0,8 (ОЗП=0,8; ЭМ=0,8 к расх.; ЗПМ=0,8; МАТ=0,8 к расх.; ТЗ=0,8; ТЗМ=0,8); 8. Строительство инженерных сетей и сооружений, а также объектов жилищно-гражданского назначения в стесненных условиях застроенной части города: ОЗП=1,15; ЭМ=1,15; ЗПМ=1,15; ТЗ=1,15; ТЗМ=1,15 ИНДЕКС К ПОЗИЦИИ(справочно): 1 Письмо Минрегиона №4122-ИП/08 от 28.02.2012 г. СМР=5,48 НР (13 руб.): 95% от ФОТ СП (9 руб.): 65% от ФОТ | 1 | 206,7 13,65 | 1.04 | 192.01 | 207 | 14 | 1 | 192 | 1.44 | 1.44
7 | ФЕРм08-03-600-02 | Счетчики, устанавливаемые на готовом основании: трехфазные (1 шт.) КОЭФ. К ПОЗИЦИИ: Письмо от 20.08.10 № 30424-кк/08 ПЗ=0,8 (ОЗП=0,8; ЭМ=0,8 к расх.; ЗПМ=0,8; МАТ=0,8 к расх.; ТЗ=0,8; ТЗМ=0,8); 8. Строительство инженерных сетей и сооружений, а также объектов жилищно-гражданского назначения в стесненных условиях застроенной части города: ОЗП=1,15; ЭМ=1,15; ЗПМ=1,15; ТЗ=1,15; ТЗМ=1,15 ИНДЕКС К ПОЗИЦИИ(справочно): 1 Письмо Минрегиона №4122-ИП/08 от 28.02.2012 г. СМР=5,48 НР (8 руб.): 95% от ФОТ СП (5 руб.): 65% от ФОТ | 1 | 10,6 7,94 | 2,23 0,13 | 0.43 | 11 | 8 | 2 | 1 | 0.81 | 0.81
8 | ФЕРм08-02-365-03 | Растяжка поперечная: между опорами (1 шт.) КОЭФ. К ПОЗИЦИИ: Письмо от 20.08.10 № 30424-кк/08 ПЗ=0,8 (ОЗП=0,8; ЭМ=0,8 к расх.; ЗПМ=0,8; МАТ=0,8 к расх.; ТЗ=0,8; ТЗМ=0,8); 8. Строительство инженерных сетей и сооружений, а также объектов жилищно-гражданского назначения в стесненных условиях застроенной части города: ОЗП=1,15; ЭМ=1,15; ЗПМ=1,15; ТЗ=1,15; ТЗМ=1,15 ИНДЕКС К ПОЗИЦИИ(справочно): 1 Письмо Минрегиона №4122-ИП/08 от 28.02.2012 г. СМР=5,48 НР (232 руб.): 95% от ФОТ СП (159 руб.): 65% от ФОТ | 8 | 207,52 21,56 | 96,35 8,95 | 89.61 | 1660 | 172 | 771 72 | 717 | 2.14 | 17.12
9 | ФЕРм08-02-306-02 | Установка изоляторов (талрепов) (1 шт.) КОЭФ. К ПОЗИЦИИ: Письмо от 20.08.10 № 30424-кк/08 ПЗ=0,8 (ОЗП=0,8; ЭМ=0,8 к расх.; ЗПМ=0,8; МАТ=0,8 к расх.; ТЗ=0,8; ТЗМ=0,8); 8. Строительство инженерных сетей и сооружений, а также объектов жилищно-гражданского назначения в стесненных условиях застроенной части города: ОЗП=1,15; ЭМ=1,15; ЗПМ=1,15; ТЗ=1,15; ТЗМ=1,15 ИНДЕКС К ПОЗИЦИИ(справочно): 1 Письмо Минрегиона №4122-ИП/08 от 28.02.2012 г. СМР=5,48 НР (336 руб.): 95% от ФОТ СП (230 руб.): 65% от ФОТ | 14 | 99,3 17,60 | 81,4 7,71 | 0.3 | 1390 | 246 | 1140 108 | 4 | 1.81 | 25.34
10 | ФЕРм08-02-149-02 | Кабель до 35 кВ, подвешиваемый на тросе, масса 1 м кабеля: до 4 кг (100 м кабеля) КОЭФ. К ПОЗИЦИИ: Письмо от 20.08.10 № 30424-кк/08 ПЗ=0,8 (ОЗП=0,8; ЭМ=0,8 к расх.; ЗПМ=0,8; МАТ=0,8 к расх.; ТЗ=0,8; ТЗМ=0,8); 8. Строительство инженерных сетей и сооружений, а также объектов жилищно-гражданского назначения в стесненных условиях застроенной части города: ОЗП=1,15; ЭМ=1,15; ЗПМ=1,15; ТЗ=1,15; ТЗМ=1,15 ИНДЕКС К ПОЗИЦИИ(справочно): 1 Письмо Минрегиона №4122-ИП/08 от 28.02.2012 г. СМР=5,48 НР (1485 руб.): 95% от ФОТ СП (1016 руб.): 65% от ФОТ | 3.34 | 4329,19 200,02 | 2967,92 267,94 | 1161.25 | 14459 | 668 | 9913 895 | 3878 | 20.79 | 69.44
11 | ФЕРм08-02-301-01 | Кронштейн: односторонний (1 шт.) КОЭФ. К ПОЗИЦИИ: Письмо от 20.08.10 № 30424-кк/08 ПЗ=0,8 (ОЗП=0,8; ЭМ=0,8 к расх.; ЗПМ=0,8; МАТ=0,8 к расх.; ТЗ=0,8; ТЗМ=0,8); 8. Строительство инженерных сетей и сооружений, а также объектов жилищно-гражданского назначения в стесненных условиях застроенной части города: ОЗП=1,15; ЭМ=1,15; ЗПМ=1,15; ТЗ=1,15; ТЗМ=1,15 ИНДЕКС К ПОЗИЦИИ(справочно): 1 Письмо Минрегиона №4122-ИП/08 от 28.02.2012 г. СМР=5,48 НР (790 руб.): 95% от ФОТ СП (541 руб.): 65% от ФОТ | 30 | 122,16 18,68 | 98,58 9,07 | 4.9 | 3665 | 560 | 2957 272 | 148 | 1.99 | 59.7
12 | ФЕР33-04-003-04 | Установка железобетонных опор для совместной подвески проводов ВЛ 0,38; 6-10 кВ без приставок: одностоечных (1 опора) КОЭФ. К ПОЗИЦИИ: ОЗП=1,15; ЭМ=1,25 к расх.; ЗПМ=1,25; ТЗ=1,15; ТЗМ=1,25; 8. Строительство инженерных сетей и сооружений, а также объектов жилищно-гражданского назначения в стесненных условиях застроенной части города: ОЗП=1,15; ЭМ=1,15; ЗПМ=1,15; ТЗ=1,15; ТЗМ=1,15 ИНДЕКС К ПОЗИЦИИ(справочно): 1 Письмо Минрегиона №4122-ИП/08 от 28.02.2012 г. СМР=5,48 НР (83 руб.): 105% от ФОТ СП (40 руб.): 60%*0,85 от ФОТ | 1 | 347,74 65,15 | 200,39 13,85 | 82.2 | 348 | 65 | 200 14 | 83 | 7.35 | 7.35
13 | ФЕРм08-02-158-05 | Заделка концевая сухая для контрольного кабеля сечением одной жилы: до 2,5 мм2, количество жил до 7 (1 шт.) КОЭФ. К ПОЗИЦИИ: Письмо от 20.08.10 № 30424-кк/08 ПЗ=0,8 (ОЗП=0,8; ЭМ=0,8 к расх.; ЗПМ=0,8; МАТ=0,8 к расх.; ТЗ=0,8; ТЗМ=0,8); 8. Строительство инженерных сетей и сооружений, а также объектов жилищно-гражданского назначения в стесненных условиях застроенной части города: ОЗП=1,15; ЭМ=1,15; ЗПМ=1,15; ТЗ=1,15; ТЗМ=1,15 ИНДЕКС К ПОЗИЦИИ(справочно): 1 Письмо Минрегиона №4122-ИП/08 от 28.02.2012 г. СМР=5,48 НР (93 руб.): 95% от ФОТ СП (64 руб.): 65% от ФОТ | 28 | 40,91 3,37 | 2,23 0,13 | 35.31 | 1145 | 94 | 62 4 | 989 | 0.35 | 9.8
14 | ФЕРм08-02-158-06 | Заделка концевая сухая для контрольного кабеля сечением одной жилы: до 2,5 мм2, количество жил до 10 (1 шт.) КОЭФ. К ПОЗИЦИИ: Письмо от 20.08.10 № 30424-кк/08 ПЗ=0,8 (ОЗП=0,8; ЭМ=0,8 к расх.; ЗПМ=0,8; МАТ=0,8 к расх.; ТЗ=0,8; ТЗМ=0,8); 8. Строительство инженерных сетей и сооружений, а также объектов жилищно-гражданского назначения в стесненных условиях застроенной части города: ОЗП=1,15; ЭМ=1,15; ЗПМ=1,15; ТЗ=1,15; ТЗМ=1,15 ИНДЕКС К ПОЗИЦИИ(справочно): 1 Письмо Минрегиона №4122-ИП/08 от 28.02.2012 г. СМР=5,48 НР (9 руб.): 95% от ФОТ СП (6 руб.): 65% от ФОТ | 2 | 42,99 4,60 | 2,23 0,13 | 36.16 | 86 | 9 | 4 | 73 | 0.48 | 0.96
15 | ФЕРм08-02-158-07 | Заделка концевая сухая для контрольного кабеля сечением одной жилы: до 2,5 мм2, количество жил до 14 (1 шт.) КОЭФ. К ПОЗИЦИИ: Письмо от 20.08.10 № 30424-кк/08 ПЗ=0,8 (ОЗП=0,8; ЭМ=0,8 к расх.; ЗПМ=0,8; МАТ=0,8 к расх.; ТЗ=0,8; ТЗМ=0,8); 8. Строительство инженерных сетей и сооружений, а также объектов жилищно-гражданского назначения в стесненных условиях застроенной части города: ОЗП=1,15; ЭМ=1,15; ЗПМ=1,15; ТЗ=1,15; ТЗМ=1,15 ИНДЕКС К ПОЗИЦИИ(справочно): 1 Письмо Минрегиона №4122-ИП/08 от 28.02.2012 г. СМР=5,48 НР (24 руб.): 95% от ФОТ СП (16 руб.): 65% от ФОТ | 4 | 44,52 6,11 | 2,23 0,13 | 36.18 | 178 | 24 | 9 1 | 145 | 0.63 | 2.52
16 | ФЕРм08-02-158-08 | Заделка концевая сухая для контрольного кабеля сечением одной жилы: до 2,5 мм2, количество жил до 19 (1 шт.) КОЭФ. К ПОЗИЦИИ: Письмо от 20.08.10 № 30424-кк/08 ПЗ=0,8 (ОЗП=0,8; ЭМ=0,8 к расх.; ЗПМ=0,8; МАТ=0,8 к расх.; ТЗ=0,8; ТЗМ=0,8); 8. Строительство инженерных сетей и сооружений, а также объектов жилищно-гражданского назначения в стесненных условиях застроенной части города: ОЗП=1,15; ЭМ=1,15; ЗПМ=1,15; ТЗ=1,15; ТЗМ=1,15 ИНДЕКС К ПОЗИЦИИ(справочно): 1 Письмо Минрегиона №4122-ИП/08 от 28.02.2012 г. СМР=5,48 НР (15 руб.): 95% от ФОТ СП (10 руб.): 65% от ФОТ | 2 | 46,6 8,05 | 2,23 0,13 | 36.32 | 93 | 16 | 4 | 73 | 0.84 | 1.68
17 | ФЕРм08-03-574-01 | Разводка по устройствам и подключение жил кабелей или проводов сечением: до 10 мм2 (100 жил) КОЭФ. К ПОЗИЦИИ: Письмо от 20.08.10 № 30424-кк/08 ПЗ=0,8 (ОЗП=0,8; ЭМ=0,8 к расх.; ЗПМ=0,8; МАТ=0,8 к расх.; ТЗ=0,8; ТЗМ=0,8); 8. Строительство инженерных сетей и сооружений, а также объектов жилищно-гражданского назначения в стесненных условиях застроенной части города: ОЗП=1,15; ЭМ=1,15; ЗПМ=1,15; ТЗ=1,15; ТЗМ=1,15 ИНДЕКС К ПОЗИЦИИ(справочно): 1 Письмо Минрегиона №4122-ИП/08 от 28.02.2012 г. СМР=5,48 НР (219 руб.): 95% от ФОТ СП (150 руб.): 65% от ФОТ | 1.5 | 2331,01 153,33 | 2,23 0,13 | 2175.45 | 3497 | 230 | 3 | 3264 | 15.46 | 23.19
18 | ФЕР06-01-001-02 | Устройство бетонных фундаментов общего назначения под колонны объемом: до 3 м3 (100 м3 бетона, бутобетона и железобетона в деле) КОЭФ. К ПОЗИЦИИ: 8. Строительство инженерных сетей и сооружений, а также объектов жилищно-гражданского назначения в стесненных условиях застроенной части города: ОЗП=1,15; ЭМ=1,15; ЗПМ=1,15; ТЗ=1,15; ТЗМ=1,15 ИНДЕКС К ПОЗИЦИИ(справочно): 1 Письмо Минрегиона №4122-ИП/08 от 28.02.2012 г. СМР=5,48 НР (60 руб.): 105% от ФОТ СП (31 руб.): 65%*0,85 от ФОТ | 0.01 | 70361,74 5252,99 | 2959,54 441,32 | 62149.21 | 704 | 53 | 30 4 | 621 | 615.83 | 6.16
Раздел 2. НЕУЧТЕННЫЕ МАТЕРИАЛЫ
19 | прайс-лист | Транспортный светофор Т1.1 (шт) ИНДЕКС К ПОЗИЦИИ(справочно): 1 Письмо Минрегиона №4122-ИП/08 от 28.02.2012 г. СМР=5,48 | 8 | 2189.78 |  | 2189.78 | 17518 |  |  | 17518
20 | прайс-лист | Пешеходный светофор П1.1 (шт) ИНДЕКС К ПОЗИЦИИ(справочно): 1 Письмо Минрегиона №4122-ИП/08 от 28.02.2012 г. СМР=5,48 | 4 | 1186.13 |  | 1186.13 | 4745 |  |  | 4745
21 | ФССЦ-103-0155 | Трубы стальные электросварные прямошовные со снятой фаской из стали марок БСт2кп-БСт4кп и БСт2пс-БСт4пс наружный диаметр 89 мм, толщина стенки 4,0 мм (м) ИНДЕКС К ПОЗИЦИИ(справочно): 1 Письмо Минрегиона №4122-ИП/08 от 28.02.2012 г. СМР=5,48 | 5.3 | 60.17 |  | 60.17 | 319 |  |  | 319
22 | ФССЦ-103-0161 | Трубы стальные электросварные прямошовные со снятой фаской из стали марок БСт2кп-БСт4кп и БСт2пс-БСт4пс наружный диаметр 102 мм, толщина стенки 4 мм (м) ИНДЕКС К ПОЗИЦИИ(справочно): 1 Письмо Минрегиона №4122-ИП/08 от 28.02.2012 г. СМР=5,48 | 12 | 74.25 |  | 74.25 | 891 |  |  | 891
23 | прайс | Стойки железобетонные СВ110-3,5. (шт) ИНДЕКС К ПОЗИЦИИ(справочно): 1 Письмо Минрегиона №4122-ИП/08 от 28.02.2012 г. СМР=5,48 | 1 | 1114.64 |  | 1114.64 | 1115 |  |  | 1115
24 | прайс-лист | Контроллер КДУ 3.2 Н (шт) ИНДЕКС К ПОЗИЦИИ(справочно): 1 Письмо Минрегиона №4122-ИП/08 от 28.02.2012 г. СМР=5,48 | 1 | 5821.17 |  | 5821.17 | 5821 |  |  | 5821
25 | прайс-лист | Коробка 200*200 (шт) ИНДЕКС К ПОЗИЦИИ(справочно): 1 Письмо Минрегиона №4122-ИП/08 от 28.02.2012 г. СМР=5,48 | 4 | 20.3 |  | 20.3 | 81 |  |  | 81
26 | прайс-лист | Колодка клеммная КБ-10 (шт) ИНДЕКС К ПОЗИЦИИ(справочно): 1 Письмо Минрегиона №4122-ИП/08 от 28.02.2012 г. СМР=5,48 | 16 | 15.09 |  | 15.09 | 241 |  |  | 241
27 | прайс-лист | Трос стальной (м) ИНДЕКС К ПОЗИЦИИ(справочно): 1 Письмо Минрегиона №4122-ИП/08 от 28.02.2012 г. СМР=5,48 | 121 | 12.1 |  | 12.1 | 1464 |  |  | 1464
28 | прайс-лист | Талреп М16 (шт) ИНДЕКС К ПОЗИЦИИ(справочно): 1 Письмо Минрегиона №4122-ИП/08 от 28.02.2012 г. СМР=5,48 | 14 | 36.5 |  | 36.5 | 511 |  |  | 511
29 | прайс-лист | Кронштейн для сфетофора (шт) ИНДЕКС К ПОЗИЦИИ(справочно): 1 Письмо Минрегиона №4122-ИП/08 от 28.02.2012 г. СМР=5,48 | 24 | 166.11 |  | 166.11 | 3987 |  |  | 3987
30 | прайс-лист | Кронштейн для крепления дорожного знака (шт) ИНДЕКС К ПОЗИЦИИ(справочно): 1 Письмо Минрегиона №4122-ИП/08 от 28.02.2012 г. СМР=5,48 | 6 | 30.7 |  | 30.7 | 184 |  |  | 184
31 | прайс-лист | Кабель АКВВГ 7*2,5 (м) ИНДЕКС К ПОЗИЦИИ(справочно): 1 Письмо Минрегиона №4122-ИП/08 от 28.02.2012 г. СМР=5,48 | 122.4 | 3.13 |  | 3.13 | 383 |  |  | 383
32 | прайс-лист | Кабель АКВВГ 10*2,5 (м) ИНДЕКС К ПОЗИЦИИ(справочно): 1 Письмо Минрегиона №4122-ИП/08 от 28.02.2012 г. СМР=5,48 | 91.8 | 4.54 |  | 4.54 | 417 |  |  | 417
33 | прайс-лист | Кабель АКВВГ 14*2,5 (м) ИНДЕКС К ПОЗИЦИИ(справочно): 1 Письмо Минрегиона №4122-ИП/08 от 28.02.2012 г. СМР=5,48 | 70.38 | 6.86 |  | 6.86 | 483 |  |  | 483
34 | прайс-лист | Кабель АКВВГ 19*2,5 (м) ИНДЕКС К ПОЗИЦИИ(справочно): 1 Письмо Минрегиона №4122-ИП/08 от 28.02.2012 г. СМР=5,48 | 56.1 | 8.56 |  | 8.56 | 480 |  |  | 480
35 | прайс-лист | Шкаф металлический ЩМП-1-074-54 (шт) ИНДЕКС К ПОЗИЦИИ(справочно): 1 Письмо Минрегиона №4122-ИП/08 от 28.02.2012 г. СМР=5,48 | 1 | 241.94 |  | 241.94 | 242 |  |  | 242
36 | прайс | Автоматический выключатель (шт) ИНДЕКС К ПОЗИЦИИ(справочно): 1 Письмо Минрегиона №4122-ИП/08 от 28.02.2012 г. СМР=5,48 | 1 | 54.13 |  | 54.13 | 54 |  |  | 54
37 | прайс | Счетчик "Меркурий-230-ART-01 PCIGDN" (шт) ИНДЕКС К ПОЗИЦИИ(справочно): 2 Письмо Минрегиона №4122-ИП/08 от 28.02.2012 СМР=3,3 | 1 | 1767.41 |  |  | 1767
Раздел 3. Демонтажные работы
38 | ФЕРм08-02-317-11 | Сигнализация автоматическая безопасности движения со светофорами: трехочковыми (1 шт.) КОЭФ. К ПОЗИЦИИ: Письмо от 20.08.10 № 30424-кк/08 ПЗ=0,8 (ОЗП=0,8; ЭМ=0,8 к расх.; ЗПМ=0,8; МАТ=0,8 к расх.; ТЗ=0,8; ТЗМ=0,8); демонтаж ОЗП=0,3; ЭМ=0,3 к расх.; ЗПМ=0,3; МАТ=0 к расх.; ТЗ=0,3; ТЗМ=0,3; 8. Строительство инженерных сетей и сооружений, а также объектов жилищно-гражданского назначения в стесненных условиях застроенной части города: ОЗП=1,15; ЭМ=1,15; ЗПМ=1,15; ТЗ=1,15; ТЗМ=1,15 ИНДЕКС К ПОЗИЦИИ(справочно): 1 Письмо Минрегиона №4122-ИП/08 от 28.02.2012 г. СМР=5,48 НР (810 руб.): 95% от ФОТ СП (554 руб.): 65% от ФОТ | 6 | 408,23 114,67 | 293,56 27,46 |  | 2449 | 688 | 1761 165 |  | 12.2 | 73.2
39 | ФЕРм08-02-317-10 | Сигнализация автоматическая безопасности движения со светофорами: двухочковыми (1 шт.) КОЭФ. К ПОЗИЦИИ: Письмо от 20.08.10 № 30424-кк/08 ПЗ=0,8 (ОЗП=0,8; ЭМ=0,8 к расх.; ЗПМ=0,8; МАТ=0,8 к расх.; ТЗ=0,8; ТЗМ=0,8); демонтаж ОЗП=0,3; ЭМ=0,3 к расх.; ЗПМ=0,3; МАТ=0 к расх.; ТЗ=0,3; ТЗМ=0,3; 8. Строительство инженерных сетей и сооружений, а также объектов жилищно-гражданского назначения в стесненных условиях застроенной части города: ОЗП=1,15; ЭМ=1,15; ЗПМ=1,15; ТЗ=1,15; ТЗМ=1,15 ИНДЕКС К ПОЗИЦИИ(справочно): 1 Письмо Минрегиона №4122-ИП/08 от 28.02.2012 г. СМР=5,48 НР (705 руб.): 95% от ФОТ СП (482 руб.): 65% от ФОТ | 6 | 287,77 106,89 | 180,88 16,88 |  | 1727 | 641 | 1086 101 |  | 11.37 | 68.22
40 | ФЕРм08-03-573-04 | Шкаф (пульт) управления навесной, высота, ширина и глубина: до 600х600х350 мм (1 шт.) КОЭФ. К ПОЗИЦИИ: Письмо от 20.08.10 № 30424-кк/08 ПЗ=0,8 (ОЗП=0,8; ЭМ=0,8 к расх.; ЗПМ=0,8; МАТ=0,8 к расх.; ТЗ=0,8; ТЗМ=0,8); демонтаж ОЗП=0,3; ЭМ=0,3 к расх.; ЗПМ=0,3; МАТ=0 к расх.; ТЗ=0,3; ТЗМ=0,3; 8. Строительство инженерных сетей и сооружений, а также объектов жилищно-гражданского назначения в стесненных условиях застроенной части города: ОЗП=1,15; ЭМ=1,15; ЗПМ=1,15; ТЗ=1,15; ТЗМ=1,15 ИНДЕКС К ПОЗИЦИИ(справочно): 1 Письмо Минрегиона №4122-ИП/08 от 28.02.2012 г. СМР=5,48 НР (7 руб.): 95% от ФОТ СП (5 руб.): 65% от ФОТ | 1 | 19 6,49 | 12,51 0,87 |  | 19 | 6 | 13 1 |  | 0.66 | 0.66
41 | ФЕРм08-03-545-01 | Коробка (ящик) с зажимами для кабелей и проводов сечением до 6 мм2, устанавливаемая на конструкции на стене или колонне, количество зажимов: до 10 (1 шт.) КОЭФ. К ПОЗИЦИИ: Письмо от 20.08.10 № 30424-кк/08 ПЗ=0,8 (ОЗП=0,8; ЭМ=0,8 к расх.; ЗПМ=0,8; МАТ=0,8 к расх.; ТЗ=0,8; ТЗМ=0,8); демонтаж ОЗП=0,3; ЭМ=0,3 к расх.; ЗПМ=0,3; МАТ=0 к расх.; ТЗ=0,3; ТЗМ=0,3; 8. Строительство инженерных сетей и сооружений, а также объектов жилищно-гражданского назначения в стесненных условиях застроенной части города: ОЗП=1,15; ЭМ=1,15; ЗПМ=1,15; ТЗ=1,15; ТЗМ=1,15 ИНДЕКС К ПОЗИЦИИ(справочно): 1 Письмо Минрегиона №4122-ИП/08 от 28.02.2012 г. СМР=5,48 НР (9 руб.): 95% от ФОТ СП (6 руб.): 65% от ФОТ | 1 | 9,17 8,59 | 0.58 |  | 9 | 9 |  |  | 0.92 | 0.92
Итого прямые затраты по смете в ценах 2001г. | [6 empty] | 103243 | 8144 | 28335 2605 | 64997 |  | 863.22
Накладные расходы | [6 empty] | 10279
Сметная прибыль | [6 empty] | 6988
Итоги по смете:
Итоги по Строительным работам
Автомобильные дороги | [6 empty] | 509 |  |  |  |  | 12.59
Линии электропередачи | [6 empty] | 471 |  |  |  |  | 7.35
Бетонные и железобетонные монолитные конструкции в промышленном строительстве | [6 empty] | 795 |  |  |  |  | 6.16
Материалы | [6 empty] | 37821
Итого | [6 empty] | 39596 |  |  |  |  | 26.1
Всего с учетом "Письмо Минрегиона №4122-ИП/08 от 28.02.2012 г. СМР=5,48" | [6 empty] | 216986 |  |  |  |  | 26.1
Итоги по Монтажным работам
Электромонтажные работы на других объектах | [6 empty] | 78032 |  |  |  |  | 837.12
Материалы для монтажных работ | [6 empty] | 1115
Итого | [6 empty] | 79147 |  |  |  |  | 837.12
Всего с учетом "Письмо Минрегиона №4122-ИП/08 от 28.02.2012 г. СМР=5,48" | [6 empty] | 433726 |  |  |  |  | 837.12
Итоги по Оборудованию
Оборудование | [6 empty] | 1767
Итого | [6 empty] | 1767
Всего с учетом "Письмо Минрегиона №4122-ИП/08 от 28.02.2012 СМР=3,3" | [6 empty] | 5831
Итого | [6 empty] | 656543 |  |  |  |  | 863.22
Справочно, в ценах 2001г.:
Материалы | [6 empty] | 64997
Машины и механизмы | [6 empty] | 28335
ФОТ | [6 empty] | 10749
Оборудование | [6 empty] | 1767
Накладные расходы | [6 empty] | 10279
Сметная прибыль | [6 empty] | 6988
ВСЕГО по смете | [6 empty] | 656543 |  |  |  |  | 863.22