## Локальная смета
СОГЛАСОВАНО: | [8 empty] | УТВЕРЖДАЮ:
_______________ | [8 empty] | __________________
" _____ " ________________ 2011 г. | [8 empty] | "______ " _______________2011 г.
Реконструкция улицы Куконковых и Кохомского шоссе с устройством искусственных сооружений, входящих в состав транспортной развязки Тейково-Шуя-Кинешма
(наименование стройки)
ЛОКАЛЬНЫЙ СМЕТНЫЙ РАСЧЕТ № 04-07-12
(локальная смета)
на | Устройство светофора: Перекресток Кохомское шоссе - ул. Домостроителей
(наименование работ и затрат, наименование объекта)
Основание:
| Сметная стоимость _______________________________________________________________________________________________ |  | ___________________________454,856 |  | тыс. руб.
| строительных работ _______________________________________________________________________________________________ |  | _______________________________________________________________________________________________161,298 |  | тыс. руб.
| монтажных работ _______________________________________________________________________________________________ |  | _______________________________________________________________________________________________287,727 |  | тыс. руб.
| оборудования _______________________________________________________________________________________________ |  | _______________________________________________________________________________________________5,831 |  | тыс. руб.
| Средства на оплату труда _______________________________________________________________________________________________ |  | ___________________________7,508 |  | тыс. руб.
| Сметная трудоемкость _______________________________________________________________________________________________ |  | _______________________________________________________________________________________________615,19 |  | чел.час
Составлен(а) в текущих (прогнозных) ценах по состоянию на 1 кв. 2012 г.
№ пп | Шифр и номер позиции норматива | Наименование работ и затрат, единица измерения | Количество | Стоимость единицы, руб. |  |  | Общая стоимость, руб. |  |  |  | Затраты труда рабочих, чел.-ч, не занятых обслуживанием машин
|  |  |  | всего | эксплуатации машин | материалы | Всего | оплаты труда | эксплуатация машин | материалы
|  |  |  | оплаты труда | в т.ч. оплаты труда |  |  |  | в т.ч. оплаты труда |  | на единицу | всего
1 | 2 | 3 | 4 | 5 | 6 | 7 | 8 | 9 | 10 | 11 | 12 | 13
Раздел 1. Монтажные работы
1 | ФЕРм08-02-317-11 | Сигнализация автоматическая безопасности движения со светофорами: трехочковыми (1 шт.) КОЭФ. К ПОЗИЦИИ: Письмо от 20.08.10 № 30424-кк/08 ПЗ=0,8 (ОЗП=0,8; ЭМ=0,8 к расх.; ЗПМ=0,8; МАТ=0,8 к расх.; ТЗ=0,8; ТЗМ=0,8); 8. Строительство инженерных сетей и сооружений, а также объектов жилищно-гражданского назначения в стесненных условиях застроенной части города: ОЗП=1,15; ЭМ=1,15; ЗПМ=1,15; ТЗ=1,15; ТЗМ=1,15 ИНДЕКС К ПОЗИЦИИ(справочно): 1 Письмо Минрегиона №4122-ИП/08 от 28.02.2012 г. СМР=5,48 НР (2700 руб.): 95% от ФОТ СП (1847 руб.): 65% от ФОТ | 6 | 2986,81 382,24 | 978,52 91,54 | 1626.05 | 17921 | 2293 | 5871 549 | 9757 | 40.66 | 243.96
2 | ФЕРм08-02-317-10 | Сигнализация автоматическая безопасности движения со светофорами: двухочковыми (1 шт.) КОЭФ. К ПОЗИЦИИ: Письмо от 20.08.10 № 30424-кк/08 ПЗ=0,8 (ОЗП=0,8; ЭМ=0,8 к расх.; ЗПМ=0,8; МАТ=0,8 к расх.; ТЗ=0,8; ТЗМ=0,8); 8. Строительство инженерных сетей и сооружений, а также объектов жилищно-гражданского назначения в стесненных условиях застроенной части города: ОЗП=1,15; ЭМ=1,15; ЗПМ=1,15; ТЗ=1,15; ТЗМ=1,15 ИНДЕКС К ПОЗИЦИИ(справочно): 1 Письмо Минрегиона №4122-ИП/08 от 28.02.2012 г. СМР=5,48 НР (785 руб.): 95% от ФОТ СП (537 руб.): 65% от ФОТ | 2 | 1639,5 356,29 | 602,93 56,27 | 680.28 | 3279 | 713 | 1206 113 | 1360 | 37.9 | 75.8
3 | ФЕР27-09-008-01 прим. | Монтаж светофорных колонок (100 шт) КОЭФ. К ПОЗИЦИИ: 8. Строительство инженерных сетей и сооружений, а также объектов жилищно-гражданского назначения в стесненных условиях застроенной части города: ОЗП=1,15; ЭМ=1,15; ЗПМ=1,15; ТЗ=1,15; ТЗМ=1,15 ИНДЕКС К ПОЗИЦИИ(справочно): 1 Письмо Минрегиона №4122-ИП/08 от 28.02.2012 г. СМР=5,48 НР (163 руб.): 142% от ФОТ СП (93 руб.): 95%*0,85 от ФОТ | 0.03 | 8446,65 3578,50 | 3151,26 265,05 | 1716.89 | 253 | 107 | 95 8 | 51 | 419.52 | 12.59
4 | ФЕРм08-03-573-04 | Шкаф (пульт) управления навесной, высота, ширина и глубина: до 600х600х350 мм (Установка контроллера) (1 шт.) КОЭФ. К ПОЗИЦИИ: Письмо от 20.08.10 № 30424-кк/08 ПЗ=0,8 (ОЗП=0,8; ЭМ=0,8 к расх.; ЗПМ=0,8; МАТ=0,8 к расх.; ТЗ=0,8; ТЗМ=0,8); 8. Строительство инженерных сетей и сооружений, а также объектов жилищно-гражданского назначения в стесненных условиях застроенной части города: ОЗП=1,15; ЭМ=1,15; ЗПМ=1,15; ТЗ=1,15; ТЗМ=1,15 ИНДЕКС К ПОЗИЦИИ(справочно): 1 Письмо Минрегиона №4122-ИП/08 от 28.02.2012 г. СМР=5,48 НР (24 руб.): 95% от ФОТ СП (16 руб.): 65% от ФОТ | 1 | 65,75 21,63 | 41,72 2,91 | 2.4 | 66 | 22 | 42 3 | 2 | 2.19 | 2.19
5 | ФЕРм08-03-545-01 | Коробка (ящик) с зажимами для кабелей и проводов сечением до 6 мм2, устанавливаемая на конструкции на стене или колонне, количество зажимов: до 10 (1 шт.) КОЭФ. К ПОЗИЦИИ: Письмо от 20.08.10 № 30424-кк/08 ПЗ=0,8 (ОЗП=0,8; ЭМ=0,8 к расх.; ЗПМ=0,8; МАТ=0,8 к расх.; ТЗ=0,8; ТЗМ=0,8); 8. Строительство инженерных сетей и сооружений, а также объектов жилищно-гражданского назначения в стесненных условиях застроенной части города: ОЗП=1,15; ЭМ=1,15; ЗПМ=1,15; ТЗ=1,15; ТЗМ=1,15 ИНДЕКС К ПОЗИЦИИ(справочно): 1 Письмо Минрегиона №4122-ИП/08 от 28.02.2012 г. СМР=5,48 НР (28 руб.): 95% от ФОТ СП (19 руб.): 65% от ФОТ | 1 | 121,84 28,62 | 1.93 | 91.29 | 122 | 29 | 2 | 91 | 3.05 | 3.05
6 | ФЕРм08-03-526-01 | Автомат одно-, двух-, трехполюсный, устанавливаемый на конструкции: на стене или колонне, на ток до 25 А (1 шт.) КОЭФ. К ПОЗИЦИИ: Письмо от 20.08.10 № 30424-кк/08 ПЗ=0,8 (ОЗП=0,8; ЭМ=0,8 к расх.; ЗПМ=0,8; МАТ=0,8 к расх.; ТЗ=0,8; ТЗМ=0,8); 8. Строительство инженерных сетей и сооружений, а также объектов жилищно-гражданского назначения в стесненных условиях застроенной части города: ОЗП=1,15; ЭМ=1,15; ЗПМ=1,15; ТЗ=1,15; ТЗМ=1,15 ИНДЕКС К ПОЗИЦИИ(справочно): 1 Письмо Минрегиона №4122-ИП/08 от 28.02.2012 г. СМР=5,48 НР (13 руб.): 95% от ФОТ СП (9 руб.): 65% от ФОТ | 1 | 206,7 13,65 | 1.04 | 192.01 | 207 | 14 | 1 | 192 | 1.44 | 1.44
7 | ФЕРм08-03-600-02 | Счетчики, устанавливаемые на готовом основании: трехфазные (1 шт.) КОЭФ. К ПОЗИЦИИ: Письмо от 20.08.10 № 30424-кк/08 ПЗ=0,8 (ОЗП=0,8; ЭМ=0,8 к расх.; ЗПМ=0,8; МАТ=0,8 к расх.; ТЗ=0,8; ТЗМ=0,8); 8. Строительство инженерных сетей и сооружений, а также объектов жилищно-гражданского назначения в стесненных условиях застроенной части города: ОЗП=1,15; ЭМ=1,15; ЗПМ=1,15; ТЗ=1,15; ТЗМ=1,15 ИНДЕКС К ПОЗИЦИИ(справочно): 1 Письмо Минрегиона №4122-ИП/08 от 28.02.2012 г. СМР=5,48 НР (8 руб.): 95% от ФОТ СП (5 руб.): 65% от ФОТ | 1 | 10,6 7,94 | 2,23 0,13 | 0.43 | 11 | 8 | 2 | 1 | 0.81 | 0.81
8 | ФЕРм08-02-365-03 | Растяжка поперечная: между опорами (1 шт.) КОЭФ. К ПОЗИЦИИ: Письмо от 20.08.10 № 30424-кк/08 ПЗ=0,8 (ОЗП=0,8; ЭМ=0,8 к расх.; ЗПМ=0,8; МАТ=0,8 к расх.; ТЗ=0,8; ТЗМ=0,8); 8. Строительство инженерных сетей и сооружений, а также объектов жилищно-гражданского назначения в стесненных условиях застроенной части города: ОЗП=1,15; ЭМ=1,15; ЗПМ=1,15; ТЗ=1,15; ТЗМ=1,15 ИНДЕКС К ПОЗИЦИИ(справочно): 1 Письмо Минрегиона №4122-ИП/08 от 28.02.2012 г. СМР=5,48 НР (145 руб.): 95% от ФОТ СП (99 руб.): 65% от ФОТ | 5 | 207,52 21,56 | 96,35 8,95 | 89.61 | 1038 | 108 | 482 45 | 448 | 2.14 | 10.7
9 | ФЕРм08-02-306-02 | Установка изоляторов (талрепов) (1 шт.) КОЭФ. К ПОЗИЦИИ: Письмо от 20.08.10 № 30424-кк/08 ПЗ=0,8 (ОЗП=0,8; ЭМ=0,8 к расх.; ЗПМ=0,8; МАТ=0,8 к расх.; ТЗ=0,8; ТЗМ=0,8); 8. Строительство инженерных сетей и сооружений, а также объектов жилищно-гражданского назначения в стесненных условиях застроенной части города: ОЗП=1,15; ЭМ=1,15; ЗПМ=1,15; ТЗ=1,15; ТЗМ=1,15 ИНДЕКС К ПОЗИЦИИ(справочно): 1 Письмо Минрегиона №4122-ИП/08 от 28.02.2012 г. СМР=5,48 НР (193 руб.): 95% от ФОТ СП (132 руб.): 65% от ФОТ | 8 | 99,3 17,60 | 81,4 7,71 | 0.3 | 794 | 141 | 651 62 | 2 | 1.81 | 14.48
10 | ФЕРм08-02-149-02 | Кабель до 35 кВ, подвешиваемый на тросе, масса 1 м кабеля: до 4 кг (100 м кабеля) КОЭФ. К ПОЗИЦИИ: Письмо от 20.08.10 № 30424-кк/08 ПЗ=0,8 (ОЗП=0,8; ЭМ=0,8 к расх.; ЗПМ=0,8; МАТ=0,8 к расх.; ТЗ=0,8; ТЗМ=0,8); 8. Строительство инженерных сетей и сооружений, а также объектов жилищно-гражданского назначения в стесненных условиях застроенной части города: ОЗП=1,15; ЭМ=1,15; ЗПМ=1,15; ТЗ=1,15; ТЗМ=1,15 ИНДЕКС К ПОЗИЦИИ(справочно): 1 Письмо Минрегиона №4122-ИП/08 от 28.02.2012 г. СМР=5,48 НР (787 руб.): 95% от ФОТ СП (538 руб.): 65% от ФОТ | 1.77 | 4329,19 200,02 | 2967,92 267,94 | 1161.25 | 7663 | 354 | 5253 474 | 2056 | 20.79 | 36.8
11 | ФЕРм08-02-301-01 | Кронштейн: односторонний (1 шт.) КОЭФ. К ПОЗИЦИИ: Письмо от 20.08.10 № 30424-кк/08 ПЗ=0,8 (ОЗП=0,8; ЭМ=0,8 к расх.; ЗПМ=0,8; МАТ=0,8 к расх.; ТЗ=0,8; ТЗМ=0,8); 8. Строительство инженерных сетей и сооружений, а также объектов жилищно-гражданского назначения в стесненных условиях застроенной части города: ОЗП=1,15; ЭМ=1,15; ЗПМ=1,15; ТЗ=1,15; ТЗМ=1,15 ИНДЕКС К ПОЗИЦИИ(справочно): 1 Письмо Минрегиона №4122-ИП/08 от 28.02.2012 г. СМР=5,48 НР (474 руб.): 95% от ФОТ СП (324 руб.): 65% от ФОТ | 18 | 122,16 18,68 | 98,58 9,07 | 4.9 | 2199 | 336 | 1774 163 | 89 | 1.99 | 35.82
12 | ФЕРм08-02-158-05 | Заделка концевая сухая для контрольного кабеля сечением одной жилы: до 2,5 мм2, количество жил до 7 (1 шт.) КОЭФ. К ПОЗИЦИИ: Письмо от 20.08.10 № 30424-кк/08 ПЗ=0,8 (ОЗП=0,8; ЭМ=0,8 к расх.; ЗПМ=0,8; МАТ=0,8 к расх.; ТЗ=0,8; ТЗМ=0,8); 8. Строительство инженерных сетей и сооружений, а также объектов жилищно-гражданского назначения в стесненных условиях застроенной части города: ОЗП=1,15; ЭМ=1,15; ЗПМ=1,15; ТЗ=1,15; ТЗМ=1,15 ИНДЕКС К ПОЗИЦИИ(справочно): 1 Письмо Минрегиона №4122-ИП/08 от 28.02.2012 г. СМР=5,48 НР (53 руб.): 95% от ФОТ СП (36 руб.): 65% от ФОТ | 16 | 40,91 3,37 | 2,23 0,13 | 35.31 | 655 | 54 | 36 2 | 565 | 0.35 | 5.6
13 | ФЕРм08-02-158-06 | Заделка концевая сухая для контрольного кабеля сечением одной жилы: до 2,5 мм2, количество жил до 10 (1 шт.) КОЭФ. К ПОЗИЦИИ: Письмо от 20.08.10 № 30424-кк/08 ПЗ=0,8 (ОЗП=0,8; ЭМ=0,8 к расх.; ЗПМ=0,8; МАТ=0,8 к расх.; ТЗ=0,8; ТЗМ=0,8); 8. Строительство инженерных сетей и сооружений, а также объектов жилищно-гражданского назначения в стесненных условиях застроенной части города: ОЗП=1,15; ЭМ=1,15; ЗПМ=1,15; ТЗ=1,15; ТЗМ=1,15 ИНДЕКС К ПОЗИЦИИ(справочно): 1 Письмо Минрегиона №4122-ИП/08 от 28.02.2012 г. СМР=5,48 НР (9 руб.): 95% от ФОТ СП (6 руб.): 65% от ФОТ | 2 | 42,99 4,60 | 2,23 0,13 | 36.16 | 86 | 9 | 4 | 73 | 0.48 | 0.96
14 | ФЕРм08-02-158-07 | Заделка концевая сухая для контрольного кабеля сечением одной жилы: до 2,5 мм2, количество жил до 14 (1 шт.) КОЭФ. К ПОЗИЦИИ: Письмо от 20.08.10 № 30424-кк/08 ПЗ=0,8 (ОЗП=0,8; ЭМ=0,8 к расх.; ЗПМ=0,8; МАТ=0,8 к расх.; ТЗ=0,8; ТЗМ=0,8); 8. Строительство инженерных сетей и сооружений, а также объектов жилищно-гражданского назначения в стесненных условиях застроенной части города: ОЗП=1,15; ЭМ=1,15; ЗПМ=1,15; ТЗ=1,15; ТЗМ=1,15 ИНДЕКС К ПОЗИЦИИ(справочно): 1 Письмо Минрегиона №4122-ИП/08 от 28.02.2012 г. СМР=5,48 НР (24 руб.): 95% от ФОТ СП (16 руб.): 65% от ФОТ | 4 | 44,52 6,11 | 2,23 0,13 | 36.18 | 178 | 24 | 9 1 | 145 | 0.63 | 2.52
15 | ФЕРм08-03-574-01 | Разводка по устройствам и подключение жил кабелей или проводов сечением: до 10 мм2 (100 жил) КОЭФ. К ПОЗИЦИИ: Письмо от 20.08.10 № 30424-кк/08 ПЗ=0,8 (ОЗП=0,8; ЭМ=0,8 к расх.; ЗПМ=0,8; МАТ=0,8 к расх.; ТЗ=0,8; ТЗМ=0,8); 8. Строительство инженерных сетей и сооружений, а также объектов жилищно-гражданского назначения в стесненных условиях застроенной части города: ОЗП=1,15; ЭМ=1,15; ЗПМ=1,15; ТЗ=1,15; ТЗМ=1,15 ИНДЕКС К ПОЗИЦИИ(справочно): 1 Письмо Минрегиона №4122-ИП/08 от 28.02.2012 г. СМР=5,48 НР (131 руб.): 95% от ФОТ СП (90 руб.): 65% от ФОТ | 0.9 | 2331,01 153,33 | 2,23 0,13 | 2175.45 | 2098 | 138 | 2 | 1958 | 15.46 | 13.91
16 | ФЕР06-01-001-02 | Устройство бетонных фундаментов общего назначения под колонны объемом: до 3 м3 (100 м3 бетона, бутобетона и железобетона в деле) КОЭФ. К ПОЗИЦИИ: 8. Строительство инженерных сетей и сооружений, а также объектов жилищно-гражданского назначения в стесненных условиях застроенной части города: ОЗП=1,15; ЭМ=1,15; ЗПМ=1,15; ТЗ=1,15; ТЗМ=1,15 ИНДЕКС К ПОЗИЦИИ(справочно): 1 Письмо Минрегиона №4122-ИП/08 от 28.02.2012 г. СМР=5,48 НР (60 руб.): 105% от ФОТ СП (31 руб.): 65%*0,85 от ФОТ | 0.01 | 70361,74 5252,99 | 2959,54 441,32 | 62149.21 | 704 | 53 | 30 4 | 621 | 615.83 | 6.16
Раздел 2. НЕУЧТЕННЫЕ МАТЕРИАЛЫ
17 | прайс-лист | Транспортный светофор Т1.1 (шт) ИНДЕКС К ПОЗИЦИИ(справочно): 1 Письмо Минрегиона №4122-ИП/08 от 28.02.2012 г. СМР=5,48 | 6 | 2189.78 |  | 2189.78 | 13139 |  |  | 13139
18 | прайс-лист | Пешеходный светофор П1.1 (шт) ИНДЕКС К ПОЗИЦИИ(справочно): 1 Письмо Минрегиона №4122-ИП/08 от 28.02.2012 г. СМР=5,48 | 2 | 1186.13 |  | 1186.13 | 2372 |  |  | 2372
19 | ФССЦ-103-0155 | Трубы стальные электросварные прямошовные со снятой фаской из стали марок БСт2кп-БСт4кп и БСт2пс-БСт4пс наружный диаметр 89 мм, толщина стенки 4,0 мм (м) ИНДЕКС К ПОЗИЦИИ(справочно): 1 Письмо Минрегиона №4122-ИП/08 от 28.02.2012 г. СМР=5,48 | 5.3 | 60.17 |  | 60.17 | 319 |  |  | 319
20 | ФССЦ-103-0161 | Трубы стальные электросварные прямошовные со снятой фаской из стали марок БСт2кп-БСт4кп и БСт2пс-БСт4пс наружный диаметр 102 мм, толщина стенки 4 мм (м) ИНДЕКС К ПОЗИЦИИ(справочно): 1 Письмо Минрегиона №4122-ИП/08 от 28.02.2012 г. СМР=5,48 | 12 | 74.25 |  | 74.25 | 891 |  |  | 891
21 | прайс-лист | Контроллер КДУ 3.2 Н (шт) ИНДЕКС К ПОЗИЦИИ(справочно): 1 Письмо Минрегиона №4122-ИП/08 от 28.02.2012 г. СМР=5,48 | 1 | 5821.17 |  | 5821.17 | 5821 |  |  | 5821
22 | прайс-лист | Коробка 200*200 (шт) ИНДЕКС К ПОЗИЦИИ(справочно): 1 Письмо Минрегиона №4122-ИП/08 от 28.02.2012 г. СМР=5,48 | 3 | 20.3 |  | 20.3 | 61 |  |  | 61
23 | прайс-лист | Колодка клеммная КБ-10 (шт) ИНДЕКС К ПОЗИЦИИ(справочно): 1 Письмо Минрегиона №4122-ИП/08 от 28.02.2012 г. СМР=5,48 | 12 | 15.09 |  | 15.09 | 181 |  |  | 181
24 | прайс-лист | Трос стальной (м) ИНДЕКС К ПОЗИЦИИ(справочно): 1 Письмо Минрегиона №4122-ИП/08 от 28.02.2012 г. СМР=5,48 | 92 | 12.1 |  | 12.1 | 1113 |  |  | 1113
25 | прайс-лист | Талреп М16 (шт) ИНДЕКС К ПОЗИЦИИ(справочно): 1 Письмо Минрегиона №4122-ИП/08 от 28.02.2012 г. СМР=5,48 | 8 | 36.5 |  | 36.5 | 292 |  |  | 292
26 | прайс-лист | Кронштейн для сфетофора (шт) ИНДЕКС К ПОЗИЦИИ(справочно): 1 Письмо Минрегиона №4122-ИП/08 от 28.02.2012 г. СМР=5,48 | 16 | 166.11 |  | 166.11 | 2658 |  |  | 2658
27 | прайс-лист | Кронштейн для крепления дорожного знака (шт) ИНДЕКС К ПОЗИЦИИ(справочно): 1 Письмо Минрегиона №4122-ИП/08 от 28.02.2012 г. СМР=5,48 | 2 | 30.7 |  | 30.7 | 61 |  |  | 61
28 | прайс-лист | Кабель АКВВГ 7*2,5 (м) ИНДЕКС К ПОЗИЦИИ(справочно): 1 Письмо Минрегиона №4122-ИП/08 от 28.02.2012 г. СМР=5,48 | 64.26 | 3.13 |  | 3.13 | 201 |  |  | 201
29 | прайс-лист | Кабель АКВВГ 10*2,5 (м) ИНДЕКС К ПОЗИЦИИ(справочно): 1 Письмо Минрегиона №4122-ИП/08 от 28.02.2012 г. СМР=5,48 | 31.62 | 4.54 |  | 4.54 | 144 |  |  | 144
30 | прайс-лист | Кабель АКВВГ 14*2,5 (м) ИНДЕКС К ПОЗИЦИИ(справочно): 1 Письмо Минрегиона №4122-ИП/08 от 28.02.2012 г. СМР=5,48 | 84.66 | 6.86 |  | 6.86 | 581 |  |  | 581
31 | прайс-лист | Шкаф металлический ЩМП-1-074-54 (шт) ИНДЕКС К ПОЗИЦИИ(справочно): 1 Письмо Минрегиона №4122-ИП/08 от 28.02.2012 г. СМР=5,48 | 1 | 241.94 |  | 241.94 | 242 |  |  | 242
32 | прайс | Автоматический выключатель (шт) ИНДЕКС К ПОЗИЦИИ(справочно): 1 Письмо Минрегиона №4122-ИП/08 от 28.02.2012 г. СМР=5,48 | 1 | 54.13 |  | 54.13 | 54 |  |  | 54
33 | прайс | Счетчик "Меркурий-230-ART-01 PCIGDN" (шт) ИНДЕКС К ПОЗИЦИИ(справочно): 2 Письмо Минрегиона №4122-ИП/08 от 28.02.2012 СМР=3,3 | 1 | 1767.41 |  |  | 1767
Раздел 3. Демонтажные работы
34 | ФЕРм08-02-317-09 | Сигнализация автоматическая безопасности движения со светофорами: одноочковыми (1 шт.) КОЭФ. К ПОЗИЦИИ: Письмо от 20.08.10 № 30424-кк/08 ПЗ=0,8 (ОЗП=0,8; ЭМ=0,8 к расх.; ЗПМ=0,8; МАТ=0,8 к расх.; ТЗ=0,8; ТЗМ=0,8); демонтаж ОЗП=0,3; ЭМ=0,3 к расх.; ЗПМ=0,3; МАТ=0 к расх.; ТЗ=0,3; ТЗМ=0,3; 8. Строительство инженерных сетей и сооружений, а также объектов жилищно-гражданского назначения в стесненных условиях застроенной части города: ОЗП=1,15; ЭМ=1,15; ЗПМ=1,15; ТЗ=1,15; ТЗМ=1,15 ИНДЕКС К ПОЗИЦИИ(справочно): 1 Письмо Минрегиона №4122-ИП/08 от 28.02.2012 г. СМР=5,48 НР (536 руб.): 95% от ФОТ СП (367 руб.): 65% от ФОТ | 6 | 232,92 79,65 | 153,27 14,34 |  | 1398 | 478 | 920 86 |  | 8.48 | 50.88
35 | ФЕРм08-02-317-11 | Сигнализация автоматическая безопасности движения со светофорами: трехочковыми (1 шт.) КОЭФ. К ПОЗИЦИИ: Письмо от 20.08.10 № 30424-кк/08 ПЗ=0,8 (ОЗП=0,8; ЭМ=0,8 к расх.; ЗПМ=0,8; МАТ=0,8 к расх.; ТЗ=0,8; ТЗМ=0,8); демонтаж ОЗП=0,3; ЭМ=0,3 к расх.; ЗПМ=0,3; МАТ=0 к расх.; ТЗ=0,3; ТЗМ=0,3; 8. Строительство инженерных сетей и сооружений, а также объектов жилищно-гражданского назначения в стесненных условиях застроенной части города: ОЗП=1,15; ЭМ=1,15; ЗПМ=1,15; ТЗ=1,15; ТЗМ=1,15 ИНДЕКС К ПОЗИЦИИ(справочно): 1 Письмо Минрегиона №4122-ИП/08 от 28.02.2012 г. СМР=5,48 НР (810 руб.): 95% от ФОТ СП (554 руб.): 65% от ФОТ | 6 | 408,23 114,67 | 293,56 27,46 |  | 2449 | 688 | 1761 165 |  | 12.2 | 73.2
36 | ФЕРм08-02-317-10 | Сигнализация автоматическая безопасности движения со светофорами: двухочковыми (1 шт.) КОЭФ. К ПОЗИЦИИ: Письмо от 20.08.10 № 30424-кк/08 ПЗ=0,8 (ОЗП=0,8; ЭМ=0,8 к расх.; ЗПМ=0,8; МАТ=0,8 к расх.; ТЗ=0,8; ТЗМ=0,8); демонтаж ОЗП=0,3; ЭМ=0,3 к расх.; ЗПМ=0,3; МАТ=0 к расх.; ТЗ=0,3; ТЗМ=0,3; 8. Строительство инженерных сетей и сооружений, а также объектов жилищно-гражданского назначения в стесненных условиях застроенной части города: ОЗП=1,15; ЭМ=1,15; ЗПМ=1,15; ТЗ=1,15; ТЗМ=1,15 ИНДЕКС К ПОЗИЦИИ(справочно): 1 Письмо Минрегиона №4122-ИП/08 от 28.02.2012 г. СМР=5,48 НР (236 руб.): 95% от ФОТ СП (161 руб.): 65% от ФОТ | 2 | 287,77 106,89 | 180,88 16,88 |  | 576 | 214 | 362 34 |  | 11.37 | 22.74
37 | ФЕРм08-03-573-04 | Шкаф (пульт) управления навесной, высота, ширина и глубина: до 600х600х350 мм (1 шт.) КОЭФ. К ПОЗИЦИИ: Письмо от 20.08.10 № 30424-кк/08 ПЗ=0,8 (ОЗП=0,8; ЭМ=0,8 к расх.; ЗПМ=0,8; МАТ=0,8 к расх.; ТЗ=0,8; ТЗМ=0,8); демонтаж ОЗП=0,3; ЭМ=0,3 к расх.; ЗПМ=0,3; МАТ=0 к расх.; ТЗ=0,3; ТЗМ=0,3; 8. Строительство инженерных сетей и сооружений, а также объектов жилищно-гражданского назначения в стесненных условиях застроенной части города: ОЗП=1,15; ЭМ=1,15; ЗПМ=1,15; ТЗ=1,15; ТЗМ=1,15 ИНДЕКС К ПОЗИЦИИ(справочно): 1 Письмо Минрегиона №4122-ИП/08 от 28.02.2012 г. СМР=5,48 НР (7 руб.): 95% от ФОТ СП (5 руб.): 65% от ФОТ | 1 | 19 6,49 | 12,51 0,87 |  | 19 | 6 | 13 1 |  | 0.66 | 0.66
38 | ФЕРм08-03-545-01 | Коробка (ящик) с зажимами для кабелей и проводов сечением до 6 мм2, устанавливаемая на конструкции на стене или колонне, количество зажимов: до 10 (1 шт.) КОЭФ. К ПОЗИЦИИ: Письмо от 20.08.10 № 30424-кк/08 ПЗ=0,8 (ОЗП=0,8; ЭМ=0,8 к расх.; ЗПМ=0,8; МАТ=0,8 к расх.; ТЗ=0,8; ТЗМ=0,8); демонтаж ОЗП=0,3; ЭМ=0,3 к расх.; ЗПМ=0,3; МАТ=0 к расх.; ТЗ=0,3; ТЗМ=0,3; 8. Строительство инженерных сетей и сооружений, а также объектов жилищно-гражданского назначения в стесненных условиях застроенной части города: ОЗП=1,15; ЭМ=1,15; ЗПМ=1,15; ТЗ=1,15; ТЗМ=1,15 ИНДЕКС К ПОЗИЦИИ(справочно): 1 Письмо Минрегиона №4122-ИП/08 от 28.02.2012 г. СМР=5,48 НР (9 руб.): 95% от ФОТ СП (6 руб.): 65% от ФОТ | 1 | 9,17 8,59 | 0.58 |  | 9 | 9 |  |  | 0.92 | 0.92
Итого прямые затраты по смете в ценах 2001г. | [6 empty] | 71622 | 5798 | 18516 1710 | 45541 |  | 615.19
Накладные расходы | [6 empty] | 7192
Сметная прибыль | [6 empty] | 4892
Итоги по смете:
Итоги по Строительным работам
Автомобильные дороги | [6 empty] | 509 |  |  |  |  | 12.59
Бетонные и железобетонные монолитные конструкции в промышленном строительстве | [6 empty] | 795 |  |  |  |  | 6.16
Материалы | [6 empty] | 28130
Итого | [6 empty] | 29434 |  |  |  |  | 18.75
Всего с учетом "Письмо Минрегиона №4122-ИП/08 от 28.02.2012 г. СМР=5,48" | [6 empty] | 161298 |  |  |  |  | 18.75
Итоги по Монтажным работам
Электромонтажные работы на других объектах | [6 empty] | 52505 |  |  |  |  | 596.44
Итого | [6 empty] | 52505 |  |  |  |  | 596.44
Всего с учетом "Письмо Минрегиона №4122-ИП/08 от 28.02.2012 г. СМР=5,48" | [6 empty] | 287727 |  |  |  |  | 596.44
Итоги по Оборудованию
Оборудование | [6 empty] | 1767
Итого | [6 empty] | 1767
Всего с учетом "Письмо Минрегиона №4122-ИП/08 от 28.02.2012 СМР=3,3" | [6 empty] | 5831
Итого | [6 empty] | 454856 |  |  |  |  | 615.19
Справочно, в ценах 2001г.:
Материалы | [6 empty] | 45541
Машины и механизмы | [6 empty] | 18516
ФОТ | [6 empty] | 7508
Оборудование | [6 empty] | 1767
Накладные расходы | [6 empty] | 7192
Сметная прибыль | [6 empty] | 4892
ВСЕГО по смете | [6 empty] | 454856 |  |  |  |  | 615.19
Составил: ___________________________Ушакова И.В.
(должность, подпись, расшифровка)