## Локальная смета
СОГЛАСОВАНО: | [8 empty] | УТВЕРЖДАЮ:
________________ | [8 empty] | ________________
" _____ " ________________ 2011 г. | [8 empty] | "______ " _______________2011 г.
Реконструкция улицы Куконковых и Кохомского шоссе с устройством искусственных сооружений, входящих в состав транспортной развязки Тейково-Шуя-Кинешма
(наименование стройки)
ЛОКАЛЬНЫЙ СМЕТНЫЙ РАСЧЕТ № 07-01-24
(локальная смета)
| на | Благоустройство
(наименование работ и затрат, наименование объекта)
Основание: ведомость объемов работ
|  | Сметная стоимость строительных работ _______________________________________________________________________________________________ |  | ___________________________11311,038 |  | тыс. руб.
|  | Средства на оплату труда _______________________________________________________________________________________________ |  | ___________________________221,111 |  | тыс. руб.
|  | Сметная трудоемкость _______________________________________________________________________________________________ |  | _______________________________________________________________________________________________26652,68 |  | чел.час
Составлен(а) в текущих (прогнозных) ценах по состоянию на 1 кв. 2012 г.
№ пп | Обоснование | Наименование | Ед. изм. | Кол. | Стоимость единицы, руб. |  |  |  | Общая стоимость, руб.
[5 empty] | Всего | В том числе |  |  | Всего | В том числе
[6 empty] | Осн.З/п | Эк.Маш. | З/пМех |  | Осн.З/п | Эк.Маш. | З/пМех
1 | 2 | 3 | 4 | 5 | 6 | 7 | 8 | 9 | 10 | 11 | 12 | 13
Раздел 1. Устройство и восстановление газонов
1 | ФЕР47-01-046-03 В ред. пр. № 253 Минрегиона РФ | Подготовка почвы для устройства партерного и обыкновенного газона с внесением растительной земли слоем 15 см: механизированным способом КОЭФ. К ПОЗИЦИИ: 8. Строительство инженерных сетей и сооружений, а также объектов жилищно-гражданского назначения в стесненных условиях застроенной части города: ОЗП=1,15; ЭМ=1,15; ЗПМ=1,15; ТЗ=1,15; ТЗМ=1,15 ИНДЕКС К ПОЗИЦИИ(справочно): 1 Письмо Минрегиона №4122-ИП/08 от 28.02.2012 г. СМР=5,48 НР (135422 руб.): 115% от ФОТ СП (90085 руб.): 90%*0,85 от ФОТ | 100 м2 | 366.38 | 2306.38 | 320.32 | 7.56 | 1.09 | 845012 | 117359 | 2770 | 399
2 | ФЕР47-01-046-04 В ред. пр. № 253 Минрегиона РФ | Подготовка почвы для устройства партерного и обыкновенного газона с внесением растительной земли слоем 15 см: вручную КОЭФ. К ПОЗИЦИИ: 8. Строительство инженерных сетей и сооружений, а также объектов жилищно-гражданского назначения в стесненных условиях застроенной части города: ОЗП=1,15; ЭМ=1,15; ЗПМ=1,15; ТЗ=1,15; ТЗМ=1,15 ИНДЕКС К ПОЗИЦИИ(справочно): 1 Письмо Минрегиона №4122-ИП/08 от 28.02.2012 г. СМР=5,48 НР (92566 руб.): 115% от ФОТ СП (61576 руб.): 90%*0,85 от ФОТ | 100 м2 | 220.38 | 2343.74 | 365.24 |  |  | 516513 | 80492
3 | ФЕР47-01-047-01 В ред. пр. № 253 Минрегиона РФ | Посев луговых газонов тракторной сеялкой КОЭФ. К ПОЗИЦИИ: 8. Строительство инженерных сетей и сооружений, а также объектов жилищно-гражданского назначения в стесненных условиях застроенной части города: ОЗП=1,15; ЭМ=1,15; ЗПМ=1,15; ТЗ=1,15; ТЗМ=1,15 ИНДЕКС К ПОЗИЦИИ(справочно): 1 Письмо Минрегиона №4122-ИП/08 от 28.02.2012 г. СМР=5,48 НР (125 руб.): 115% от ФОТ СП (83 руб.): 90%*0,85 от ФОТ | 1 га | 3.6638 | 29495.69 | 7.19 | 238.5 | 22.67 | 108066 | 26 | 874 | 83
4 | ФЕР47-01-046-06 В ред. пр. № 253 Минрегиона РФ | Посев газонов партерных, мавританских и обыкновенных вручную КОЭФ. К ПОЗИЦИИ: 8. Строительство инженерных сетей и сооружений, а также объектов жилищно-гражданского назначения в стесненных условиях застроенной части города: ОЗП=1,15; ЭМ=1,15; ЗПМ=1,15; ТЗ=1,15; ТЗМ=1,15 ИНДЕКС К ПОЗИЦИИ(справочно): 1 Письмо Минрегиона №4122-ИП/08 от 28.02.2012 г. СМР=5,48 НР (24034 руб.): 115% от ФОТ СП (15988 руб.): 90%*0,85 от ФОТ | 100 м2 | 220.38 | 721.79 | 58.28 | 346.61 | 36.55 | 159068 | 12844 | 76386 | 8055
5 | ФЕР47-01-006-01 В ред. пр. № 253 Минрегиона РФ | Подготовка стандартных посадочных мест для деревьев и кустарников с круглым комом земли вручную размером: 0,2x0,15 м и 0,25x0,2 м в естественном грунте КОЭФ. К ПОЗИЦИИ: 8. Строительство инженерных сетей и сооружений, а также объектов жилищно-гражданского назначения в стесненных условиях застроенной части города: ОЗП=1,15; ЭМ=1,15; ЗПМ=1,15; ТЗ=1,15; ТЗМ=1,15 ИНДЕКС К ПОЗИЦИИ(справочно): 1 Письмо Минрегиона №4122-ИП/08 от 28.02.2012 г. СМР=5,48 НР (146 руб.): 115% от ФОТ СП (97 руб.): 90%*0,85 от ФОТ | 10 ям | 2.3 | 55.07 | 55.07 |  |  | 127 | 127
6 | ФЕР47-01-009-01 В ред. пр. № 253 Минрегиона РФ | Посадка деревьев и кустарников с комом земли размером: 0,2x0,15 м и 0,25x0,2 м КОЭФ. К ПОЗИЦИИ: 8. Строительство инженерных сетей и сооружений, а также объектов жилищно-гражданского назначения в стесненных условиях застроенной части города: ОЗП=1,15; ЭМ=1,15; ЗПМ=1,15; ТЗ=1,15; ТЗМ=1,15 ИНДЕКС К ПОЗИЦИИ(справочно): 1 Письмо Минрегиона №4122-ИП/08 от 28.02.2012 г. СМР=5,48 НР (141 руб.): 115% от ФОТ СП (94 руб.): 90%*0,85 от ФОТ | 10 деревьев или кустарников | 2.3 | 298.72 | 49.45 | 37.95 | 4 | 687 | 114 | 87 | 9
7 |  | Деревья лиственных пород (липа) КОЭФ. К ПОЗИЦИИ: 8. Строительство инженерных сетей и сооружений, а также объектов жилищно-гражданского назначения в стесненных условиях застроенной части города: ОЗП=1,15; ЭМ=1,15; ЗПМ=1,15; ТЗ=1,15; ТЗМ=1,15 ИНДЕКС К ПОЗИЦИИ(справочно): 1 Письмо Минрегиона №4122-ИП/08 от 28.02.2012 г. СМР=5,48 | шт | 23 | 123.72 |  |  |  | 2846
8 | ФЕР47-01-031-11 В ред. пр. № 253 Минрегиона РФ | Подготовка стандартных посадочных мест для однорядной живой изгороди вручную: в естественном грунте КОЭФ. К ПОЗИЦИИ: 8. Строительство инженерных сетей и сооружений, а также объектов жилищно-гражданского назначения в стесненных условиях застроенной части города: ОЗП=1,15; ЭМ=1,15; ЗПМ=1,15; ТЗ=1,15; ТЗМ=1,15 ИНДЕКС К ПОЗИЦИИ(справочно): 1 Письмо Минрегиона №4122-ИП/08 от 28.02.2012 г. СМР=5,48 НР (829 руб.): 115% от ФОТ СП (552 руб.): 90%*0,85 от ФОТ | 10 м траншей | 17.7 | 40.72 | 40.72 |  |  | 721 | 721
9 | ФЕР47-01-033-01 В ред. пр. № 253 Минрегиона РФ | Посадка кустарников-саженцев в живую изгородь: однорядную и вьющихся растений КОЭФ. К ПОЗИЦИИ: 8. Строительство инженерных сетей и сооружений, а также объектов жилищно-гражданского назначения в стесненных условиях застроенной части города: ОЗП=1,15; ЭМ=1,15; ЗПМ=1,15; ТЗ=1,15; ТЗМ=1,15 ИНДЕКС К ПОЗИЦИИ(справочно): 1 Письмо Минрегиона №4122-ИП/08 от 28.02.2012 г. СМР=5,48 НР (1014 руб.): 115% от ФОТ СП (675 руб.): 90%*0,85 от ФОТ | 10 м живой изгороди | 17.7 | 70.6 | 47.55 | 21.51 | 2.27 | 1250 | 842 | 381 | 40
10 | ФССЦ-414-0226 Пр. Минрегиона №308 от 28.07.09 | Спирея (разные виды), высота 1,25-1,5 м КОЭФ. К ПОЗИЦИИ: 8. Строительство инженерных сетей и сооружений, а также объектов жилищно-гражданского назначения в стесненных условиях застроенной части города: ОЗП=1,15; ЭМ=1,15; ЗПМ=1,15; ТЗ=1,15; ТЗМ=1,15 ИНДЕКС К ПОЗИЦИИ(справочно): 1 Письмо Минрегиона №4122-ИП/08 от 28.02.2012 г. СМР=5,48 | шт. | 531 | 11.94 |  |  |  | 6340
Итого прямые затраты по разделу в ценах 2001г. | [8 empty] | 1640630 | 212525 | 80498 | 8586
Накладные расходы | [8 empty] | 254278
Сметная прибыль | [8 empty] | 169150
Итоги по разделу 1 Устройство и восстановление газонов :
Озеленение. Защитные лесонасаждения | [8 empty] | 2057718
Материалы | [8 empty] | 6340
Итого | [8 empty] | 2064058
Всего с учетом "Письмо Минрегиона №4122-ИП/08 от 28.02.2012 г. СМР=5,48" | [8 empty] | 11311038
Справочно, в ценах 2001г.:
Материалы | [8 empty] | 1347607
Машины и механизмы | [8 empty] | 80498
ФОТ | [8 empty] | 221111
Накладные расходы | [8 empty] | 254278
Сметная прибыль | [8 empty] | 169150
Итого по разделу 1 Устройство и восстановление газонов | [8 empty] | 11311038
ИТОГИ ПО СМЕТЕ:
Итого прямые затраты по смете в ценах 2001г. | [8 empty] | 1640630 | 212525 | 80498 | 8586
Накладные расходы | [8 empty] | 254278
Сметная прибыль | [8 empty] | 169150
Итоги по смете:
Озеленение. Защитные лесонасаждения | [8 empty] | 2057718
Материалы | [8 empty] | 6340
Итого | [8 empty] | 2064058
Всего с учетом "Письмо Минрегиона №4122-ИП/08 от 28.02.2012 г. СМР=5,48" | [8 empty] | 11311038
Справочно, в ценах 2001г.:
Материалы | [8 empty] | 1347607
Машины и механизмы | [8 empty] | 80498
ФОТ | [8 empty] | 221111
Накладные расходы | [8 empty] | 254278
Сметная прибыль | [8 empty] | 169150
ВСЕГО по смете | [8 empty] | 11311038
Составил: ___________________________Ушакова И.В.
(должность, подпись, расшифровка)