## Локальная смета
СОГЛАСОВАНО: | [7 empty] | УТВЕРЖДАЮ:
_____________________________ | [7 empty] | _____________________________
" _____ " ________________ 200_ г. | [7 empty] | "______ " _______________200_ г.
ШКОЛА № 20
(наименование стройки)
ЛОКАЛЬНЫЙ СМЕТНЫЙ РАСЧЕТ № 1
(локальная смета)
на | САНТЕХНИЧЕСКИЕ РАБОТЫ
(наименование работ и затрат, наименование объекта)
Основание: чертежи №
| Сметная стоимость |  |  |  | 100.0537 | тыс. руб
| Средства на оплату труда |  |  |  | 13.4338 | тыс. руб
Составлен(а) в текущих (прогнозных) ценах по состоянию на 2 КВ. 2006 г.
№ пп | Шифр и номер позиции норматива | Наименование работ и затрат, единица измерения | Количество | Стоимость единицы, руб. |  | Общая стоимость, руб. |  |  | Затраты труда рабочих, чел.-ч, не занятых обслуживанием машин
|  |  |  | всего | эксплуатации машин | Всего | оплаты труда | эксплуатация машин
|  |  |  | оплаиы труда | в т.ч. оплаты труда |  |  | в т.ч. оплаты труда | на единицу | всего
1 | 2 | 3 | 4 | 5 | 6 | 7 | 8 | 9 | 10 | 11
Раздел 1. Новый Раздел
1 | ТЕР16-05-001-01 | Установка вентилей, задвижек, затворов, клапанов обратных, кранов проходных на трубопроводах из стальных труб диаметром до 25 мм (1 шт) | 9 | 72,96 10,75 | 3.91 | 656.64 | 96.75 | 35.19 | 1.47 | 13.23
2 | 300-9009 | Арматура муфтовая д 25 мм (шт) | 5 | 46 |  | 230
3 | 300-9009 | Арматура муфтовая д 15 мм (шт) | 3 | 24 |  | 72
4 | 103-9140 | Клапан предохранительный (шт) | 1 | 290 |  | 290
5 | ТЕР16-05-001-02 | Установка вентилей, задвижек, затворов, клапанов обратных, кранов проходных на трубопроводах из стальных труб диаметром до 50 мм (1 шт) | 3 | 98,18 10,75 | 4.87 | 294.54 | 32.25 | 14.61 | 1.47 | 4.41
6 | 300-9009 | Арматура муфтовая д 40 мм (шт) | 2 | 94 |  | 188
7 | 103-9140 | ТРЖ Д 50мм (шт) | 1 | 860 |  | 860
8 | ТЕР16-07-003-04 | Врезки в действующие внутренние сети трубопроводов отопления и водоснабжения диаметром: 32 мм (1 врезка) | 3 | 89,57 35,64 | 5.25 | 268.71 | 106.92 | 15.75 | 4.46 | 13.38
9 | ТЕР16-02-007-03 | Установка фланцевых соединений на стальных трубопроводах диаметром 80 мм (1 соединение) | 2 | 120,3 11,67 | 7.28 | 240.6 | 23.34 | 14.56 | 1.46 | 2.92
10 | ТЕРр65-18-02 | Ремонт задвижек диаметром: 100 мм со снятием с места (100 шт. арматуры) | 0.04 | 6720,3 3624,77 | 3,84 0,36 | 268.81 | 144.99 | 0,15 0,01 | 520.8 | 20.832
11 | ТЕРр65-16-02 | Смена сгонов у трубопроводов диаметром до 32 мм (100 сгонов) | 0.16 | 2137,65 319,07 | 1,72 0,45 | 342.02 | 51.05 | 0,28 0,07 | 41.6 | 6.656
12 | ТЕР16-07-003-01 | Врезки в действующие внутренние сети трубопроводов отопления и водоснабжения диаметром: 15 мм (1 врезка) | 3 | 64,83 35,64 | 5.25 | 194.49 | 106.92 | 15.75 | 4.46 | 13.38
13 | ТЕР18-07-001-02 | Установка манометров с трехходовым краном (1 комплект) | 4 | 226,5 1,76 |  | 906 | 7.04 |  | 0.22 | 0.88
14 | ТЕР18-06-002-03 | Установка грязевиков наружным диаметром патрубков до 89 мм (1 шт.) | 2 | 1108,86 29,21 | 16,22 0,21 | 2217.72 | 58.42 | 32,44 0,42 | 3.9 | 7.8
15 | ТЕР16-02-001-03 | Прокладка трубопроводов отопления из стальных водогазопроводных неоцинкованных труб диаметром 25 мм (100 м трубопровода) | 0.09 | 2920,24 255,52 | 54,41 1,55 | 262.82 | 23 | 4,9 0,14 | 32.97 | 2.9673
16 | ФЕР26-01-017-02 | Изоляция трубопроводов изделиями из , вспененного полиэтилена ("Термофлекс") пластинами (плитами) (10 м трубопроводов) Коэф-ты к позиции: Новый коэффициент ОЗП=0,81; ЭМ=1,06; ЗПМ=0,81; МАТ=0,99 | 1.2 | 2873,26 28,25 | 20.87 | 3447.91 | 33.9 | 25.04 | 3.52 | 4.224
17 | ТЕР16-07-006-01 | Заделка сальников при проходе труб через фундаменты или стены подвала диаметром до 100 мм (1 сальник) | 2 | 16,48 13,16 |  | 32.96 | 26.32 |  | 1.8 | 3.6
18 | 404-9001 | Пена монтажная (уп.) | 2 | 54.35 |  | 108.7
19 | ТЕРр53-16-01 | Ремонт кладки стен отдельными местами кирпичной (1 м3 кладки) | 0.5 | 399,23 228,62 | 32,88 3,84 | 199.62 | 114.31 | 16,44 1,92 | 35.39 | 17.695
20 | 404-9001 | Кирпич (т.шт) | 0.2 | 4600 |  | 920
21 | ТЕРр65-02-02 | Разборка трубопроводов из чугунных канализационных труб диаметром: 100 мм (100 м трубопровода с фасонными частями) | 0.28 | 591,89 580,89 | 11 2,86 | 165.73 | 162.65 | 3,08 0,80 | 85.3 | 23.884
22 | ТЕРр65-02-01 | Разборка трубопроводов из чугунных канализационных труб диаметром: 50 мм (100 м трубопровода с фасонными частями) | 0.62 | 474,03 468,53 | 5,5 1,43 | 293.9 | 290.49 | 3,41 0,89 | 68.8 | 42.656
23 | ТЕР16-04-001-01 | Прокладка трубопроводов канализации из полиэтиленовых труб высокой плотности диаметром: 50 мм (100 м трубопровода) | 0.62 | 4639,08 513,28 | 13,12 0,20 | 2876.23 | 318.23 | 8,13 0,12 | 64.24 | 39.8288
24 | ТЕР16-07-004-01 | Врезки в действующие внутренние сети трубопроводов канализации диаметром: 50 мм (1 врезка) | 6 | 121,31 48,43 | 0.96 | 727.86 | 290.58 | 5.76 | 7.05 | 42.3
25 | ТЕР16-04-001-02 | Прокладка трубопроводов канализации из полиэтиленовых труб высокой плотности диаметром: 100 мм (100 м трубопровода) | 0.28 | 7918,91 492,18 | 28,86 0,62 | 2217.29 | 137.81 | 8,08 0,17 | 61.6 | 17.248
26 | ТЕР16-07-004-02 | Врезки в действующие внутренние сети трубопроводов канализации диаметром: 100 мм (1 врезка) | 2 | 200,05 61,42 | 0.96 | 400.1 | 122.84 | 1.92 | 8.94 | 17.88
27 | ТЕРр65-06-02 | Смена санитарных приборов: трапов диаметром до 100 мм (100 приборов) | 0.02 | 18685,72 1710,54 | 73,01 10,00 | 373.71 | 34.21 | 1,46 0,20 | 234 | 4.68
Итого прямые затраты по смете в ценах 2001г. | [5 empty] | 19056.36 | 2182.02 | 206,95 4,74 |  | 300.45
Итого прямые затраты по смете с учетом коэффициентов к итогам | [5 empty] | 62822.16 | 13406.05 | 747,34 27,77 |  | 300.45
Накладные расходы | [5 empty] | 13180.11
Сметная прибыль | [5 empty] | 8789.01
Итоги по смете:
Сантехнические работы - внутренние (трубопроводы, водопровод, канализация, отопление, газоснабжение, вентиляция и кондиционирование воздуха):
Итого Поз. 1-3, 5-6, 8-9, 12-15, 17, 23-26 | [5 empty] | 11785.96 | 1350.42 | 157,09 0,85 |  | 179.82
Всего с учетом "К ТЕР ОЗП=1,15; ЭМ=1,25; ЗПМ=1,25" | [5 empty] | 12027.79 | 1552.98 | 196,36 1,06 |  | 179.82
Всего с учетом "Переход в цены 2кв. 2006г. ОЗП=5,61; ЭМ=2,96; ЗПМ=5,61; МАТ=2,92" | [5 empty] | 39306.52 | 8712.22 | 581,23 5,95 |  | 179.82
Накладные расходы 128%*0,846 ФОТ (от 8 718,17) | [5 empty] | 9440.91
Сметная прибыль 83%*0,85 ФОТ (от 8 718,17) | [5 empty] | 6150.67
Итого c накладными и см. прибылью | [5 empty] | 54898.1 |  |  |  | 179.82
Внутренние санитарно-технические работы: смена труб:
Итоги по Поз. 4, 7 НР 103%*0,846 ФОТ; СП 60%*0,85 ФОТ
Итого Поз. 4, 7 | [5 empty] | 1150
Всего с учетом "Переход в цены 2кв. 2006г. ОЗП=5,61; ЭМ=2,96; ЗПМ=5,61; МАТ=2,92" | [5 empty] | 3358
Накладные расходы 103%*0,846 ФОТ (от 0,00)
Сметная прибыль 60%*0,85 ФОТ (от 0,00)
Итого c накладными и см. прибылью | [5 empty] | 3358
Итоги по Поз. 10-11, 27 НР 103%*0,94 ФОТ; СП 60% ФОТ
Итого Поз. 10-11, 27 | [5 empty] | 984.54 | 230.25 | 1,89 0,28 |  | 32.17
Всего с учетом "Переход в цены 2кв. 2006г. ОЗП=5,61; ЭМ=2,96; ЗПМ=5,61; МАТ=2,92" | [5 empty] | 3494.3 | 1291.7 | 5,59 1,57 |  | 32.17
Накладные расходы 103%*0,94 ФОТ (от 1 293,27) | [5 empty] | 1252.14
Сметная прибыль 60% ФОТ (от 1 293,27) | [5 empty] | 775.96
Итого c накладными и см. прибылью | [5 empty] | 5522.4 |  |  |  | 32.17
Итого | [5 empty] | 8880.4 |  |  |  | 32.17
Теплоизоляционные работы:
Итого Поз. 16 | [5 empty] | 3447.91 | 33.9 | 25.04 |  | 4.22
Всего с учетом "К ТЕР ОЗП=1,15; ЭМ=1,25; ЗПМ=1,25" | [5 empty] | 3459.26 | 38.99 | 31.3 |  | 4.22
Всего с учетом "Переход в цены 2кв. 2006г. ОЗП=5,61; ЭМ=2,96; ЗПМ=5,61; МАТ=2,92" | [5 empty] | 10207.17 | 218.73 | 92.65 |  | 4.22
Накладные расходы 100%*0,846 ФОТ (от 218,73) | [5 empty] | 185.05
Сметная прибыль 70%*0,85 ФОТ (от 218,73) | [5 empty] | 130.14
Итого c накладными и см. прибылью | [5 empty] | 10522.36 |  |  |  | 4.22
Стены (ремонтно-строительные):
Итоги по Поз. 18, 20 НР 86% ФОТ; СП 70% ФОТ
Итого Поз. 18, 20 | [5 empty] | 1028.7
Всего с учетом "Переход в цены 2кв. 2006г. ОЗП=5,61; ЭМ=2,96; ЗПМ=5,61; МАТ=2,92" | [5 empty] | 3003.8
Накладные расходы 86% ФОТ (от 0,00)
Сметная прибыль 70% ФОТ (от 0,00)
Итого c накладными и см. прибылью | [5 empty] | 3003.8
Итоги по Поз. 19 НР 86%*0,94 ФОТ; СП 70% ФОТ
Итого Поз. 19 | [5 empty] | 199.62 | 114.31 | 16,44 1,92 |  | 17.7
Всего с учетом "Переход в цены 2кв. 2006г. ОЗП=5,61; ЭМ=2,96; ЗПМ=5,61; МАТ=2,92" | [5 empty] | 891.04 | 641.28 | 48,66 10,77 |  | 17.7
Накладные расходы 86%*0,94 ФОТ (от 652,05) | [5 empty] | 527.12
Сметная прибыль 70% ФОТ (от 652,05) | [5 empty] | 456.44
Итого c накладными и см. прибылью | [5 empty] | 1874.6 |  |  |  | 17.7
Итого | [5 empty] | 4878.4 |  |  |  | 17.7
Внутренние санитарно-технические работы: демонтаж и разборка (ремонтно-строительные):
Итого Поз. 21-22 | [5 empty] | 459.63 | 453.14 | 6,49 1,69 |  | 66.54
Всего с учетом "Переход в цены 2кв. 2006г. ОЗП=5,61; ЭМ=2,96; ЗПМ=5,61; МАТ=2,92" | [5 empty] | 2561.33 | 2542.12 | 19,21 9,48 |  | 66.54
Накладные расходы 74%*0,94 ФОТ (от 2 551,60) | [5 empty] | 1774.89
Сметная прибыль 50% ФОТ (от 2 551,60) | [5 empty] | 1275.8
Итого c накладными и см. прибылью | [5 empty] | 5612.02 |  |  |  | 66.54
Итого | [5 empty] | 84791.28 |  |  |  | 300.45
В том числе:
Материалы | [5 empty] | 48668.77
Машины и механизмы | [5 empty] | 747.34
ФОТ | [5 empty] | 13433.82
Накладные расходы | [5 empty] | 13180.11
Сметная прибыль | [5 empty] | 8789.01
Временные 0
Итого | [5 empty] | 84791.28
Непредвиденные затраты 0
Итого с непредвиденными | [5 empty] | 84791.28
НДС 18% | [5 empty] | 15262.43
ВСЕГО по смете | [5 empty] | 100053.71 |  |  |  | 300.45
Составил
Проверил