## Локальная смета 1
СОГЛАСОВАНО | [5 empty] | ДОУ № 74
ЗАКАЗЧИК | [5 empty] | Директор __________________
"___"________________2006 г.
ПОДРЯДЧИК
ЛОКАЛЬНАЯ СМЕТА №
на текущий ремонт металлической кровли
Основание | [9 empty] | Сметная стоимость - |  |  |  | 99,970 тыс.руб
Чертежи № | [9 empty] | Нормативная трудоемкость - |  |  |  | 222,36 чел-ч
[10 empty] | Сметная заработная плата - |  |  |  | 8,817 тыс.руб
Составлена в ценах Января 2006 г.
№ п/п | Шифр и номер позиции норматива | Наименование работ и затрат | Количество | Стоимость на единицу, руб |  |  |  |  | Общая стоимость, руб. | [6 empty] | Затраты труда рабочих, чел.-ч. не занят. обсл. машин
|  |  |  | Всего | Экспл. машин |  |  | Материалы | Всего |  | Основной зарплаты | Экспл. машин |  |  | Материалы | обслуживающ. машины
ед. изм.
|  |  |  | Основной зарплаты | В т.ч. зарплаты | [6 empty] | В т.ч. зарплаты |  |  |  | На един. |  | Всего
1 | 2 | 3 | 4 | 5 | 6 |  |  | 7 | 8 |  | 9 | 10 |  |  | 11 | 12 |  | 13
1 | ТЕРр58-17-02 | Разборка покрытий кровель из листовой стали | 1.921 | 66.48 | 0.6 |  |  | 0 | 127.71 |  | 126.56 | 1.15 |  |  | 0 | 10.49 |  | 20.15
| (0) |  | 100 м2 покрытий кровель | 65.88 | 0 | [6 empty] | 0 |  |  |  | 0 |  | 0
1.1 | 999-9900 | Строительный мусор | 0.97971 |  | 0.51 |  |  | 0 | [6 empty] | 0
т
2 | ТЕР12-01-007-08 | Устройство кровель из оцинкованной стали без настенных желобов | 1.921 | 11777.744 | 77.47 |  |  | 10917.18 | 22625.05 |  | 1467.12 | 186.02 |  |  | 20971.9 | 90.85 |  | 200.7
| (0) сб.ОУр.п.1.13 | ЗП=664,11*1,15; ЭММ=77,47*1,25; ЗПм=5,17*1,25; ТЗТ=90,85*1,15; ТЗТм=0,63*1,25 | 100 м2 кровли | 664.11 | 5.17 | [6 empty] | 12.41 |  |  |  | 0.63 |  | 1.51
ИТОГО: | [8 empty] | 22752.76 |  | 1593.68 | 187.17 |  |  | 20971.9 | 220.85
[12 empty] | 12.41 |  |  |  | 1.51
Наименование и значение множителей | [12 empty] | Значение |  |  |  | Прямые
Зарплата | [6 empty] | 1593,68*5,49 | [5 empty] | 5.49 |  |  |  | 8749.3
Машины и механизмы | [6 empty] | 187,17*2,92 | [5 empty] | 2.92 |  |  |  | 546.54
Материалы | [6 empty] | 20971,9*2,76 | [5 empty] | 2.76 |  |  |  | 57882.44
Транспортные расходы | [6 empty] | 20971,9*2,76*0 | [5 empty] | 0 |  |  |  | 0
Итого по перевозке | [12 empty] | 0 |  |  |  | 0
Итого по неучтенным материалам | [12 empty] | 0 |  |  |  | 0
Итого | [12 empty] | 0 |  |  |  | 67178.28
Кровли (2)
Накладные расходы | [6 empty] | (1467,12+12,41)*5,49*1,128*0,9 | [5 empty] | 1.128 |  |  |  | 8246.08
Сметная прибыль | [6 empty] | (1467,12+12,41)*5,49*0,65*0,85 | [5 empty] | 0.65 |  |  |  | 4487.75
Крыши, кровли при капитальном ремонте (1)
Накладные расходы | [6 empty] | (126,56+0)*5,49*0,7802 | [5 empty] | 0.7802 |  |  |  | 542.09
Сметная прибыль | [6 empty] | (126,56+0)*5,49*0,65 | [5 empty] | 0.65 |  |  |  | 451.63
Итого накладные расходы | [6 empty] | 8788.17 | [5 empty] | 1 |  |  |  | 8788.17
Итого сметная прибыль | [6 empty] | 4939.38 | [5 empty] | 1 |  |  |  | 4939.38
Итого | [12 empty] | 0 |  |  |  | 80905.83
Зимнее удорожание | [6 empty] | 80905,83*0,0242*1,1 | [5 empty] | 2,42% |  |  |  | 2153.71
Итого | [12 empty] | 0 |  |  |  | 83059.54
Непредвиденные расходы | [6 empty] | 83059,54*0,02 | [5 empty] | 2% |  |  |  | 1661.19
Итого | [12 empty] | 0 |  |  |  | 84720.73
НДС | [6 empty] | 84720,73*0,18 | [5 empty] | 18% |  |  |  | 15249.73
Итого | [12 empty] | 0 |  |  |  | 99970.46
СОСТАВИЛ
ПРОВЕРИЛ

## SMW_Служебная (hidden)
доу 74 ж.к.-р
СОГЛАСОВАНО | 3 | 23 | 0 | 0 | 711
0 | 3 | 23 | 1 | 0 | 711
ДОУ № 74 | 3 | 23 | 2 | 0 | 711
ЗАКАЗЧИК | 3 | 24 | 0 | 0 | 711
0 | 3 | 24 | 1 | 0 | 711
Директор __________________ | 3 | 24 | 2 | 0 | 711
0 | 3 | 25 | 0 | 0 | 711
0 | 3 | 25 | 1 | 0 | 711
"___"________________2006 г. | 3 | 25 | 2 | 0 | 711
0 | 3 | 26 | 0 | 0 | 711
0 | 3 | 26 | 1 | 0 | 711
0 | 3 | 26 | 2 | 0 | 711
ПОДРЯДЧИК | 3 | 27 | 0 | 0 | 711
0 | 3 | 27 | 1 | 0 | 711
0 | 3 | 27 | 2 | 0 | 711
ЛОКАЛЬНАЯ СМЕТА № | 3 | 3 | 0 | 0 | 703
на текущий ремонт металлической кровли | 3 | 4 | 0 | 0 | 704
Основание | 3 | 5 | 0 | 0 | 705
Сметная стоимость - | 3 | 5 | 1 | 0 | 705
Чертежи № | 3 | 6 | 0 | 0 | 706
Нормативная трудоемкость - | 3 | 6 | 1 | 0 | 706
0 | 3 | 7 | 0 | 0 | 707
Сметная заработная плата - | 3 | 7 | 1 | 0 | 707
Составлена в ценах Января 2006 г. | 3 | 8 | 0 | 0 | 708
№ п/п | 3 | 17 | 0 | 0 | 11200
Шифр и номер позиции норматива | 3 | 17 | 1 | 0 | 11200
Наименование работ и затрат | 3 | 17 | 2 | 0 | 11200
Количество | 3 | 17 | 3 | 0 | 11200
ед. изм. | 3 | 17 | 4 | 0 | 11200
Стоимость на единицу, руб | 3 | 17 | 5 | 0 | 11200
Всего | 3 | 17 | 6 | 0 | 11200
Основной зарплаты | 3 | 17 | 7 | 0 | 11200
Экспл. машин | 3 | 17 | 8 | 0 | 11200
В т.ч. зарплаты | 3 | 17 | 9 | 0 | 11200
Общая стоимость, руб. | 3 | 17 | 10 | 0 | 11200
Всего | 3 | 17 | 11 | 0 | 11200
Основной зарплаты | 3 | 17 | 12 | 0 | 11200
Экспл. машин | 3 | 17 | 13 | 0 | 11200
В т.ч. зарплаты | 3 | 17 | 14 | 0 | 11200
Затраты труда рабочих, чел.-ч. не занят. обсл. машин | 3 | 17 | 15 | 0 | 11200
обслуживающ. машины | 3 | 17 | 16 | 0 | 11200
На един. | 3 | 17 | 17 | 0 | 11200
Всего | 3 | 17 | 18 | 0 | 11200
Материалы | 3 | 17 | 19 | 0 | 11200
Материалы | 3 | 17 | 20 | 0 | 11200
1 | 3 | 29 | 0 | 0 | 11202
ТЕРр58-17-02 | 3 | 29 | 1 | 0 | 11202
Разборка покрытий кровель из листовой стали | 3 | 29 | 2 | 0 | 11202
100 м2 покрытий кровель | 3 | 29 | 3 | 0 | 11202
1.921 | 3 | 29 | 4 | 0 | 11202
65.88 | 3 | 29 | 6 | 0 | 11202
0.6 | 3 | 29 | 7 | 0 | 11202
0 | 3 | 29 | 8 | 0 | 11202
10.49 | 3 | 29 | 9 | 0 | 11202
0 | 3 | 29 | 10 | 0 | 11202
0 | 3 | 29 | 18 | 0 | 11202
1.1 | 3 | 30 | 0 | 0 | 11206
999-9900 | 3 | 30 | 1 | 0 | 11206
Строительный мусор | 3 | 30 | 2 | 0 | 11206
т | 3 | 30 | 3 | 0 | 11206
0.51 | 3 | 30 | 6 | 0 | 11206
0 | 3 | 30 | 8 | 0 | 11206
0 | 3 | 30 | 9 | 0 | 11206
2 | 3 | 33 | 0 | 0 | 11202
ТЕР12-01-007-08 | 3 | 33 | 1 | 0 | 11202
Устройство кровель из оцинкованной стали без настенных желобов | 3 | 33 | 2 | 0 | 11202
100 м2 кровли | 3 | 33 | 3 | 0 | 11202
1.921 | 3 | 33 | 4 | 0 | 11202
664.11 | 3 | 33 | 6 | 0 | 11202
77.47 | 3 | 33 | 7 | 0 | 11202
5.17 | 3 | 33 | 8 | 0 | 11202
90.85 | 3 | 33 | 9 | 0 | 11202
0.63 | 3 | 33 | 10 | 0 | 11202
10917.18 | 3 | 33 | 18 | 0 | 11202
ИТОГО: | 3 | 20 | 0 | 0 | 11203
Наименование и значение множителей | 3 | 34 | 0 | 0 | 100
Значение | 3 | 34 | 1 | 0 | 100
Прямые | 3 | 34 | 3 | 0 | 100
Зарплата | 3 | 35 | 0 | 0 | 102
5.49 | 3 | 35 | 1 | 0 | 102
Машины и механизмы | 3 | 36 | 0 | 0 | 102
2.92 | 3 | 36 | 1 | 0 | 102
Материалы | 3 | 37 | 0 | 0 | 102
2.76 | 3 | 37 | 1 | 0 | 102
Транспортные расходы | 3 | 38 | 0 | 0 | 102
0 | 3 | 38 | 1 | 0 | 102
Итого по перевозке | 3 | 39 | 0 | 0 | 103
0 | 3 | 39 | 1 | 0 | 103
Итого по неучтенным материалам | 3 | 40 | 0 | 0 | 103
0 | 3 | 40 | 1 | 0 | 103
Итого | 3 | 41 | 0 | 0 | 103
0 | 3 | 41 | 1 | 0 | 103
Кровли (2) | 3 | 42 | 0 | 0 | 104
Накладные расходы | 3 | 43 | 0 | 0 | 102
1.128 | 3 | 43 | 1 | 0 | 102
Сметная прибыль | 3 | 44 | 0 | 0 | 102
0.65 | 3 | 44 | 1 | 0 | 102
Крыши, кровли при капитальном ремонте (1) | 3 | 45 | 0 | 0 | 104
Накладные расходы | 3 | 46 | 0 | 0 | 102
0.7802 | 3 | 46 | 1 | 0 | 102
Сметная прибыль | 3 | 47 | 0 | 0 | 102
0.65 | 3 | 47 | 1 | 0 | 102
Итого накладные расходы | 3 | 48 | 0 | 0 | 102
1 | 3 | 48 | 1 | 0 | 102
Итого сметная прибыль | 3 | 49 | 0 | 0 | 102
1 | 3 | 49 | 1 | 0 | 102
Итого | 3 | 52 | 0 | 0 | 103
0 | 3 | 52 | 1 | 0 | 103
Зимнее удорожание | 3 | 53 | 0 | 0 | 102
2,42% | 3 | 53 | 1 | 0 | 102
Итого | 3 | 54 | 0 | 0 | 103
0 | 3 | 54 | 1 | 0 | 103
Непредвиденные расходы | 3 | 55 | 0 | 0 | 102
2% | 3 | 55 | 1 | 0 | 102
Итого | 3 | 56 | 0 | 0 | 103
0 | 3 | 56 | 1 | 0 | 103
НДС | 3 | 57 | 0 | 0 | 102
18% | 3 | 57 | 1 | 0 | 102
Итого | 3 | 59 | 0 | 0 | 103
0 | 3 | 59 | 1 | 0 | 103
СОСТАВИЛ | 3 | 15 | 0 | 0 | 2000
0 | 3 | 15 | 1 | 0 | 2000
0 | 3 | 15 | 2 | 0 | 2000
ПРОВЕРИЛ | 3 | 15 | 3 | 0 | 2000
0 | 3 | 15 | 4 | 0 | 2000
0 | 3 | 15 | 5 | 0 | 2000