## Локальная смета 1
СОГЛАСОВАНО | [5 empty] | школа № 54
ЗАКАЗЧИК | [5 empty] | Директор ________________.
"___"________________2006 г.
ПОДРЯДЧИК
ЛОКАЛЬНАЯ СМЕТА №
на текущий ремонт
Основание | [9 empty] | Сметная стоимость - |  |  |  | 108,000 тыс.руб
№ п/п | Шифр и номер позиции норматива | Наименование работ и затрат | Количество | Стоимость на единицу, руб |  |  |  |  | Общая стоимость, руб. | [6 empty] | Затраты труда рабочих, чел.-ч. не занят. обсл. машин
|  |  |  | Всего | Экспл. машин |  |  | Материалы | Всего |  | Основной зарплаты | Экспл. машин |  |  | Материалы | обслуживающ. машины
ед. изм.
|  |  |  | Основной зарплаты | В т.ч. зарплаты | [6 empty] | В т.ч. зарплаты |  |  |  | На един. |  | Всего
1 | 2 | 3 | 4 | 5 | 6 |  |  | 7 | 8 |  | 9 | 10 |  |  | 11 | 12 |  | 13
1 | ТЕРр53-1-01 | Разборка обшивки неоштукатуренной | 0.58 | 150.7765 | 56.2 |  |  | 0 | 87.45 |  | 49.96 | 37.49 |  |  | 0 | 12.3 |  | 8.2
| (0) | ЗП=74,91*1,15; ЭММ=56,2*1,15; ЗПм=4,02*1,15; ТЗТ=12,3*1,15; ТЗТм=0,45*1,15 | 100 м2 стен | 74.91 | 4.02 | [6 empty] | 2.68 |  |  |  | 0.45 |  | 0.3
1.1 | 999-9900 | Строительный мусор | 0.5452 |  | 0.94 |  |  | 0 | [6 empty] | 0
т
2 | ТЕРр53-1-04 | Разборка каркаса из брусьев | 0.58 | 897.885 | 358.41 |  |  | 0 | 520.77 |  | 240.14 | 280.64 |  |  | 0 | 51.2 |  | 40.09
| (0) | ЗП=306,69*1,35; ЭММ=358,41*1,35; ЗПм=25,63*1,35; ТЗТ=51,2*1,35; ТЗТм=2,87*1,35 | 100 м2 стен | 306.69 | 25.63 | [6 empty] | 20.07 |  |  |  | 2.87 |  | 2.25
2.1 | 999-9900 | Строительный мусор | 1.5892 |  | 2.74 |  |  | 0 | [6 empty] | 0
т
3 | ТЕР15-02-024-01 | Облицовка гипсовыми и гипсоволокнистыми листами стен при отделке под окраску | 1.16 | 5272.26 | 84.9 |  |  | 4351.67 | 6115.82 |  | 901.69 | 166.19 |  |  | 5047.94 | 71.02 |  | 127.9
| (0) сб.46 п.1.28 | ЗП=500,69*1,35*1,15; ЭММ=84,9*1,35*1,25; ЗПм=10,78*1,35*1,25; ТЗТ=71,02*1,35*1,15; ТЗТм=2,78*1,35*1,25 | 100 м2 отделываемой поверхности | 500.69 | 10.78 | [6 empty] | 21.1 |  |  |  | 2.78 |  | 5.44
4 | ТЕР10-04-009-02 | Устройство перегородок в зданиях промышленных предприятий с изоляционной прослойкой толщиной 50 мм | 0.22 | 12103.0946 | 259.75 |  |  | 8769.68 | 2662.68 |  | 636.92 | 96.43 |  |  | 1929.33 | 246.34 |  | 84.14
| (0) сб.ОУр.п.1.13 | ЗП=1864,79*1,35*1,15; ЭММ=259,75*1,35*1,25; ЗПм=6,72*1,35*1,25; ТЗТ=246,34*1,35*1,15; ТЗТм=1,61*1,35*1,25 | 100 м2 перегородок за вычетом проемов | 1864.79 | 6.72 | [6 empty] | 2.49 |  |  |  | 1.61 |  | 0.6
4.1 | 101-9162 | Листы гипсокартонные толщиной 12 мм или плиты гипсоволокнистые толщиной 10 мм | 46.2 |  | 210 |  |  | 115 | [6 empty] | 5313
м2
5 | ТЕРр62-16-04 | Окрашивание ранее окрашенных поверхностей стен водоэмульсионной краской с расчисткой старой краски до 10% | 1.19 | 1526.1045 | 9.2 |  |  | 1354.72 | 1816.06 |  | 191.36 | 12.59 |  |  | 1612.12 | 20.09 |  | 27.49
| (0) | ЗП=139,83*1,15; ЭММ=9,2*1,15; ЗПм=1,43*1,15; ТЗТ=20,09*1,15; ТЗТм=0,16*1,15 | 100 м2 окрашиваемой поверхности | 139.83 | 1.43 | [6 empty] | 1.96 |  |  |  | 0.16 |  | 0.22
6 | ТЕРр56-9-01 | Демонтаж дверных коробок в каменных стенах с отбивкой штукатурки в откосах | 0.02 | 1864.012 | 462.6 |  |  | 0 | 37.28 |  | 26.64 | 10.64 |  |  | 0 | 179.3 |  | 4.12
| (0) | ЗП=1158,28*1,15; ЭММ=462,6*1,15; ЗПм=35,45*1,15; ТЗТ=179,3*1,15; ТЗТм=3,97*1,15 | 100 коробок | 1158.28 | 35.45 | [6 empty] | 0.82 |  |  |  | 3.97 |  | 0.09
6.1 | 999-9900 | Строительный мусор | 0.21 |  | 10.5 |  |  | 0 | [6 empty] | 0
т
7 | ТЕРр56-10-01 | Снятие дверных полотен | 0.064 | 267.0185 | 0 |  |  | 0 | 17.09 |  | 17.09 | 0 |  |  | 0 | 36.28 |  | 2.67
| (0) | ЗП=232,19*1,15; ЭММ=0*1,15; ЗПм=0*1,15; ТЗТ=36,28*1,15; ТЗТм=0*1,15 | 100 м2 дверных полотен | 232.19 | 0 | [6 empty] | 0 |  |  |  | 0 |  | 0
7.1 | 999-9900 | Строительный мусор | 0.07552 |  | 1.18 |  |  | 0 | [6 empty] | 0
т
8 | ТЕР10-01-039-01 | Установка блоков в наружных и внутренних дверных проемах в каменных стенах площадью проема до 3 м2 | 0.021 | 6916.1302 | 1721.08 |  |  | 2813.79 | 145.24 |  | 25.16 | 60.99 |  |  | 59.09 | 104.28 |  | 3.4
| (0) сб.ОУр.п.1.13 | ЗП=771,67*1,35*1,15; ЭММ=1721,08*1,35*1,25; ЗПм=117,35*1,35*1,25; ТЗТ=104,28*1,35*1,15; ТЗТм=13,34*1,35*1,25 | 100 м2 проемов | 771.67 | 117.35 | [6 empty] | 4.16 |  |  |  | 13.34 |  | 0.47
8.1 | 203-9057 | Блоки дверные | 2.1 |  | 100 |  |  | 1331.5 | [6 empty] | 2796.15
м2
8.2 | 101-9411 | Скобяные изделия | 1 |  | 47.619 |  |  | 350 | [6 empty] | 350
комплект
9 | ТЕР10-04-013-02 | Установка металлических дверных коробок с навеской полотен | 0.021 | 3011.1684 | 396.06 |  |  | 328.2 | 63.23 |  | 42.31 | 14.04 |  |  | 6.89 | 162.41 |  | 5.29
| (0) сб.ОУр.п.1.13 | ЗП=1297,66*1,35*1,15; ЭММ=396,06*1,35*1,25; ЗПм=15,3*1,35*1,25; ТЗТ=162,41*1,35*1,15; ТЗТм=3,68*1,35*1,25 | 100 м2 проемов | 1297.66 | 15.3 | [6 empty] | 0.54 |  |  |  | 3.68 |  | 0.13
9.1 | 101-9411 | Скобяные изделия | 1 |  | 47.619 |  |  | 350 | [6 empty] | 350
комплект
9.2 | 203-9061 | Коробки дверные металлические | 0.21 |  | 10 |  |  | 3879.6 | [6 empty] | 814.72
т
9.3 | 203-9062 | Полотна дверные деревянные | 1.911 |  | 91 |  |  | 2473.9 | [6 empty] | 4727.62
м2
10 | ТЕР11-01-027-02 | Устройство покрытий на цементном растворе из плиток керамических для полов многоцветных | 0.3 | 12578.6786 | 139.68 |  |  | 11031.96 | 3773.6 |  | 393.3 | 70.71 |  |  | 3309.59 | 119.78 |  | 55.79
| (0) сб.ОУр.п.1.13 | ЗП=844,45*1,35*1,15; ЭММ=139,68*1,35*1,25; ЗПм=22,24*1,35*1,25; ТЗТ=119,78*1,35*1,15; ТЗТм=2,94*1,35*1,25 | 100 м2 покрытия | 844.45 | 22.24 | [6 empty] | 11.26 |  |  |  | 2.94 |  | 1.49
ИТОГО: | [8 empty] | 15239.22 |  | 2524.57 | 749.72 |  |  | 11964.96 | 359.09
[12 empty] | 65.08 |  |  |  | 10.99
Наименование и значение множителей | [12 empty] | Значение |  |  |  | Прямые
Зарплата | [6 empty] | 2524,57*5,61 | [5 empty] | 5.61 |  |  |  | 14162.84
Машины и механизмы | [6 empty] | 749,72*2,96 | [5 empty] | 2.96 |  |  |  | 2219.17
Материалы | [6 empty] | 11964,96*2,92 | [5 empty] | 2.92 |  |  |  | 34937.68
Транспортные расходы | [6 empty] | 11964,96*2,92*0 | [5 empty] | 0% |  |  |  | 0
Итого по перевозке | [12 empty] | 0 |  |  |  | 0
Итого по неучтенным материалам | [12 empty] | 0 |  |  |  | 14351.49
Итого | [12 empty] | 0 |  |  |  | 65671.18
Деревянные конструкции (4, 8, 9)
Накладные расходы | [6 empty] | (704,39+7,19)*5,61*1,1092 | [5 empty] | 1.1092 |  |  |  | 4427.89
Сметная прибыль | [6 empty] | (704,39+7,19)*5,61*0,63 | [5 empty] | 0.63 |  |  |  | 2514.94
Полы (10)
Накладные расходы | [6 empty] | (393,3+11,26)*5,61*1,1562 | [5 empty] | 1.1562 |  |  |  | 2624.09
Сметная прибыль | [6 empty] | (393,3+11,26)*5,61*0,75 | [5 empty] | 0.75 |  |  |  | 1702.19
Отделочные работы (3)
Накладные расходы | [6 empty] | (901,69+21,1)*5,61*0,987 | [5 empty] | 0.987 |  |  |  | 5109.55
Сметная прибыль | [6 empty] | (901,69+21,1)*5,61*0,55 | [5 empty] | 0.55 |  |  |  | 2847.27
Стены при капитальном ремонте (1, 2)
Накладные расходы | [6 empty] | (290,1+22,75)*5,61*0,8084 | [5 empty] | 0.8084 |  |  |  | 1418.81
Сметная прибыль | [6 empty] | (290,1+22,75)*5,61*0,7 | [5 empty] | 0.7 |  |  |  | 1228.56
Проемы при капитальном ремонте (6, 7)
Накладные расходы | [6 empty] | (43,73+0,82)*5,61*0,7708 | [5 empty] | 0.7708 |  |  |  | 192.64
Сметная прибыль | [6 empty] | (43,73+0,82)*5,61*0,62 | [5 empty] | 0.62 |  |  |  | 154.95
Малярные работы при капитальном ремонте (5)
Накладные расходы | [6 empty] | (191,36+1,96)*5,61*0,752 | [5 empty] | 0.752 |  |  |  | 815.56
Сметная прибыль | [6 empty] | (191,36+1,96)*5,61*0,5 | [5 empty] | 0.5 |  |  |  | 542.26
Итого накладные расходы | [6 empty] | 14588.54 | [5 empty] | 1 |  |  |  | 14588.54
Итого сметная прибыль | [6 empty] | 8990.17 | [5 empty] | 1 |  |  |  | 8990.17
Итого | [12 empty] | 0 |  |  |  | 89249.89
Временные здания и сооружения | [6 empty] | 89249,89*0 | [5 empty] | 0 |  |  |  | 0
Итого | [12 empty] | 0 |  |  |  | 89249.89
Зимнее удорожание | [6 empty] | 89249,89*0,0049*1,1 | [5 empty] | 0,49% |  |  |  | 481.06
Итого | [12 empty] | 0 |  |  |  | 89730.95
Непредвиденные расходы | [6 empty] | 89730,95*0,02 | [5 empty] | 2% |  |  |  | 1794.62
Итого | [12 empty] | 0 |  |  |  | 91525.57
НДС | [6 empty] | 91525,57*0,18 | [5 empty] | 18% |  |  |  | 16474.6
Итого | [12 empty] | 0 |  |  |  | 108000.17
СОСТАВИЛ
ПРОВЕРИЛ

## SMW_Служебная (hidden)
шк № 54
СОГЛАСОВАНО | 3 | 23 | 0 | 0 | 711
0 | 3 | 23 | 1 | 0 | 711
школа № 54 | 3 | 23 | 2 | 0 | 711
ЗАКАЗЧИК | 3 | 24 | 0 | 0 | 711
0 | 3 | 24 | 1 | 0 | 711
Директор ________________. | 3 | 24 | 2 | 0 | 711
0 | 3 | 25 | 0 | 0 | 711
0 | 3 | 25 | 1 | 0 | 711
"___"________________2006 г. | 3 | 25 | 2 | 0 | 711
0 | 3 | 26 | 0 | 0 | 711
0 | 3 | 26 | 1 | 0 | 711
0 | 3 | 26 | 2 | 0 | 711
ПОДРЯДЧИК | 3 | 27 | 0 | 0 | 711
0 | 3 | 27 | 1 | 0 | 711
0 | 3 | 27 | 2 | 0 | 711
ЛОКАЛЬНАЯ СМЕТА № | 3 | 3 | 0 | 0 | 703
на текущий ремонт | 3 | 4 | 0 | 0 | 704
Основание | 3 | 5 | 0 | 0 | 705
Сметная стоимость - | 3 | 5 | 1 | 0 | 705
№ п/п | 3 | 17 | 0 | 0 | 11200
Шифр и номер позиции норматива | 3 | 17 | 1 | 0 | 11200
Наименование работ и затрат | 3 | 17 | 2 | 0 | 11200
Количество | 3 | 17 | 3 | 0 | 11200
ед. изм. | 3 | 17 | 4 | 0 | 11200
Стоимость на единицу, руб | 3 | 17 | 5 | 0 | 11200
Всего | 3 | 17 | 6 | 0 | 11200
Основной зарплаты | 3 | 17 | 7 | 0 | 11200
Экспл. машин | 3 | 17 | 8 | 0 | 11200
В т.ч. зарплаты | 3 | 17 | 9 | 0 | 11200
Общая стоимость, руб. | 3 | 17 | 10 | 0 | 11200
Всего | 3 | 17 | 11 | 0 | 11200
Основной зарплаты | 3 | 17 | 12 | 0 | 11200
Экспл. машин | 3 | 17 | 13 | 0 | 11200
В т.ч. зарплаты | 3 | 17 | 14 | 0 | 11200
Затраты труда рабочих, чел.-ч. не занят. обсл. машин | 3 | 17 | 15 | 0 | 11200
обслуживающ. машины | 3 | 17 | 16 | 0 | 11200
На един. | 3 | 17 | 17 | 0 | 11200
Всего | 3 | 17 | 18 | 0 | 11200
Материалы | 3 | 17 | 19 | 0 | 11200
Материалы | 3 | 17 | 20 | 0 | 11200
1 | 3 | 142 | 0 | 0 | 11202
ТЕРр53-1-01 | 3 | 142 | 1 | 0 | 11202
Разборка обшивки неоштукатуренной | 3 | 142 | 2 | 0 | 11202
100 м2 стен | 3 | 142 | 3 | 0 | 11202
0.58 | 3 | 142 | 4 | 0 | 11202
74.91 | 3 | 142 | 6 | 0 | 11202
56.2 | 3 | 142 | 7 | 0 | 11202
4.02 | 3 | 142 | 8 | 0 | 11202
12.3 | 3 | 142 | 9 | 0 | 11202
0.45 | 3 | 142 | 10 | 0 | 11202
0 | 3 | 142 | 18 | 0 | 11202
1.1 | 3 | 143 | 0 | 0 | 11206
999-9900 | 3 | 143 | 1 | 0 | 11206
Строительный мусор | 3 | 143 | 2 | 0 | 11206
т | 3 | 143 | 3 | 0 | 11206
0.94 | 3 | 143 | 6 | 0 | 11206
0 | 3 | 143 | 8 | 0 | 11206
0 | 3 | 143 | 9 | 0 | 11206
2 | 3 | 144 | 0 | 0 | 11202
ТЕРр53-1-04 | 3 | 144 | 1 | 0 | 11202
Разборка каркаса из брусьев | 3 | 144 | 2 | 0 | 11202
100 м2 стен | 3 | 144 | 3 | 0 | 11202
0.58 | 3 | 144 | 4 | 0 | 11202
306.69 | 3 | 144 | 6 | 0 | 11202
358.41 | 3 | 144 | 7 | 0 | 11202
25.63 | 3 | 144 | 8 | 0 | 11202
51.2 | 3 | 144 | 9 | 0 | 11202
2.87 | 3 | 144 | 10 | 0 | 11202
0 | 3 | 144 | 18 | 0 | 11202
2.1 | 3 | 145 | 0 | 0 | 11206
999-9900 | 3 | 145 | 1 | 0 | 11206
Строительный мусор | 3 | 145 | 2 | 0 | 11206
т | 3 | 145 | 3 | 0 | 11206
2.74 | 3 | 145 | 6 | 0 | 11206
0 | 3 | 145 | 8 | 0 | 11206
0 | 3 | 145 | 9 | 0 | 11206
3 | 3 | 189 | 0 | 0 | 11202
ТЕР15-02-024-01 | 3 | 189 | 1 | 0 | 11202
Облицовка гипсовыми и гипсоволокнистыми листами стен при отделке под окраску | 3 | 189 | 2 | 0 | 11202
100 м2 отделываемой поверхности | 3 | 189 | 3 | 0 | 11202
1.16 | 3 | 189 | 4 | 0 | 11202
500.69 | 3 | 189 | 6 | 0 | 11202
84.9 | 3 | 189 | 7 | 0 | 11202
10.78 | 3 | 189 | 8 | 0 | 11202
71.02 | 3 | 189 | 9 | 0 | 11202
2.78 | 3 | 189 | 10 | 0 | 11202
4351.67 | 3 | 189 | 18 | 0 | 11202
4 | 3 | 206 | 0 | 0 | 11202
ТЕР10-04-009-02 | 3 | 206 | 1 | 0 | 11202
Устройство перегородок в зданиях промышленных предприятий с изоляционной прослойкой толщиной 50 мм | 3 | 206 | 2 | 0 | 11202
100 м2 перегородок за вычетом проемов | 3 | 206 | 3 | 0 | 11202
0.22 | 3 | 206 | 4 | 0 | 11202
1864.79 | 3 | 206 | 6 | 0 | 11202
259.75 | 3 | 206 | 7 | 0 | 11202
6.72 | 3 | 206 | 8 | 0 | 11202
246.34 | 3 | 206 | 9 | 0 | 11202
1.61 | 3 | 206 | 10 | 0 | 11202
8769.68 | 3 | 206 | 18 | 0 | 11202
4.1 | 3 | 207 | 0 | 0 | 11206
101-9162 | 3 | 207 | 1 | 0 | 11206
Листы гипсокартонные толщиной 12 мм или плиты гипсоволокнистые толщиной 10 мм | 3 | 207 | 2 | 0 | 11206
м2 | 3 | 207 | 3 | 0 | 11206
210 | 3 | 207 | 6 | 0 | 11206
0 | 3 | 207 | 8 | 0 | 11206
115 | 3 | 207 | 9 | 0 | 11206
5 | 3 | 141 | 0 | 0 | 11202
ТЕРр62-16-04 | 3 | 141 | 1 | 0 | 11202
Окрашивание ранее окрашенных поверхностей стен водоэмульсионной краской с расчисткой старой краски до 10% | 3 | 141 | 2 | 0 | 11202
100 м2 окрашиваемой поверхности | 3 | 141 | 3 | 0 | 11202
1.19 | 3 | 141 | 4 | 0 | 11202
139.83 | 3 | 141 | 6 | 0 | 11202
9.2 | 3 | 141 | 7 | 0 | 11202
1.43 | 3 | 141 | 8 | 0 | 11202
20.09 | 3 | 141 | 9 | 0 | 11202
0.16 | 3 | 141 | 10 | 0 | 11202
1354.72 | 3 | 141 | 18 | 0 | 11202
6 | 3 | 191 | 0 | 0 | 11202
ТЕРр56-9-01 | 3 | 191 | 1 | 0 | 11202
Демонтаж дверных коробок в каменных стенах с отбивкой штукатурки в откосах | 3 | 191 | 2 | 0 | 11202
100 коробок | 3 | 191 | 3 | 0 | 11202
0.02 | 3 | 191 | 4 | 0 | 11202
1158.28 | 3 | 191 | 6 | 0 | 11202
462.6 | 3 | 191 | 7 | 0 | 11202
35.45 | 3 | 191 | 8 | 0 | 11202
179.3 | 3 | 191 | 9 | 0 | 11202
3.97 | 3 | 191 | 10 | 0 | 11202
0 | 3 | 191 | 18 | 0 | 11202
6.1 | 3 | 198 | 0 | 0 | 11206
999-9900 | 3 | 198 | 1 | 0 | 11206
Строительный мусор | 3 | 198 | 2 | 0 | 11206
т | 3 | 198 | 3 | 0 | 11206
10.5 | 3 | 198 | 6 | 0 | 11206
0 | 3 | 198 | 8 | 0 | 11206
0 | 3 | 198 | 9 | 0 | 11206
7 | 3 | 193 | 0 | 0 | 11202
ТЕРр56-10-01 | 3 | 193 | 1 | 0 | 11202
Снятие дверных полотен | 3 | 193 | 2 | 0 | 11202
100 м2 дверных полотен | 3 | 193 | 3 | 0 | 11202
0.064 | 3 | 193 | 4 | 0 | 11202
232.19 | 3 | 193 | 6 | 0 | 11202
0 | 3 | 193 | 7 | 0 | 11202
0 | 3 | 193 | 8 | 0 | 11202
36.28 | 3 | 193 | 9 | 0 | 11202
0 | 3 | 193 | 10 | 0 | 11202
0 | 3 | 193 | 18 | 0 | 11202
7.1 | 3 | 199 | 0 | 0 | 11206
999-9900 | 3 | 199 | 1 | 0 | 11206
Строительный мусор | 3 | 199 | 2 | 0 | 11206
т | 3 | 199 | 3 | 0 | 11206
1.18 | 3 | 199 | 6 | 0 | 11206
0 | 3 | 199 | 8 | 0 | 11206
0 | 3 | 199 | 9 | 0 | 11206
8 | 3 | 195 | 0 | 0 | 11202
ТЕР10-01-039-01 | 3 | 195 | 1 | 0 | 11202
Установка блоков в наружных и внутренних дверных проемах в каменных стенах площадью проема до 3 м2 | 3 | 195 | 2 | 0 | 11202
100 м2 проемов | 3 | 195 | 3 | 0 | 11202
0.021 | 3 | 195 | 4 | 0 | 11202
771.67 | 3 | 195 | 6 | 0 | 11202
1721.08 | 3 | 195 | 7 | 0 | 11202
117.35 | 3 | 195 | 8 | 0 | 11202
104.28 | 3 | 195 | 9 | 0 | 11202
13.34 | 3 | 195 | 10 | 0 | 11202
2813.79 | 3 | 195 | 18 | 0 | 11202
8.1 | 3 | 200 | 0 | 0 | 11206
203-9057 | 3 | 200 | 1 | 0 | 11206
Блоки дверные | 3 | 200 | 2 | 0 | 11206
м2 | 3 | 200 | 3 | 0 | 11206
100 | 3 | 200 | 6 | 0 | 11206
0 | 3 | 200 | 8 | 0 | 11206
1331.5 | 3 | 200 | 9 | 0 | 11206
8.2 | 3 | 201 | 0 | 0 | 11206
101-9411 | 3 | 201 | 1 | 0 | 11206
Скобяные изделия | 3 | 201 | 2 | 0 | 11206
комплект | 3 | 201 | 3 | 0 | 11206
47.619 | 3 | 201 | 6 | 0 | 11206
0 | 3 | 201 | 8 | 0 | 11206
350 | 3 | 201 | 9 | 0 | 11206
9 | 3 | 202 | 0 | 0 | 11202
ТЕР10-04-013-02 | 3 | 202 | 1 | 0 | 11202
Установка металлических дверных коробок с навеской полотен | 3 | 202 | 2 | 0 | 11202
100 м2 проемов | 3 | 202 | 3 | 0 | 11202
0.021 | 3 | 202 | 4 | 0 | 11202
1297.66 | 3 | 202 | 6 | 0 | 11202
396.06 | 3 | 202 | 7 | 0 | 11202
15.3 | 3 | 202 | 8 | 0 | 11202
162.41 | 3 | 202 | 9 | 0 | 11202
3.68 | 3 | 202 | 10 | 0 | 11202
328.2 | 3 | 202 | 18 | 0 | 11202
9.1 | 3 | 203 | 0 | 0 | 11206
101-9411 | 3 | 203 | 1 | 0 | 11206
Скобяные изделия | 3 | 203 | 2 | 0 | 11206
комплект | 3 | 203 | 3 | 0 | 11206
47.619 | 3 | 203 | 6 | 0 | 11206
0 | 3 | 203 | 8 | 0 | 11206
350 | 3 | 203 | 9 | 0 | 11206
9.2 | 3 | 204 | 0 | 0 | 11206
203-9061 | 3 | 204 | 1 | 0 | 11206
Коробки дверные металлические | 3 | 204 | 2 | 0 | 11206
т | 3 | 204 | 3 | 0 | 11206
10 | 3 | 204 | 6 | 0 | 11206
0 | 3 | 204 | 8 | 0 | 11206
3879.6 | 3 | 204 | 9 | 0 | 11206
9.3 | 3 | 205 | 0 | 0 | 11206
203-9062 | 3 | 205 | 1 | 0 | 11206
Полотна дверные деревянные | 3 | 205 | 2 | 0 | 11206
м2 | 3 | 205 | 3 | 0 | 11206
91 | 3 | 205 | 6 | 0 | 11206
0 | 3 | 205 | 8 | 0 | 11206
2473.9 | 3 | 205 | 9 | 0 | 11206
10 | 3 | 208 | 0 | 0 | 11202
ТЕР11-01-027-02 | 3 | 208 | 1 | 0 | 11202
Устройство покрытий на цементном растворе из плиток керамических для полов многоцветных | 3 | 208 | 2 | 0 | 11202
100 м2 покрытия | 3 | 208 | 3 | 0 | 11202
0.3 | 3 | 208 | 4 | 0 | 11202
844.45 | 3 | 208 | 6 | 0 | 11202
139.68 | 3 | 208 | 7 | 0 | 11202
22.24 | 3 | 208 | 8 | 0 | 11202
119.78 | 3 | 208 | 9 | 0 | 11202
2.94 | 3 | 208 | 10 | 0 | 11202
11031.96 | 3 | 208 | 18 | 0 | 11202
ИТОГО: | 3 | 20 | 0 | 0 | 11203
Наименование и значение множителей | 3 | 211 | 0 | 0 | 100
Значение | 3 | 211 | 1 | 0 | 100
Прямые | 3 | 211 | 3 | 0 | 100
Зарплата | 3 | 212 | 0 | 0 | 102
5.61 | 3 | 212 | 1 | 0 | 102
Машины и механизмы | 3 | 213 | 0 | 0 | 102
2.96 | 3 | 213 | 1 | 0 | 102
Материалы | 3 | 214 | 0 | 0 | 102
2.92 | 3 | 214 | 1 | 0 | 102
Транспортные расходы | 3 | 215 | 0 | 0 | 102
0% | 3 | 215 | 1 | 0 | 102
Итого по перевозке | 3 | 216 | 0 | 0 | 103
0 | 3 | 216 | 1 | 0 | 103
Итого по неучтенным материалам | 3 | 217 | 0 | 0 | 103
0 | 3 | 217 | 1 | 0 | 103
Итого | 3 | 218 | 0 | 0 | 103
0 | 3 | 218 | 1 | 0 | 103
Деревянные конструкции (4, 8, 9) | 3 | 219 | 0 | 0 | 104
Накладные расходы | 3 | 220 | 0 | 0 | 102
1.1092 | 3 | 220 | 1 | 0 | 102
Сметная прибыль | 3 | 221 | 0 | 0 | 102
0.63 | 3 | 221 | 1 | 0 | 102
Полы (10) | 3 | 222 | 0 | 0 | 104
Накладные расходы | 3 | 223 | 0 | 0 | 102
1.1562 | 3 | 223 | 1 | 0 | 102
Сметная прибыль | 3 | 224 | 0 | 0 | 102
0.75 | 3 | 224 | 1 | 0 | 102
Отделочные работы (3) | 3 | 225 | 0 | 0 | 104
Накладные расходы | 3 | 226 | 0 | 0 | 102
0.987 | 3 | 226 | 1 | 0 | 102
Сметная прибыль | 3 | 227 | 0 | 0 | 102
0.55 | 3 | 227 | 1 | 0 | 102
Стены при капитальном ремонте (1, 2) | 3 | 228 | 0 | 0 | 104
Накладные расходы | 3 | 229 | 0 | 0 | 102
0.8084 | 3 | 229 | 1 | 0 | 102
Сметная прибыль | 3 | 230 | 0 | 0 | 102
0.7 | 3 | 230 | 1 | 0 | 102
Проемы при капитальном ремонте (6, 7) | 3 | 231 | 0 | 0 | 104
Накладные расходы | 3 | 232 | 0 | 0 | 102
0.7708 | 3 | 232 | 1 | 0 | 102
Сметная прибыль | 3 | 233 | 0 | 0 | 102
0.62 | 3 | 233 | 1 | 0 | 102
Малярные работы при капитальном ремонте (5) | 3 | 234 | 0 | 0 | 104
Накладные расходы | 3 | 235 | 0 | 0 | 102
0.752 | 3 | 235 | 1 | 0 | 102
Сметная прибыль | 3 | 236 | 0 | 0 | 102
0.5 | 3 | 236 | 1 | 0 | 102
Итого накладные расходы | 3 | 237 | 0 | 0 | 102
1 | 3 | 237 | 1 | 0 | 102
Итого сметная прибыль | 3 | 238 | 0 | 0 | 102
1 | 3 | 238 | 1 | 0 | 102
Итого | 3 | 239 | 0 | 0 | 103
0 | 3 | 239 | 1 | 0 | 103
Временные здания и сооружения | 3 | 240 | 0 | 0 | 102
0 | 3 | 240 | 1 | 0 | 102
Итого | 3 | 241 | 0 | 0 | 103
0 | 3 | 241 | 1 | 0 | 103
Зимнее удорожание | 3 | 242 | 0 | 0 | 102
0,49% | 3 | 242 | 1 | 0 | 102
Итого | 3 | 243 | 0 | 0 | 103
0 | 3 | 243 | 1 | 0 | 103
Непредвиденные расходы | 3 | 244 | 0 | 0 | 102
2% | 3 | 244 | 1 | 0 | 102
Итого | 3 | 245 | 0 | 0 | 103
0 | 3 | 245 | 1 | 0 | 103
НДС | 3 | 246 | 0 | 0 | 102
18% | 3 | 246 | 1 | 0 | 102
Итого | 3 | 248 | 0 | 0 | 103
0 | 3 | 248 | 1 | 0 | 103
СОСТАВИЛ | 3 | 15 | 0 | 0 | 2000
0 | 3 | 15 | 1 | 0 | 2000
0 | 3 | 15 | 2 | 0 | 2000
ПРОВЕРИЛ | 3 | 15 | 3 | 0 | 2000
0 | 3 | 15 | 4 | 0 | 2000
0 | 3 | 15 | 5 | 0 | 2000