## Локальная смета 1
СОГЛАСОВАНО |  |  |  |  | ДОУ №163
ЗАКАЗЧИК |  |  |  |  | Директор __________________
"___"________________2006 г.
ПОДРЯДЧИК
ЛОКАЛЬНАЯ СМЕТА №
на смену окон
Основание | [8 empty] | Сметная стоимость - |  |  |  | 120,000 тыс.руб
Чертежи № | [8 empty] | Нормативная трудоемкость - |  |  |  | 180,69 чел-ч
[9 empty] | Сметная заработная плата - |  |  |  | 4,344 тыс.руб
Составлена в ценах Января 2006 г.
№ п/п | Шифр и номер позиции норматива | Наименование работ и затрат | Количество | Стоимость на единицу, руб | [5 empty] | Общая стоимость, руб. | [6 empty] | Затраты труда рабочих, чел.-ч. не занят. обсл. машин
|  |  |  | Всего |  |  | Экспл. машин | Материалы |  | Всего | Основной зарплаты |  |  | Экспл. машин | Материалы |  | обслуживающ. машины
ед. изм.
|  |  |  | Основной зарплаты |  |  | В т.ч. зарплаты | [6 empty] | В т.ч. зарплаты |  |  | На един. | Всего
1 | 2 | 3 | 4 | 5 |  |  | 6 | 7 |  | 8 | 9 |  |  | 10 | 11 |  | 12 | 13
1 | ТЕРр56-2-02 | Снятие оконных переплетов остекленных | 0.27 | 379.293 |  |  | 31.95 | 0 |  | 102.41 | 92.49 |  |  | 9.92 | 0 |  | 46.11 | 14.32
| (0) | ЗП=297,87*1,15; ЭММ=31,95*1,15; ЗПм=8,3*1,15; ТЗТ=46,11*1,15; ТЗТм=0,93*1,15 | 100 м2 | 297.87 |  |  | 8.3 | [6 empty] | 2.58 |  |  | 0.93 | 0.29
1.1 | 999-9900 | Строительный мусор | 0.9234 |  |  |  | 3.42 | 0 | [6 empty] | 0
т
2 | ТЕРр56-1-01 | Демонтаж оконных коробок в каменных стенах с отбивкой штукатурки в откосах | 0.11 | 22080.0725 |  |  | 171.07 | 19578.19 |  | 2428.81 | 253.57 |  |  | 21.64 | 2153.6 |  | 288 | 36.43
| (0) | ЗП=2004,48*1,15; ЭММ=171,07*1,15; ЗПм=15,18*1,15; ТЗТ=288*1,15; ТЗТм=1,7*1,15 | 100 коробок | 2004.48 |  |  | 15.18 | [6 empty] | 1.92 |  |  | 1.7 | 0.22
3 | ТЕР10-01-027-04 | Установка в жилых и общественных зданиях блоков оконных с переплетами раздельными (раздельно-спаренными) в стенах каменных площадью проема более 2 м2 | 0.27 | 5287.4681 |  |  | 1114.63 | 3251.28 |  | 1427.62 | 41.92 |  |  | 507.85 | 877.85 |  | 182.4 | 76.46
| (0) сб.ОУр.п.1.13 | ЗП=100*1,35*1,15; ЭММ=1114,63*1,35*1,25; ЗПм=62,35*1,35*1,25; ТЗТ=182,4*1,35*1,15; ТЗТм=8,26*1,35*1,25 | 0 | 100 |  |  | 62.35 | [6 empty] | 28.41 |  |  | 8.26 | 3.76
3.1 | 203-9095 | Блоки оконные | 27 |  |  |  | 100 | 2750 | [6 empty] | 74250
м2
3.2 | 101-9411 | Скобяные изделия | 7.9523 |  |  |  | 29.453 | 388.97 | [6 empty] | 3093.21
комплект
4 | ТЕРр61-7-01 | Ремонт штукатурки откосов внутри здания по камню и бетону цементно-известковым раствором прямолинейных | 0.093 | 6031.5325 |  |  | 39.86 | 2805.15 |  | 560.93 | 295.79 |  |  | 4.26 | 260.88 |  | 383.06 | 40.97
| (0) | ЗП=2765,69*1,15; ЭММ=39,86*1,15; ЗПм=10,36*1,15; ТЗТ=383,06*1,15; ТЗТм=1,16*1,15 | 100 м2 | 2765.69 |  |  | 10.36 | [6 empty] | 1.11 |  |  | 1.16 | 0.12
4.1 | 999-9900 | Строительный мусор | 0.7533 |  |  |  | 8.1 | 0 | [6 empty] | 0
т
5 | ТЕРр62-7-06 | Улучшенная масляная окраска ранее окрашенных стен за два раза с расчисткой старой краски более 35 % | 0.093 | 1103.88 |  |  | 9.2 | 487.48 |  | 102.66 | 56.34 |  |  | 0.98 | 45.34 |  | 75.69 | 8.1
| (0) | ЗП=526,8*1,15; ЭММ=9,2*1,15; ЗПм=1,43*1,15; ТЗТ=75,69*1,15; ТЗТм=0,16*1,15 | 100 м2 | 526.8 |  |  | 1.43 | [6 empty] | 0.15 |  |  | 0.16 | 0.02
5.1 | 101-9840 | Краски масляные цветные для внутренних работ: МА-011 | 0.0020367 |  |  |  | 0.0219 | 87500 | [6 empty] | 178.21
т
ИТОГО: | [9 empty] | 4622.43 | 740.11 |  |  | 544.65 | 3337.67 |  | 176.28
[14 empty] | 34.17 |  |  | 4.41
Наименование и значение множителей | [11 empty] | Значение |  |  |  | Прямые
Зарплата | [5 empty] | 740,11*5,61 | [5 empty] | 5.61 |  |  |  | 4152.02
Машины и механизмы | [5 empty] | 544,65*2,96 | [5 empty] | 2.96 |  |  |  | 1612.16
Материалы | [5 empty] | 3337,67*2,92 | [5 empty] | 2.92 |  |  |  | 9746
Транспортные расходы | [5 empty] | 3337,67*2,92*0 | [5 empty] | 0% |  |  |  | 0
Итого по перевозке | [11 empty] | 0 |  |  |  | 0
Итого по неучтенным материалам | [11 empty] | 0 |  |  |  | 77521.42
Итого | [11 empty] | 0 |  |  |  | 93031.6
Деревянные конструкции (3)
Накладные расходы | [5 empty] | (41,92+28,41)*5,61*1,1092 | [5 empty] | 1.1092 |  |  |  | 437.64
Сметная прибыль | [5 empty] | (41,92+28,41)*5,61*0,63 | [5 empty] | 0.63 |  |  |  | 248.57
Проемы при капитальном ремонте (1, 2)
Накладные расходы | [5 empty] | (346,06+4,5)*5,61*0,7708 | [5 empty] | 0.7708 |  |  |  | 1515.89
Сметная прибыль | [5 empty] | (346,06+4,5)*5,61*0,62 | [5 empty] | 0.62 |  |  |  | 1219.32
Штукатурные работы при капитальном ремонте (4)
Накладные расходы | [5 empty] | (295,79+1,11)*5,61*0,7426 | [5 empty] | 0.7426 |  |  |  | 1236.88
Сметная прибыль | [5 empty] | (295,79+1,11)*5,61*0,5 | [5 empty] | 0.5 |  |  |  | 832.8
Малярные работы при капитальном ремонте (5)
Накладные расходы | [5 empty] | (56,34+0,15)*5,61*0,752 | [5 empty] | 0.752 |  |  |  | 238.32
Сметная прибыль | [5 empty] | (56,34+0,15)*5,61*0,5 | [5 empty] | 0.5 |  |  |  | 158.45
Итого накладные расходы | [5 empty] | 3428.73 | [5 empty] | 1 |  |  |  | 3428.73
Итого сметная прибыль | [5 empty] | 2459.14 | [5 empty] | 1 |  |  |  | 2459.14
Итого | [11 empty] | 0 |  |  |  | 98919.47
Временные здания и сооружения | [5 empty] | 98919,47*0,0025 | [5 empty] | 0,25% |  |  |  | 247.3
Итого | [11 empty] | 0 |  |  |  | 99166.77
Зимнее удорожание | [5 empty] | 99166,77*0,0049*1,1 | [5 empty] | 0,49% |  |  |  | 534.51
Итого | [11 empty] | 0 |  |  |  | 99701.28
Непредвиденные расходы | [5 empty] | 99701,28*0,02 | [5 empty] | 2% |  |  |  | 1994.03
Итого | [11 empty] | 0 |  |  |  | 101695.31
НДС | [5 empty] | 101695,31*0,18 | [5 empty] | 18% |  |  |  | 18305.16
Итого | [11 empty] | 0 |  |  |  | 120000.47
СОСТАВИЛ
ПРОВЕРИЛ

## SMW_Служебная (hidden)
доу 163
СОГЛАСОВАНО | 4 | 23 | 0 | 0 | 711
0 | 4 | 23 | 1 | 0 | 711
ДОУ №163 | 4 | 23 | 2 | 0 | 711
ЗАКАЗЧИК | 4 | 24 | 0 | 0 | 711
0 | 4 | 24 | 1 | 0 | 711
Директор __________________ | 4 | 24 | 2 | 0 | 711
0 | 4 | 25 | 0 | 0 | 711
0 | 4 | 25 | 1 | 0 | 711
"___"________________2006 г. | 4 | 25 | 2 | 0 | 711
0 | 4 | 26 | 0 | 0 | 711
0 | 4 | 26 | 1 | 0 | 711
0 | 4 | 26 | 2 | 0 | 711
ПОДРЯДЧИК | 4 | 27 | 0 | 0 | 711
0 | 4 | 27 | 1 | 0 | 711
0 | 4 | 27 | 2 | 0 | 711
ЛОКАЛЬНАЯ СМЕТА № | 4 | 3 | 0 | 0 | 703
на смену окон | 4 | 4 | 0 | 0 | 704
Основание | 4 | 5 | 0 | 0 | 705
Сметная стоимость - | 4 | 5 | 1 | 0 | 705
Чертежи № | 4 | 6 | 0 | 0 | 706
Нормативная трудоемкость - | 4 | 6 | 1 | 0 | 706
0 | 4 | 7 | 0 | 0 | 707
Сметная заработная плата - | 4 | 7 | 1 | 0 | 707
Составлена в ценах Января 2006 г. | 4 | 8 | 0 | 0 | 708
№ п/п | 4 | 17 | 0 | 0 | 11200
Шифр и номер позиции норматива | 4 | 17 | 1 | 0 | 11200
Наименование работ и затрат | 4 | 17 | 2 | 0 | 11200
Количество | 4 | 17 | 3 | 0 | 11200
ед. изм. | 4 | 17 | 4 | 0 | 11200
Стоимость на единицу, руб | 4 | 17 | 5 | 0 | 11200
Всего | 4 | 17 | 6 | 0 | 11200
Основной зарплаты | 4 | 17 | 7 | 0 | 11200
Экспл. машин | 4 | 17 | 8 | 0 | 11200
В т.ч. зарплаты | 4 | 17 | 9 | 0 | 11200
Общая стоимость, руб. | 4 | 17 | 10 | 0 | 11200
Всего | 4 | 17 | 11 | 0 | 11200
Основной зарплаты | 4 | 17 | 12 | 0 | 11200
Экспл. машин | 4 | 17 | 13 | 0 | 11200
В т.ч. зарплаты | 4 | 17 | 14 | 0 | 11200
Затраты труда рабочих, чел.-ч. не занят. обсл. машин | 4 | 17 | 15 | 0 | 11200
обслуживающ. машины | 4 | 17 | 16 | 0 | 11200
На един. | 4 | 17 | 17 | 0 | 11200
Всего | 4 | 17 | 18 | 0 | 11200
Материалы | 4 | 17 | 19 | 0 | 11200
Материалы | 4 | 17 | 20 | 0 | 11200
1 | 4 | 32 | 0 | 0 | 11202
ТЕРр56-2-02 | 4 | 32 | 1 | 0 | 11202
Снятие оконных переплетов остекленных | 4 | 32 | 2 | 0 | 11202
100 м2 | 4 | 32 | 3 | 0 | 11202
0.27 | 4 | 32 | 4 | 0 | 11202
297.87 | 4 | 32 | 6 | 0 | 11202
31.95 | 4 | 32 | 7 | 0 | 11202
8.3 | 4 | 32 | 8 | 0 | 11202
46.11 | 4 | 32 | 9 | 0 | 11202
0.93 | 4 | 32 | 10 | 0 | 11202
0 | 4 | 32 | 18 | 0 | 11202
1.1 | 4 | 33 | 0 | 0 | 11206
999-9900 | 4 | 33 | 1 | 0 | 11206
Строительный мусор | 4 | 33 | 2 | 0 | 11206
т | 4 | 33 | 3 | 0 | 11206
3.42 | 4 | 33 | 6 | 0 | 11206
0 | 4 | 33 | 8 | 0 | 11206
0 | 4 | 33 | 9 | 0 | 11206
2 | 4 | 34 | 0 | 0 | 11202
ТЕРр56-1-01 | 4 | 34 | 1 | 0 | 11202
Демонтаж оконных коробок в каменных стенах с отбивкой штукатурки в откосах | 4 | 34 | 2 | 0 | 11202
100 коробок | 4 | 34 | 3 | 0 | 11202
0.11 | 4 | 34 | 4 | 0 | 11202
2004.48 | 4 | 34 | 6 | 0 | 11202
171.07 | 4 | 34 | 7 | 0 | 11202
15.18 | 4 | 34 | 8 | 0 | 11202
288 | 4 | 34 | 9 | 0 | 11202
1.7 | 4 | 34 | 10 | 0 | 11202
19578.19 | 4 | 34 | 18 | 0 | 11202
3 | 4 | 35 | 0 | 0 | 11202
ТЕР10-01-027-04 | 4 | 35 | 1 | 0 | 11202
Установка в жилых и общественных зданиях блоков оконных с переплетами раздельными (раздельно-спаренными) в стенах каменных площадью проема более 2 м2 | 4 | 35 | 2 | 0 | 11202
0 | 4 | 35 | 3 | 0 | 11202
0.27 | 4 | 35 | 4 | 0 | 11202
100 | 4 | 35 | 6 | 0 | 11202
1114.63 | 4 | 35 | 7 | 0 | 11202
62.35 | 4 | 35 | 8 | 0 | 11202
182.4 | 4 | 35 | 9 | 0 | 11202
8.26 | 4 | 35 | 10 | 0 | 11202
3251.28 | 4 | 35 | 18 | 0 | 11202
3.1 | 4 | 36 | 0 | 0 | 11206
203-9095 | 4 | 36 | 1 | 0 | 11206
Блоки оконные | 4 | 36 | 2 | 0 | 11206
м2 | 4 | 36 | 3 | 0 | 11206
100 | 4 | 36 | 6 | 0 | 11206
0 | 4 | 36 | 8 | 0 | 11206
2750 | 4 | 36 | 9 | 0 | 11206
3.2 | 4 | 37 | 0 | 0 | 11206
101-9411 | 4 | 37 | 1 | 0 | 11206
Скобяные изделия | 4 | 37 | 2 | 0 | 11206
комплект | 4 | 37 | 3 | 0 | 11206
29.453 | 4 | 37 | 6 | 0 | 11206
0 | 4 | 37 | 8 | 0 | 11206
388.97 | 4 | 37 | 9 | 0 | 11206
4 | 4 | 99 | 0 | 0 | 11202
ТЕРр61-7-01 | 4 | 99 | 1 | 0 | 11202
Ремонт штукатурки откосов внутри здания по камню и бетону цементно-известковым раствором прямолинейных | 4 | 99 | 2 | 0 | 11202
100 м2 | 4 | 99 | 3 | 0 | 11202
0.093 | 4 | 99 | 4 | 0 | 11202
2765.69 | 4 | 99 | 6 | 0 | 11202
39.86 | 4 | 99 | 7 | 0 | 11202
10.36 | 4 | 99 | 8 | 0 | 11202
383.06 | 4 | 99 | 9 | 0 | 11202
1.16 | 4 | 99 | 10 | 0 | 11202
2805.15 | 4 | 99 | 18 | 0 | 11202
4.1 | 4 | 100 | 0 | 0 | 11206
999-9900 | 4 | 100 | 1 | 0 | 11206
Строительный мусор | 4 | 100 | 2 | 0 | 11206
т | 4 | 100 | 3 | 0 | 11206
8.1 | 4 | 100 | 6 | 0 | 11206
0 | 4 | 100 | 8 | 0 | 11206
0 | 4 | 100 | 9 | 0 | 11206
5 | 4 | 101 | 0 | 0 | 11202
ТЕРр62-7-06 | 4 | 101 | 1 | 0 | 11202
Улучшенная масляная окраска ранее окрашенных стен за два раза с расчисткой старой краски более 35 % | 4 | 101 | 2 | 0 | 11202
100 м2 | 4 | 101 | 3 | 0 | 11202
0.093 | 4 | 101 | 4 | 0 | 11202
526.8 | 4 | 101 | 6 | 0 | 11202
9.2 | 4 | 101 | 7 | 0 | 11202
1.43 | 4 | 101 | 8 | 0 | 11202
75.69 | 4 | 101 | 9 | 0 | 11202
0.16 | 4 | 101 | 10 | 0 | 11202
487.48 | 4 | 101 | 18 | 0 | 11202
5.1 | 4 | 102 | 0 | 0 | 11206
101-9840 | 4 | 102 | 1 | 0 | 11206
Краски масляные цветные для внутренних работ: МА-011 | 4 | 102 | 2 | 0 | 11206
т | 4 | 102 | 3 | 0 | 11206
0.0219 | 4 | 102 | 6 | 0 | 11206
0 | 4 | 102 | 8 | 0 | 11206
87500 | 4 | 102 | 9 | 0 | 11206
ИТОГО: | 4 | 20 | 0 | 0 | 11203
Наименование и значение множителей | 4 | 103 | 0 | 0 | 100
Значение | 4 | 103 | 1 | 0 | 100
Прямые | 4 | 103 | 3 | 0 | 100
Зарплата | 4 | 104 | 0 | 0 | 102
5.61 | 4 | 104 | 1 | 0 | 102
Машины и механизмы | 4 | 105 | 0 | 0 | 102
2.96 | 4 | 105 | 1 | 0 | 102
Материалы | 4 | 106 | 0 | 0 | 102
2.92 | 4 | 106 | 1 | 0 | 102
Транспортные расходы | 4 | 107 | 0 | 0 | 102
0% | 4 | 107 | 1 | 0 | 102
Итого по перевозке | 4 | 108 | 0 | 0 | 103
0 | 4 | 108 | 1 | 0 | 103
Итого по неучтенным материалам | 4 | 109 | 0 | 0 | 103
0 | 4 | 109 | 1 | 0 | 103
Итого | 4 | 110 | 0 | 0 | 103
0 | 4 | 110 | 1 | 0 | 103
Деревянные конструкции (3) | 4 | 111 | 0 | 0 | 104
Накладные расходы | 4 | 112 | 0 | 0 | 102
1.1092 | 4 | 112 | 1 | 0 | 102
Сметная прибыль | 4 | 113 | 0 | 0 | 102
0.63 | 4 | 113 | 1 | 0 | 102
Проемы при капитальном ремонте (1, 2) | 4 | 114 | 0 | 0 | 104
Накладные расходы | 4 | 115 | 0 | 0 | 102
0.7708 | 4 | 115 | 1 | 0 | 102
Сметная прибыль | 4 | 116 | 0 | 0 | 102
0.62 | 4 | 116 | 1 | 0 | 102
Штукатурные работы при капитальном ремонте (4) | 4 | 117 | 0 | 0 | 104
Накладные расходы | 4 | 118 | 0 | 0 | 102
0.7426 | 4 | 118 | 1 | 0 | 102
Сметная прибыль | 4 | 119 | 0 | 0 | 102
0.5 | 4 | 119 | 1 | 0 | 102
Малярные работы при капитальном ремонте (5) | 4 | 120 | 0 | 0 | 104
Накладные расходы | 4 | 121 | 0 | 0 | 102
0.752 | 4 | 121 | 1 | 0 | 102
Сметная прибыль | 4 | 122 | 0 | 0 | 102
0.5 | 4 | 122 | 1 | 0 | 102
Итого накладные расходы | 4 | 123 | 0 | 0 | 102
1 | 4 | 123 | 1 | 0 | 102
Итого сметная прибыль | 4 | 124 | 0 | 0 | 102
1 | 4 | 124 | 1 | 0 | 102
Итого | 4 | 125 | 0 | 0 | 103
0 | 4 | 125 | 1 | 0 | 103
Временные здания и сооружения | 4 | 126 | 0 | 0 | 102
0,25% | 4 | 126 | 1 | 0 | 102
Итого | 4 | 127 | 0 | 0 | 103
0 | 4 | 127 | 1 | 0 | 103
Зимнее удорожание | 4 | 128 | 0 | 0 | 102
0,49% | 4 | 128 | 1 | 0 | 102
Итого | 4 | 129 | 0 | 0 | 103
0 | 4 | 129 | 1 | 0 | 103
Непредвиденные расходы | 4 | 130 | 0 | 0 | 102
2% | 4 | 130 | 1 | 0 | 102
Итого | 4 | 131 | 0 | 0 | 103
0 | 4 | 131 | 1 | 0 | 103
НДС | 4 | 132 | 0 | 0 | 102
18% | 4 | 132 | 1 | 0 | 102
Итого | 4 | 134 | 0 | 0 | 103
0 | 4 | 134 | 1 | 0 | 103
СОСТАВИЛ | 4 | 15 | 0 | 0 | 2000
0 | 4 | 15 | 1 | 0 | 2000
0 | 4 | 15 | 2 | 0 | 2000
ПРОВЕРИЛ | 4 | 15 | 3 | 0 | 2000
0 | 4 | 15 | 4 | 0 | 2000
0 | 4 | 15 | 5 | 0 | 2000