## Локальная смета 1
СОГЛАСОВАНО | [13 empty] | ЦДТ
ЗАКАЗЧИК | [13 empty] | Директор__________________
"___"________________2006 г.
ПОДРЯДЧИК
ЛОКАЛЬНАЯ СМЕТА
на текущий ремонт пола в спортзала
Основание | [8 empty] | Сметная стоимость - | [5 empty] | 150,000 тыс.руб
Чертежи № | [8 empty] | Нормативная трудоемкость - | [5 empty] | 604,36 чел-ч
[9 empty] | Сметная заработная плата - | [5 empty] | 22,685 тыс.руб
Составлена в ценах Января 2006 г.
№ п/п | Шифр и номер позиции норматива | Наименование работ и затрат | Количество | Стоимость на единицу, руб |  |  |  | Общая стоимость, руб. | [7 empty] | Затраты труда рабочих, чел.-ч. не занят. обсл. машин
|  |  |  | Всего | Экспл. машин |  | Материалы | Всего |  | Основной зарплаты | Экспл. машин |  | Материалы |  |  | обслуживающ. машины
ед. изм.
|  |  |  | Основной зарплаты | В т.ч. зарплаты | [5 empty] | В т.ч. зарплаты |  |  |  |  | На един. |  | Всего
1 | 2 | 3 | 4 | 5 | 6 |  | 7 | 8 |  | 9 | 10 |  | 11 |  |  | 12 |  | 13
1 | ТЕРр57-1-02 | Разборка оснований покрытия полов лаг из досок и брусков | 2.805 | 55.3955 | 0 |  | 0 | 155.38 |  | 155.38 | 0 |  | 0 |  |  | 8.8205 |  | 24.74
| (0) | ЗП=48,17*1,15; ЭММ=0*1,15; ЗПм=0*1,15; ТЗТ=7,67*1,15; ТЗТм=0*1,15 | 100 м2 основания | 55.3955 | 0 | [5 empty] | 0 |  |  |  |  | 0 |  | 0
1.1 | 999-9900 | Строительный мусор | 1.9635 |  | 0.7 |  | 0 | [5 empty] | 0
т
2 | ТЕРр57-3-01 | Разборка плинтусов деревянных и из пластмассовых материалов | 0.726 | 27.232 | 0 |  | 0 | 19.77 |  | 19.77 | 0 |  | 0 |  |  | 4.3355 |  | 3.15
| (0) | ЗП=23,68*1,15; ЭММ=0*1,15; ЗПм=0*1,15; ТЗТ=3,77*1,15; ТЗТм=0*1,15 | 100 м плинтусов | 27.232 | 0 | [5 empty] | 0 |  |  |  |  | 0 |  | 0
2.1 | 999-9900 | Строительный мусор | 0.07986 |  | 0.11 |  | 0 | [5 empty] | 0
т
3 | ТЕРр57-8-03 | Смена простильных дощатых полов полная смена досок | 2.805 | 4840.496 | 95.864 |  | 4279.94 | 13577.59 |  | 1303.46 | 268.9 |  | 12005.23 |  |  | 71.3805 |  | 200.22
| (0) | ЗП=404,08*1,15; ЭММ=83,36*1,15; ЗПм=10,45*1,15; ТЗТ=62,07*1,15; ТЗТм=1,17*1,15 | 100 м2 пола | 464.692 | 12.0175 | [5 empty] | 33.71 |  |  |  |  | 1.3455 |  | 3.77
3.1 | 999-9900 | Строительный мусор | 5.2173 |  | 1.86 |  | 0 | [5 empty] | 0
т
4 | ТЕР11-01-012-01 | Укладка лаг по кирпичным столбикам | 2.805 | 3796.7641 | 100.7269 |  | 3219.28 | 10649.92 |  | 1337.3 | 282.54 |  | 9030.08 |  |  | 69.3967 |  | 194.66
| (0) сб.ОУр.п.1.13 | ЗП=307,09*1,35*1,15; ЭММ=59,69*1,35*1,25; ЗПм=1,08*1,35*1,25; ТЗТ=44,7*1,35*1,15; ТЗТм=0,62*1,35*1,25 | 100 м2 пола | 476.7572 | 1.8225 | [5 empty] | 5.11 |  |  |  |  | 1.0462 |  | 2.93
5 | ТЕР11-01-039-01 | Устройство плинтусов деревянных | 0.726 | 522.1994 | 12.96 |  | 427.64 | 379.12 |  | 59.24 | 9.41 |  | 310.47 |  |  | 11.8766 |  | 8.62
| (0) сб.ОУр.п.1.13 | ЗП=52,56*1,35*1,15; ЭММ=7,68*1,35*1,25; ЗПм=0*1,35*1,25; ТЗТ=7,65*1,35*1,15; ТЗТм=0,08*1,35*1,25 | 100 м плинтусов | 81.5994 | 0 | [5 empty] | 0 |  |  |  |  | 0.135 |  | 0.1
6 | ТЕР15-04-025-03 | Улучшенная окраска масляными составами по дереву полов | 2.805 | 1348.389 | 14.0625 |  | 902.49 | 3782.23 |  | 1211.3 | 39.45 |  | 2531.48 |  |  | 59.0755 |  | 165.71
| (0) сб.46 п.1.28 | ЗП=375,51*1,15; ЭММ=11,25*1,25; ЗПм=1,96*1,25; ТЗТ=51,37*1,15; ТЗТм=0,13*1,25 | 100 м2 | 431.8365 | 2.45 | [5 empty] | 6.87 |  |  |  |  | 0.1625 |  | 0.46
ИТОГО: | [7 empty] | 28564.01 |  | 4086.45 | 600.3 |  | 23877.26 |  |  | 597.1
[11 empty] | 45.69 |  |  |  |  | 7.26
Наименование и значение множителей | [11 empty] | Значение |  |  |  |  | Прямые
Зарплата | [5 empty] | 4086,45*5,49 | [5 empty] | 5.49 |  |  |  |  | 22434.61
Машины и механизмы | [5 empty] | 600,3*2,92 | [5 empty] | 2.92 |  |  |  |  | 1752.88
Материалы | [5 empty] | 23877,26*2,76 | [5 empty] | 2.76 |  |  |  |  | 65901.24
Транспортные расходы | [5 empty] | 23877,26*2,76*0 | [5 empty] | 0% |  |  |  |  | 0
Итого по перевозке | [11 empty] | 0 |  |  |  |  | 0
Итого по неучтенным материалам | [11 empty] | 0 |  |  |  |  | 0
Итого | [11 empty] | 0 |  |  |  |  | 90088.73
Полы (4, 5)
Накладные расходы | [5 empty] | (1396,54+5,11)*5,49*1,1562*0,9 | [5 empty] | 1.1562 |  |  |  |  | 8007.32
Сметная прибыль | [5 empty] | (1396,54+5,11)*5,49*0,75*0,85 | [5 empty] | 0.75 |  |  |  |  | 4905.6
Отделочные работы (6)
Накладные расходы | [5 empty] | (1211,3+6,87)*5,49*0,987*0,9 | [5 empty] | 0.987 |  |  |  |  | 5940.73
Сметная прибыль | [5 empty] | (1211,3+6,87)*5,49*0,55*0,85 | [5 empty] | 0.55 |  |  |  |  | 3126.52
Полы при капитальном ремонте (1, 2, 3)
Накладные расходы | [5 empty] | (1478,61+33,71)*5,49*0,752 | [5 empty] | 0.752 |  |  |  |  | 6243.58
Сметная прибыль | [5 empty] | (1478,61+33,71)*5,49*0,68 | [5 empty] | 0.68 |  |  |  |  | 5645.79
Малярные работы при капитальном ремонте (1)
Накладные расходы | [5 empty] | (0+0)*5,49*0,752 | [5 empty] | 0.752 |  |  |  |  | 0
Сметная прибыль | [5 empty] | (0+0)*5,49*0,5 | [5 empty] | 0.5 |  |  |  |  | 0
Итого накладные расходы | [5 empty] | 20191.63 | [5 empty] | 1 |  |  |  |  | 20191.63
Итого сметная прибыль | [5 empty] | 13677.91 | [5 empty] | 1 |  |  |  |  | 13677.91
Итого | [11 empty] | 0 |  |  |  |  | 123958.27
Временные здания и сооружения | [5 empty] | 123958,27*0 | [5 empty] | 0 |  |  |  |  | 0
Итого | [11 empty] | 0 |  |  |  |  | 123958.27
Зимнее удорожание | [5 empty] | 123958,27*0,0049*1,1 | [5 empty] | 0,49% |  |  |  |  | 668.14
Итого | [11 empty] | 0 |  |  |  |  | 124626.41
Непредвиденные расходы | [5 empty] | 124626,41*0,02 | [5 empty] | 2% |  |  |  |  | 2492.53
Итого | [11 empty] | 0 |  |  |  |  | 127118.94
НДС | [5 empty] | 127118,94*0,18 | [5 empty] | 18% |  |  |  |  | 22881.41
Итого | [11 empty] | 0 |  |  |  |  | 150000.35
СОСТАВИЛ
ПРОВЕРИЛ

## SMW_Служебная (hidden)
ЦДТ пол
СОГЛАСОВАНО | 4 | 23 | 0 | 0 | 711
0 | 4 | 23 | 1 | 0 | 711
ЦДТ | 4 | 23 | 2 | 0 | 711
ЗАКАЗЧИК | 4 | 24 | 0 | 0 | 711
0 | 4 | 24 | 1 | 0 | 711
Директор__________________ | 4 | 24 | 2 | 0 | 711
0 | 4 | 25 | 0 | 0 | 711
0 | 4 | 25 | 1 | 0 | 711
"___"________________2006 г. | 4 | 25 | 2 | 0 | 711
0 | 4 | 26 | 0 | 0 | 711
0 | 4 | 26 | 1 | 0 | 711
0 | 4 | 26 | 2 | 0 | 711
ПОДРЯДЧИК | 4 | 27 | 0 | 0 | 711
0 | 4 | 27 | 1 | 0 | 711
0 | 4 | 27 | 2 | 0 | 711
ЛОКАЛЬНАЯ СМЕТА | 4 | 3 | 0 | 0 | 703
на текущий ремонт пола в спортзала | 4 | 4 | 0 | 0 | 704
Основание | 4 | 5 | 0 | 0 | 705
Сметная стоимость - | 4 | 5 | 1 | 0 | 705
Чертежи № | 4 | 6 | 0 | 0 | 706
Нормативная трудоемкость - | 4 | 6 | 1 | 0 | 706
0 | 4 | 7 | 0 | 0 | 707
Сметная заработная плата - | 4 | 7 | 1 | 0 | 707
Составлена в ценах Января 2006 г. | 4 | 8 | 0 | 0 | 708
№ п/п | 4 | 17 | 0 | 0 | 11200
Шифр и номер позиции норматива | 4 | 17 | 1 | 0 | 11200
Наименование работ и затрат | 4 | 17 | 2 | 0 | 11200
Количество | 4 | 17 | 3 | 0 | 11200
ед. изм. | 4 | 17 | 4 | 0 | 11200
Стоимость на единицу, руб | 4 | 17 | 5 | 0 | 11200
Всего | 4 | 17 | 6 | 0 | 11200
Основной зарплаты | 4 | 17 | 7 | 0 | 11200
Экспл. машин | 4 | 17 | 8 | 0 | 11200
В т.ч. зарплаты | 4 | 17 | 9 | 0 | 11200
Общая стоимость, руб. | 4 | 17 | 10 | 0 | 11200
Всего | 4 | 17 | 11 | 0 | 11200
Основной зарплаты | 4 | 17 | 12 | 0 | 11200
Экспл. машин | 4 | 17 | 13 | 0 | 11200
В т.ч. зарплаты | 4 | 17 | 14 | 0 | 11200
Затраты труда рабочих, чел.-ч. не занят. обсл. машин | 4 | 17 | 15 | 0 | 11200
обслуживающ. машины | 4 | 17 | 16 | 0 | 11200
На един. | 4 | 17 | 17 | 0 | 11200
Всего | 4 | 17 | 18 | 0 | 11200
Материалы | 4 | 17 | 19 | 0 | 11200
Материалы | 4 | 17 | 20 | 0 | 11200
1 | 4 | 208 | 0 | 0 | 11202
ТЕРр57-1-02 | 4 | 208 | 1 | 0 | 11202
Разборка оснований покрытия полов лаг из досок и брусков | 4 | 208 | 2 | 0 | 11202
100 м2 основания | 4 | 208 | 3 | 0 | 11202
2.805 | 4 | 208 | 4 | 0 | 11202
55.3955 | 4 | 208 | 6 | 0 | 11202
0 | 4 | 208 | 7 | 0 | 11202
0 | 4 | 208 | 8 | 0 | 11202
8.8205 | 4 | 208 | 9 | 0 | 11202
0 | 4 | 208 | 10 | 0 | 11202
0 | 4 | 208 | 18 | 0 | 11202
1.1 | 4 | 209 | 0 | 0 | 11206
999-9900 | 4 | 209 | 1 | 0 | 11206
Строительный мусор | 4 | 209 | 2 | 0 | 11206
т | 4 | 209 | 3 | 0 | 11206
0.7 | 4 | 209 | 6 | 0 | 11206
0 | 4 | 209 | 8 | 0 | 11206
0 | 4 | 209 | 9 | 0 | 11206
2 | 4 | 212 | 0 | 0 | 11202
ТЕРр57-3-01 | 4 | 212 | 1 | 0 | 11202
Разборка плинтусов деревянных и из пластмассовых материалов | 4 | 212 | 2 | 0 | 11202
100 м плинтусов | 4 | 212 | 3 | 0 | 11202
0.726 | 4 | 212 | 4 | 0 | 11202
27.232 | 4 | 212 | 6 | 0 | 11202
0 | 4 | 212 | 7 | 0 | 11202
0 | 4 | 212 | 8 | 0 | 11202
4.3355 | 4 | 212 | 9 | 0 | 11202
0 | 4 | 212 | 10 | 0 | 11202
0 | 4 | 212 | 18 | 0 | 11202
2.1 | 4 | 213 | 0 | 0 | 11206
999-9900 | 4 | 213 | 1 | 0 | 11206
Строительный мусор | 4 | 213 | 2 | 0 | 11206
т | 4 | 213 | 3 | 0 | 11206
0.11 | 4 | 213 | 6 | 0 | 11206
0 | 4 | 213 | 8 | 0 | 11206
0 | 4 | 213 | 9 | 0 | 11206
3 | 4 | 214 | 0 | 0 | 11202
ТЕРр57-8-03 | 4 | 214 | 1 | 0 | 11202
Смена простильных дощатых полов полная смена досок | 4 | 214 | 2 | 0 | 11202
100 м2 пола | 4 | 214 | 3 | 0 | 11202
2.805 | 4 | 214 | 4 | 0 | 11202
464.692 | 4 | 214 | 6 | 0 | 11202
95.864 | 4 | 214 | 7 | 0 | 11202
12.0175 | 4 | 214 | 8 | 0 | 11202
71.3805 | 4 | 214 | 9 | 0 | 11202
1.3455 | 4 | 214 | 10 | 0 | 11202
4279.94 | 4 | 214 | 18 | 0 | 11202
3.1 | 4 | 215 | 0 | 0 | 11206
999-9900 | 4 | 215 | 1 | 0 | 11206
Строительный мусор | 4 | 215 | 2 | 0 | 11206
т | 4 | 215 | 3 | 0 | 11206
1.86 | 4 | 215 | 6 | 0 | 11206
0 | 4 | 215 | 8 | 0 | 11206
0 | 4 | 215 | 9 | 0 | 11206
4 | 4 | 216 | 0 | 0 | 11202
ТЕР11-01-012-01 | 4 | 216 | 1 | 0 | 11202
Укладка лаг по кирпичным столбикам | 4 | 216 | 2 | 0 | 11202
100 м2 пола | 4 | 216 | 3 | 0 | 11202
2.805 | 4 | 216 | 4 | 0 | 11202
476.7572 | 4 | 216 | 6 | 0 | 11202
100.7269 | 4 | 216 | 7 | 0 | 11202
1.8225 | 4 | 216 | 8 | 0 | 11202
69.3967 | 4 | 216 | 9 | 0 | 11202
1.0462 | 4 | 216 | 10 | 0 | 11202
3219.28 | 4 | 216 | 18 | 0 | 11202
5 | 4 | 217 | 0 | 0 | 11202
ТЕР11-01-039-01 | 4 | 217 | 1 | 0 | 11202
Устройство плинтусов деревянных | 4 | 217 | 2 | 0 | 11202
100 м плинтусов | 4 | 217 | 3 | 0 | 11202
0.726 | 4 | 217 | 4 | 0 | 11202
81.5994 | 4 | 217 | 6 | 0 | 11202
12.96 | 4 | 217 | 7 | 0 | 11202
0 | 4 | 217 | 8 | 0 | 11202
11.8766 | 4 | 217 | 9 | 0 | 11202
0.135 | 4 | 217 | 10 | 0 | 11202
427.64 | 4 | 217 | 18 | 0 | 11202
6 | 4 | 218 | 0 | 0 | 11202
ТЕР15-04-025-03 | 4 | 218 | 1 | 0 | 11202
Улучшенная окраска масляными составами по дереву полов | 4 | 218 | 2 | 0 | 11202
100 м2 | 4 | 218 | 3 | 0 | 11202
2.805 | 4 | 218 | 4 | 0 | 11202
431.8365 | 4 | 218 | 6 | 0 | 11202
14.0625 | 4 | 218 | 7 | 0 | 11202
2.45 | 4 | 218 | 8 | 0 | 11202
59.0755 | 4 | 218 | 9 | 0 | 11202
0.1625 | 4 | 218 | 10 | 0 | 11202
902.49 | 4 | 218 | 18 | 0 | 11202
ИТОГО: | 4 | 20 | 0 | 0 | 11203
Наименование и значение множителей | 4 | 254 | 0 | 0 | 100
Значение | 4 | 254 | 1 | 0 | 100
Прямые | 4 | 254 | 3 | 0 | 100
Зарплата | 4 | 255 | 0 | 0 | 102
5.49 | 4 | 255 | 1 | 0 | 102
Машины и механизмы | 4 | 256 | 0 | 0 | 102
2.92 | 4 | 256 | 1 | 0 | 102
Материалы | 4 | 257 | 0 | 0 | 102
2.76 | 4 | 257 | 1 | 0 | 102
Транспортные расходы | 4 | 258 | 0 | 0 | 102
0% | 4 | 258 | 1 | 0 | 102
Итого по перевозке | 4 | 259 | 0 | 0 | 103
0 | 4 | 259 | 1 | 0 | 103
Итого по неучтенным материалам | 4 | 260 | 0 | 0 | 103
0 | 4 | 260 | 1 | 0 | 103
Итого | 4 | 261 | 0 | 0 | 103
0 | 4 | 261 | 1 | 0 | 103
Полы (4, 5) | 4 | 262 | 0 | 0 | 104
Накладные расходы | 4 | 263 | 0 | 0 | 102
1.1562 | 4 | 263 | 1 | 0 | 102
Сметная прибыль | 4 | 264 | 0 | 0 | 102
0.75 | 4 | 264 | 1 | 0 | 102
Отделочные работы (6) | 4 | 265 | 0 | 0 | 104
Накладные расходы | 4 | 266 | 0 | 0 | 102
0.987 | 4 | 266 | 1 | 0 | 102
Сметная прибыль | 4 | 267 | 0 | 0 | 102
0.55 | 4 | 267 | 1 | 0 | 102
Полы при капитальном ремонте (1, 2, 3) | 4 | 268 | 0 | 0 | 104
Накладные расходы | 4 | 269 | 0 | 0 | 102
0.752 | 4 | 269 | 1 | 0 | 102
Сметная прибыль | 4 | 270 | 0 | 0 | 102
0.68 | 4 | 270 | 1 | 0 | 102
Малярные работы при капитальном ремонте (1) | 4 | 271 | 0 | 0 | 104
Накладные расходы | 4 | 272 | 0 | 0 | 102
0.752 | 4 | 272 | 1 | 0 | 102
Сметная прибыль | 4 | 273 | 0 | 0 | 102
0.5 | 4 | 273 | 1 | 0 | 102
Итого накладные расходы | 4 | 274 | 0 | 0 | 102
1 | 4 | 274 | 1 | 0 | 102
Итого сметная прибыль | 4 | 275 | 0 | 0 | 102
1 | 4 | 275 | 1 | 0 | 102
Итого | 4 | 276 | 0 | 0 | 103
0 | 4 | 276 | 1 | 0 | 103
Временные здания и сооружения | 4 | 277 | 0 | 0 | 102
0 | 4 | 277 | 1 | 0 | 102
Итого | 4 | 278 | 0 | 0 | 103
0 | 4 | 278 | 1 | 0 | 103
Зимнее удорожание | 4 | 279 | 0 | 0 | 102
0,49% | 4 | 279 | 1 | 0 | 102
Итого | 4 | 280 | 0 | 0 | 103
0 | 4 | 280 | 1 | 0 | 103
Непредвиденные расходы | 4 | 281 | 0 | 0 | 102
2% | 4 | 281 | 1 | 0 | 102
Итого | 4 | 282 | 0 | 0 | 103
0 | 4 | 282 | 1 | 0 | 103
НДС | 4 | 283 | 0 | 0 | 102
18% | 4 | 283 | 1 | 0 | 102
Итого | 4 | 285 | 0 | 0 | 103
0 | 4 | 285 | 1 | 0 | 103
СОСТАВИЛ | 4 | 15 | 0 | 0 | 2000
0 | 4 | 15 | 1 | 0 | 2000
0 | 4 | 15 | 2 | 0 | 2000
ПРОВЕРИЛ | 4 | 15 | 3 | 0 | 2000
0 | 4 | 15 | 4 | 0 | 2000
0 | 4 | 15 | 5 | 0 | 2000