## Локальная смета 1
СОГЛАСОВАНО | [5 empty] | Школа 26
ЗАКАЗЧИК | [5 empty] | Директор ___________________
"___"________________2006 г.
ПОДРЯДЧИК
ЛОКАЛЬНАЯ СМЕТА №
на текущий ремонт помещений
Основание | [8 empty] | Сметная стоимость - |  |  |  |  | 200,000 тыс.руб
№ п/п | Шифр и номер позиции норматива | Наименование работ и затрат | Количество | Стоимость на единицу, руб | [5 empty] | Общая стоимость, руб. | [6 empty] | Затраты труда рабочих, чел.-ч. не занят. обсл. машин
|  |  |  | Всего | Экспл. машин |  |  | Материалы |  | Всего | Основной зарплаты |  | Экспл. машин |  | Материалы |  | обслуживающ. машины
ед. изм.
|  |  |  | Основной зарплаты | В т.ч. зарплаты | [7 empty] | В т.ч. зарплаты |  |  |  | На един. | Всего
1 | 2 | 3 | 4 | 5 | 6 |  |  | 7 |  | 8 | 9 |  | 10 |  | 11 |  | 12 | 13
1 | ТЕРр62-27-01 | Сплошная шпаклевка ранее оштукатуренных потолков | 3.9 | 546.257 | 0.96 |  |  | 355.15 |  | 2130.4 | 741.01 |  | 4.31 |  | 1385.09 |  | 24.05 | 107.86
| (0) | ЗП=165,22*1,15; ЭММ=0,96*1,15; ЗПм=0,09*1,15; ТЗТ=24,05*1,15; ТЗТм=0,01*1,15 | 100 м2 | 165.22 | 0.09 | [7 empty] | 0.4 |  |  |  | 0.01 | 0.04
2 | ТЕРр62-25-01 | Огрунтовка потолков | 3.9 | 337.668 | 19.26 |  |  | 281.18 |  | 1316.91 | 133.92 |  | 86.38 |  | 1096.6 |  | 4.29 | 19.24
| (0) | ЗП=29,86*1,15; ЭММ=19,26*1,15; ЗПм=0,09*1,15; ТЗТ=4,29*1,15; ТЗТм=0,01*1,15 | 100 м2 | 29.86 | 0.09 | [7 empty] | 0.4 |  |  |  | 0.01 | 0.04
3 | ТЕРр62-17-06 | Окрашиваниеранее окрашенных потолков водоэмульсионной краской с расчисткой старой краски более 35% | 3.9 | 1929.8865 | 9.2 |  |  | 1648.93 |  | 7526.56 | 1054.47 |  | 41.26 |  | 6430.83 |  | 33.78 | 151.5
| (0) | ЗП=235,11*1,15; ЭММ=9,2*1,15; ЗПм=1,43*1,15; ТЗТ=33,78*1,15; ТЗТм=0,16*1,15 | 100 м2 | 235.11 | 1.43 | [7 empty] | 6.41 |  |  |  | 0.16 | 0.72
4 | ТЕРр62-42-01 | Протравка цементной штукатурки нейтрализующим раствором | 2.886 | 34.982 | 0 |  |  | 7.75 |  | 100.96 | 78.59 |  | 0 |  | 22.37 |  | 3.77 | 12.51
| (0) | ЗП=23,68*1,15; ЭММ=0*1,15; ЗПм=0*1,15; ТЗТ=3,77*1,15; ТЗТм=0*1,15 | 100 м2 | 23.68 | 0 | [7 empty] | 0 |  |  |  | 0 | 0
5 | ТЕРр62-27-01 | Сплошная шпаклевка ранее оштукатуренных стен | 6.55 | 546.257 | 0.96 |  |  | 355.15 |  | 3577.98 | 1244.52 |  | 7.23 |  | 2326.23 |  | 24.05 | 181.16
| (0) | ЗП=165,22*1,15; ЭММ=0,96*1,15; ЗПм=0,09*1,15; ТЗТ=24,05*1,15; ТЗТм=0,01*1,15 | 100 м2 ошпаклеванной поверхности | 165.22 | 0.09 | [7 empty] | 0.68 |  |  |  | 0.01 | 0.08
6 | ТЕРр62-25-01 | Огрунтовка стен | 6.55 | 337.668 | 19.26 |  |  | 281.18 |  | 2211.73 | 224.92 |  | 145.08 |  | 1841.73 |  | 4.29 | 32.31
| (0) | ЗП=29,86*1,15; ЭММ=19,26*1,15; ЗПм=0,09*1,15; ТЗТ=4,29*1,15; ТЗТм=0,01*1,15 | 100 м2 | 29.86 | 0.09 | [7 empty] | 0.68 |  |  |  | 0.01 | 0.08
7 | ТЕРр62-7-03 | Улучшенная масляная окраска ранее окрашенных стен за один раз с расчисткой старой краски более 35 % | 6.55 | 1042.221 | 9.2 |  |  | 500.18 |  | 6826.55 | 3481.07 |  | 69.3 |  | 3276.18 |  | 66.4 | 500.16
| (0) | ЗП=462,14*1,15; ЭММ=9,2*1,15; ЗПм=1,43*1,15; ТЗТ=66,4*1,15; ТЗТм=0,16*1,15 | 100 м2 окрашиваемой поверхности | 462.14 | 1.43 | [7 empty] | 10.77 |  |  |  | 0.16 | 1.21
7.1 | 101-9840 | Краски масляные цветные для внутренних работ: МА-011 | 0.10938 |  | 0.0167 |  |  | 85000 | [6 empty] | 9297.73
т
8 | ТЕР10-04-009-01(прим) | Обшивка откосов ГВЛ | 0.28 | 8715.4461 | 229.02 |  |  | 5799.44 |  | 2440.32 | 708.27 |  | 108.21 |  | 1623.84 |  | 220.18 | 95.71
| (0) сб.ОУр.п.1.13 | ЗП=1629,33*1,35*1,15; ЭММ=229,02*1,35*1,25; ЗПм=5,69*1,35*1,25; ТЗТ=220,18*1,35*1,15; ТЗТм=1,32*1,35*1,25 | 100 м2 перегородок за вычетом проемов | 1629.33 | 5.69 | [7 empty] | 2.69 |  |  |  | 1.32 | 0.62
8.1 | 101-9162 | Листы гипсокартонные толщиной 12 мм или плиты гипсоволокнистые толщиной 10 мм | 29.4 |  | 105 |  |  | 105 | [6 empty] | 3087
м2
ИТОГО: | [9 empty] | 26131.41 | 7666.77 |  | 461.77 |  | 18002.87 |  | 1100.45
[13 empty] | 22.03 |  |  |  | 2.79
Наименование и значение множителей | [11 empty] | Значение |  |  |  | Прямые
Зарплата | [6 empty] | 7666,77*5,61 |  |  |  |  | 5.61 |  |  |  | 43010.58
Машины и механизмы | [6 empty] | 461,77*2,96 |  |  |  |  | 2.96 |  |  |  | 1366.84
Материалы | [6 empty] | 18002,87*2,92 |  |  |  |  | 2.92 |  |  |  | 52568.38
Транспортные расходы | [6 empty] | 18002,87*2,92*0 |  |  |  |  | 0% |  |  |  | 0
Итого по перевозке | [11 empty] | 0 |  |  |  | 0
Итого по неучтенным материалам | [11 empty] | 0 |  |  |  | 12384.73
Итого | [11 empty] | 0 |  |  |  | 109330.53
Деревянные конструкции (8)
Накладные расходы | [6 empty] | (708,27+2,69)*5,61*1,1092 |  |  |  |  | 1.1092 |  |  |  | 4424.03
Сметная прибыль | [6 empty] | (708,27+2,69)*5,61*0,63 |  |  |  |  | 0.63 |  |  |  | 2512.75
Малярные работы при капитальном ремонте (1, 2, 3, 4, 5, 6, 7)
Накладные расходы | [6 empty] | (6958,5+19,34)*5,61*0,752 |  |  |  |  | 0.752 |  |  |  | 29437.55
Сметная прибыль | [6 empty] | (6958,5+19,34)*5,61*0,5 |  |  |  |  | 0.5 |  |  |  | 19572.84
Итого накладные расходы | [6 empty] | 33861.58 |  |  |  |  | 1 |  |  |  | 33861.58
Итого сметная прибыль | [6 empty] | 22085.59 |  |  |  |  | 1 |  |  |  | 22085.59
Итого | [11 empty] | 0 |  |  |  | 165277.7
Временные здания и сооружения | [6 empty] | 165277,7*0 |  |  |  |  | 0 |  |  |  | 0
Итого | [11 empty] | 0 |  |  |  | 165277.7
Зимнее удорожание | [6 empty] | 165277,7*0,0049*1,1 |  |  |  |  | 0,49% |  |  |  | 890.85
Итого | [11 empty] | 0 |  |  |  | 166168.55
Непредвиденные расходы | [6 empty] | 166168,55*0,02 |  |  |  |  | 2% |  |  |  | 3323.37
Итого | [11 empty] | 0 |  |  |  | 169491.92
НДС | [6 empty] | 169491,92*0,18 |  |  |  |  | 18% |  |  |  | 30508.55
Итого | [11 empty] | 0 |  |  |  | 200000.47
СОСТАВИЛ
ПРОВЕРИЛ

## SMW_Служебная (hidden)
шк 26 потолок,стены
СОГЛАСОВАНО | 4 | 23 | 0 | 0 | 711
0 | 4 | 23 | 1 | 0 | 711
Школа 26 | 4 | 23 | 2 | 0 | 711
ЗАКАЗЧИК | 4 | 24 | 0 | 0 | 711
0 | 4 | 24 | 1 | 0 | 711
Директор ___________________ | 4 | 24 | 2 | 0 | 711
0 | 4 | 25 | 0 | 0 | 711
0 | 4 | 25 | 1 | 0 | 711
"___"________________2006 г. | 4 | 25 | 2 | 0 | 711
0 | 4 | 26 | 0 | 0 | 711
0 | 4 | 26 | 1 | 0 | 711
0 | 4 | 26 | 2 | 0 | 711
ПОДРЯДЧИК | 4 | 27 | 0 | 0 | 711
0 | 4 | 27 | 1 | 0 | 711
0 | 4 | 27 | 2 | 0 | 711
0 | 4 | 77 | 0 | 0 | 711
0 | 4 | 77 | 1 | 0 | 711
0 | 4 | 77 | 2 | 0 | 711
0 | 4 | 76 | 0 | 0 | 711
0 | 4 | 76 | 1 | 0 | 711
0 | 4 | 76 | 2 | 0 | 711
ЛОКАЛЬНАЯ СМЕТА № | 4 | 3 | 0 | 0 | 703
на текущий ремонт помещений | 4 | 4 | 0 | 0 | 704
0 | 4 | 75 | 0 | 0 | 711
0 | 4 | 75 | 1 | 0 | 711
0 | 4 | 75 | 2 | 0 | 711
Основание | 4 | 5 | 0 | 0 | 705
Сметная стоимость - | 4 | 5 | 1 | 0 | 705
№ п/п | 4 | 17 | 0 | 0 | 11200
Шифр и номер позиции норматива | 4 | 17 | 1 | 0 | 11200
Наименование работ и затрат | 4 | 17 | 2 | 0 | 11200
Количество | 4 | 17 | 3 | 0 | 11200
ед. изм. | 4 | 17 | 4 | 0 | 11200
Стоимость на единицу, руб | 4 | 17 | 5 | 0 | 11200
Всего | 4 | 17 | 6 | 0 | 11200
Основной зарплаты | 4 | 17 | 7 | 0 | 11200
Экспл. машин | 4 | 17 | 8 | 0 | 11200
В т.ч. зарплаты | 4 | 17 | 9 | 0 | 11200
Общая стоимость, руб. | 4 | 17 | 10 | 0 | 11200
Всего | 4 | 17 | 11 | 0 | 11200
Основной зарплаты | 4 | 17 | 12 | 0 | 11200
Экспл. машин | 4 | 17 | 13 | 0 | 11200
В т.ч. зарплаты | 4 | 17 | 14 | 0 | 11200
Затраты труда рабочих, чел.-ч. не занят. обсл. машин | 4 | 17 | 15 | 0 | 11200
обслуживающ. машины | 4 | 17 | 16 | 0 | 11200
На един. | 4 | 17 | 17 | 0 | 11200
Всего | 4 | 17 | 18 | 0 | 11200
Материалы | 4 | 17 | 19 | 0 | 11200
Материалы | 4 | 17 | 20 | 0 | 11200
1 | 4 | 35 | 0 | 0 | 11202
ТЕРр62-27-01 | 4 | 35 | 1 | 0 | 11202
Сплошная шпаклевка ранее оштукатуренных потолков | 4 | 35 | 2 | 0 | 11202
100 м2 | 4 | 35 | 3 | 0 | 11202
3.9 | 4 | 35 | 4 | 0 | 11202
165.22 | 4 | 35 | 6 | 0 | 11202
0.96 | 4 | 35 | 7 | 0 | 11202
0.09 | 4 | 35 | 8 | 0 | 11202
24.05 | 4 | 35 | 9 | 0 | 11202
0.01 | 4 | 35 | 10 | 0 | 11202
355.15 | 4 | 35 | 18 | 0 | 11202
2 | 4 | 36 | 0 | 0 | 11202
ТЕРр62-25-01 | 4 | 36 | 1 | 0 | 11202
Огрунтовка потолков | 4 | 36 | 2 | 0 | 11202
100 м2 | 4 | 36 | 3 | 0 | 11202
3.9 | 4 | 36 | 4 | 0 | 11202
29.86 | 4 | 36 | 6 | 0 | 11202
19.26 | 4 | 36 | 7 | 0 | 11202
0.09 | 4 | 36 | 8 | 0 | 11202
4.29 | 4 | 36 | 9 | 0 | 11202
0.01 | 4 | 36 | 10 | 0 | 11202
281.18 | 4 | 36 | 18 | 0 | 11202
3 | 4 | 37 | 0 | 0 | 11202
ТЕРр62-17-06 | 4 | 37 | 1 | 0 | 11202
Окрашиваниеранее окрашенных потолков водоэмульсионной краской с расчисткой старой краски более 35% | 4 | 37 | 2 | 0 | 11202
100 м2 | 4 | 37 | 3 | 0 | 11202
3.9 | 4 | 37 | 4 | 0 | 11202
235.11 | 4 | 37 | 6 | 0 | 11202
9.2 | 4 | 37 | 7 | 0 | 11202
1.43 | 4 | 37 | 8 | 0 | 11202
33.78 | 4 | 37 | 9 | 0 | 11202
0.16 | 4 | 37 | 10 | 0 | 11202
1648.93 | 4 | 37 | 18 | 0 | 11202
4 | 4 | 115 | 0 | 0 | 11202
ТЕРр62-42-01 | 4 | 115 | 1 | 0 | 11202
Протравка цементной штукатурки нейтрализующим раствором | 4 | 115 | 2 | 0 | 11202
100 м2 | 4 | 115 | 3 | 0 | 11202
2.886 | 4 | 115 | 4 | 0 | 11202
23.68 | 4 | 115 | 6 | 0 | 11202
0 | 4 | 115 | 7 | 0 | 11202
0 | 4 | 115 | 8 | 0 | 11202
3.77 | 4 | 115 | 9 | 0 | 11202
0 | 4 | 115 | 10 | 0 | 11202
7.75 | 4 | 115 | 18 | 0 | 11202
5 | 4 | 70 | 0 | 0 | 11202
ТЕРр62-27-01 | 4 | 70 | 1 | 0 | 11202
Сплошная шпаклевка ранее оштукатуренных стен | 4 | 70 | 2 | 0 | 11202
100 м2 ошпаклеванной поверхности | 4 | 70 | 3 | 0 | 11202
6.55 | 4 | 70 | 4 | 0 | 11202
165.22 | 4 | 70 | 6 | 0 | 11202
0.96 | 4 | 70 | 7 | 0 | 11202
0.09 | 4 | 70 | 8 | 0 | 11202
24.05 | 4 | 70 | 9 | 0 | 11202
0.01 | 4 | 70 | 10 | 0 | 11202
355.15 | 4 | 70 | 18 | 0 | 11202
6 | 4 | 71 | 0 | 0 | 11202
ТЕРр62-25-01 | 4 | 71 | 1 | 0 | 11202
Огрунтовка стен | 4 | 71 | 2 | 0 | 11202
100 м2 | 4 | 71 | 3 | 0 | 11202
6.55 | 4 | 71 | 4 | 0 | 11202
29.86 | 4 | 71 | 6 | 0 | 11202
19.26 | 4 | 71 | 7 | 0 | 11202
0.09 | 4 | 71 | 8 | 0 | 11202
4.29 | 4 | 71 | 9 | 0 | 11202
0.01 | 4 | 71 | 10 | 0 | 11202
281.18 | 4 | 71 | 18 | 0 | 11202
7 | 4 | 82 | 0 | 0 | 11202
ТЕРр62-7-03 | 4 | 82 | 1 | 0 | 11202
Улучшенная масляная окраска ранее окрашенных стен за один раз с расчисткой старой краски более 35 % | 4 | 82 | 2 | 0 | 11202
100 м2 окрашиваемой поверхности | 4 | 82 | 3 | 0 | 11202
6.55 | 4 | 82 | 4 | 0 | 11202
462.14 | 4 | 82 | 6 | 0 | 11202
9.2 | 4 | 82 | 7 | 0 | 11202
1.43 | 4 | 82 | 8 | 0 | 11202
66.4 | 4 | 82 | 9 | 0 | 11202
0.16 | 4 | 82 | 10 | 0 | 11202
500.18 | 4 | 82 | 18 | 0 | 11202
7.1 | 4 | 83 | 0 | 0 | 11206
101-9840 | 4 | 83 | 1 | 0 | 11206
Краски масляные цветные для внутренних работ: МА-011 | 4 | 83 | 2 | 0 | 11206
т | 4 | 83 | 3 | 0 | 11206
0.0167 | 4 | 83 | 6 | 0 | 11206
0 | 4 | 83 | 8 | 0 | 11206
85000 | 4 | 83 | 9 | 0 | 11206
8 | 4 | 86 | 0 | 0 | 11202
ТЕР10-04-009-01(прим) | 4 | 86 | 1 | 0 | 11202
Обшивка откосов ГВЛ | 4 | 86 | 2 | 0 | 11202
100 м2 перегородок за вычетом проемов | 4 | 86 | 3 | 0 | 11202
0.28 | 4 | 86 | 4 | 0 | 11202
1629.33 | 4 | 86 | 6 | 0 | 11202
229.02 | 4 | 86 | 7 | 0 | 11202
5.69 | 4 | 86 | 8 | 0 | 11202
220.18 | 4 | 86 | 9 | 0 | 11202
1.32 | 4 | 86 | 10 | 0 | 11202
5799.44 | 4 | 86 | 18 | 0 | 11202
8.1 | 4 | 87 | 0 | 0 | 11206
101-9162 | 4 | 87 | 1 | 0 | 11206
Листы гипсокартонные толщиной 12 мм или плиты гипсоволокнистые толщиной 10 мм | 4 | 87 | 2 | 0 | 11206
м2 | 4 | 87 | 3 | 0 | 11206
105 | 4 | 87 | 6 | 0 | 11206
0 | 4 | 87 | 8 | 0 | 11206
105 | 4 | 87 | 9 | 0 | 11206
ИТОГО: | 4 | 20 | 0 | 0 | 11203
Наименование и значение множителей | 4 | 88 | 0 | 0 | 100
Значение | 4 | 88 | 1 | 0 | 100
Прямые | 4 | 88 | 3 | 0 | 100
Зарплата | 4 | 89 | 0 | 0 | 102
5.61 | 4 | 89 | 1 | 0 | 102
Машины и механизмы | 4 | 90 | 0 | 0 | 102
2.96 | 4 | 90 | 1 | 0 | 102
Материалы | 4 | 91 | 0 | 0 | 102
2.92 | 4 | 91 | 1 | 0 | 102
Транспортные расходы | 4 | 92 | 0 | 0 | 102
0% | 4 | 92 | 1 | 0 | 102
Итого по перевозке | 4 | 93 | 0 | 0 | 103
0 | 4 | 93 | 1 | 0 | 103
Итого по неучтенным материалам | 4 | 94 | 0 | 0 | 103
0 | 4 | 94 | 1 | 0 | 103
Итого | 4 | 95 | 0 | 0 | 103
0 | 4 | 95 | 1 | 0 | 103
Деревянные конструкции (8) | 4 | 96 | 0 | 0 | 104
Накладные расходы | 4 | 97 | 0 | 0 | 102
1.1092 | 4 | 97 | 1 | 0 | 102
Сметная прибыль | 4 | 98 | 0 | 0 | 102
0.63 | 4 | 98 | 1 | 0 | 102
Малярные работы при капитальном ремонте (1, 2, 3, 4, 5, 6, 7) | 4 | 99 | 0 | 0 | 104
Накладные расходы | 4 | 100 | 0 | 0 | 102
0.752 | 4 | 100 | 1 | 0 | 102
Сметная прибыль | 4 | 101 | 0 | 0 | 102
0.5 | 4 | 101 | 1 | 0 | 102
Итого накладные расходы | 4 | 102 | 0 | 0 | 102
1 | 4 | 102 | 1 | 0 | 102
Итого сметная прибыль | 4 | 103 | 0 | 0 | 102
1 | 4 | 103 | 1 | 0 | 102
Итого | 4 | 104 | 0 | 0 | 103
0 | 4 | 104 | 1 | 0 | 103
Временные здания и сооружения | 4 | 105 | 0 | 0 | 102
0 | 4 | 105 | 1 | 0 | 102
Итого | 4 | 106 | 0 | 0 | 103
0 | 4 | 106 | 1 | 0 | 103
Зимнее удорожание | 4 | 107 | 0 | 0 | 102
0,49% | 4 | 107 | 1 | 0 | 102
Итого | 4 | 108 | 0 | 0 | 103
0 | 4 | 108 | 1 | 0 | 103
Непредвиденные расходы | 4 | 109 | 0 | 0 | 102
2% | 4 | 109 | 1 | 0 | 102
Итого | 4 | 110 | 0 | 0 | 103
0 | 4 | 110 | 1 | 0 | 103
НДС | 4 | 111 | 0 | 0 | 102
18% | 4 | 111 | 1 | 0 | 102
Итого | 4 | 113 | 0 | 0 | 103
0 | 4 | 113 | 1 | 0 | 103
СОСТАВИЛ | 4 | 15 | 0 | 0 | 2000
0 | 4 | 15 | 1 | 0 | 2000
0 | 4 | 15 | 2 | 0 | 2000
ПРОВЕРИЛ | 4 | 15 | 3 | 0 | 2000
0 | 4 | 15 | 4 | 0 | 2000
0 | 4 | 15 | 5 | 0 | 2000