## Локальная смета 1
СОГЛАСОВАНО | [5 empty] | ДОУ №62
ЗАКАЗЧИК | [5 empty] | Директор ___________________
"___"________________2006 г.
ПОДРЯДЧИК
ЛОКАЛЬНАЯ СМЕТА №
на капитальный ремонт шиферной кровли
Основание | [9 empty] | Сметная стоимость - |  |  |  | 88,351 тыс.руб
Составлена в ценах Января 2006 г.
№ п/п | Шифр и номер позиции норматива | Наименование работ и затрат | Количество | Стоимость на единицу, руб |  |  |  |  | Общая стоимость, руб. | [6 empty] | Затраты труда рабочих, чел.-ч. не занят. обсл. машин
|  |  |  | Всего | Экспл. машин |  |  | Материалы | Всего |  | Основной зарплаты | Экспл. машин |  |  | Материалы | обслуживающ. машины
ед. изм.
|  |  |  | Основной зарплаты | В т.ч. зарплаты | [6 empty] | В т.ч. зарплаты |  |  |  | На един. |  | Всего
1 | 2 | 3 | 4 | 5 | 6 |  |  | 7 | 8 |  | 9 | 10 |  |  | 11 | 12 |  | 13
1 | ТЕРр58-17-04 | Разборка покрытий кровель из волнистых и полуволнистых асбестоцементных листов | 3.534 | 154.68 | 1.51 |  |  | 0 | 546.64 |  | 541.3 | 5.34 |  |  | 0 | 24.39 |  | 86.19
| (0) |  | 100 м2 покрытий кровель | 153.17 | 0 | [6 empty] | 0 |  |  |  | 0 |  | 0
1.1 | 999-9900 | Строительный мусор | 5.1243 |  | 1.45 |  |  | 0 | [6 empty] | 0
т
2 | ТЕР12-01-007-03 | Устройство кровель из волнистых асбестоцементных листов унифицированного профиля по готовым прогонам | 3.534 | 5075.8955 | 175.1375 |  |  | 4522.73 | 17938.21 |  | 1335.95 | 618.94 |  |  | 15983.33 | 54.3145 |  | 191.95
| (0) сб.ОУр.п.1.13 | ЗП=328,72*1,15; ЭММ=140,11*1,25; ЗПм=8,17*1,25; ТЗТ=47,23*1,15; ТЗТм=1,19*1,25 | 100 м2 кровли | 378.028 | 10.2125 | [6 empty] | 36.09 |  |  |  | 1.4875 |  | 5.26
ИТОГО: | [8 empty] | 18484.85 |  | 1877.25 | 624.28 |  |  | 15983.33 | 278.14
[12 empty] | 36.09 |  |  |  | 5.26
Наименование и значение множителей | [12 empty] | Значение |  |  |  | Прямые
Зарплата | [6 empty] | 1877,25*5,49 | [5 empty] | 5.49 |  |  |  | 10306.1
Машины и механизмы | [6 empty] | 624,28*2,92 | [5 empty] | 2.92 |  |  |  | 1822.9
Материалы | [6 empty] | 15983,33*2,76 | [5 empty] | 2.76 |  |  |  | 44113.99
Транспортные расходы | [6 empty] | 15983,33*2,76*0 | [5 empty] | 0 |  |  |  | 0
Итого по перевозке | [12 empty] | 0 |  |  |  | 0
Итого по неучтенным материалам | [12 empty] | 0 |  |  |  | 0
Итого | [12 empty] | 0 |  |  |  | 56242.99
Кровли (2)
Накладные расходы | [6 empty] | (1335,95+36,09)*5,49*1,128*0,9 | [5 empty] | 1.128 |  |  |  | 7646.99
Сметная прибыль | [6 empty] | (1335,95+36,09)*5,49*0,65*0,85 | [5 empty] | 0.65 |  |  |  | 4161.71
Крыши, кровли при капитальном ремонте (1)
Накладные расходы | [6 empty] | (541,3+0)*5,49*0,7802 | [5 empty] | 0.7802 |  |  |  | 2318.55
Сметная прибыль | [6 empty] | (541,3+0)*5,49*0,65 | [5 empty] | 0.65 |  |  |  | 1931.63
Итого накладные расходы | [6 empty] | 9965.54 | [5 empty] | 1 |  |  |  | 9965.54
Итого сметная прибыль | [6 empty] | 6093.34 | [5 empty] | 1 |  |  |  | 6093.34
Итого | [12 empty] | 0 |  |  |  | 72301.87
Временные здания и сооружения | [6 empty] | 72301,87*0,004 | [5 empty] | 0,4% |  |  |  | 289.21
Итого | [12 empty] | 0 |  |  |  | 72591.08
Зимнее удорожание | [6 empty] | 72591,08*0,0102*1,1 | [5 empty] | 1,02% |  |  |  | 814.47
Итого | [12 empty] | 0 |  |  |  | 73405.55
Непредвиденные расходы | [6 empty] | 73405,55*0,02 | [5 empty] | 2% |  |  |  | 1468.11
Итого | [12 empty] | 0 |  |  |  | 74873.66
НДС | [6 empty] | 74873,66*0,18 | [5 empty] | 18% |  |  |  | 13477.26
Итого | [12 empty] | 0 |  |  |  | 88350.92
СОСТАВИЛ
ПРОВЕРИЛ

## SMW_Служебная (hidden)
доу 62 шифер-р
СОГЛАСОВАНО | 4 | 23 | 0 | 0 | 711
0 | 4 | 23 | 1 | 0 | 711
ДОУ №62 | 4 | 23 | 2 | 0 | 711
ЗАКАЗЧИК | 4 | 24 | 0 | 0 | 711
0 | 4 | 24 | 1 | 0 | 711
Директор ___________________ | 4 | 24 | 2 | 0 | 711
0 | 4 | 25 | 0 | 0 | 711
0 | 4 | 25 | 1 | 0 | 711
"___"________________2006 г. | 4 | 25 | 2 | 0 | 711
ПОДРЯДЧИК | 4 | 27 | 0 | 0 | 711
0 | 4 | 27 | 1 | 0 | 711
0 | 4 | 27 | 2 | 0 | 711
ЛОКАЛЬНАЯ СМЕТА № | 4 | 3 | 0 | 0 | 703
на капитальный ремонт шиферной кровли | 4 | 4 | 0 | 0 | 704
0 | 4 | 68 | 0 | 0 | 711
0 | 4 | 68 | 1 | 0 | 711
0 | 4 | 68 | 2 | 0 | 711
Основание | 4 | 5 | 0 | 0 | 705
Сметная стоимость - | 4 | 5 | 1 | 0 | 705
Составлена в ценах Января 2006 г. | 4 | 8 | 0 | 0 | 708
№ п/п | 4 | 17 | 0 | 0 | 11200
Шифр и номер позиции норматива | 4 | 17 | 1 | 0 | 11200
Наименование работ и затрат | 4 | 17 | 2 | 0 | 11200
Количество | 4 | 17 | 3 | 0 | 11200
ед. изм. | 4 | 17 | 4 | 0 | 11200
Стоимость на единицу, руб | 4 | 17 | 5 | 0 | 11200
Всего | 4 | 17 | 6 | 0 | 11200
Основной зарплаты | 4 | 17 | 7 | 0 | 11200
Экспл. машин | 4 | 17 | 8 | 0 | 11200
В т.ч. зарплаты | 4 | 17 | 9 | 0 | 11200
Общая стоимость, руб. | 4 | 17 | 10 | 0 | 11200
Всего | 4 | 17 | 11 | 0 | 11200
Основной зарплаты | 4 | 17 | 12 | 0 | 11200
Экспл. машин | 4 | 17 | 13 | 0 | 11200
В т.ч. зарплаты | 4 | 17 | 14 | 0 | 11200
Затраты труда рабочих, чел.-ч. не занят. обсл. машин | 4 | 17 | 15 | 0 | 11200
обслуживающ. машины | 4 | 17 | 16 | 0 | 11200
На един. | 4 | 17 | 17 | 0 | 11200
Всего | 4 | 17 | 18 | 0 | 11200
Материалы | 4 | 17 | 19 | 0 | 11200
Материалы | 4 | 17 | 20 | 0 | 11200
1 | 4 | 73 | 0 | 0 | 11202
ТЕРр58-17-04 | 4 | 73 | 1 | 0 | 11202
Разборка покрытий кровель из волнистых и полуволнистых асбестоцементных листов | 4 | 73 | 2 | 0 | 11202
100 м2 покрытий кровель | 4 | 73 | 3 | 0 | 11202
3.534 | 4 | 73 | 4 | 0 | 11202
153.17 | 4 | 73 | 6 | 0 | 11202
1.51 | 4 | 73 | 7 | 0 | 11202
0 | 4 | 73 | 8 | 0 | 11202
24.39 | 4 | 73 | 9 | 0 | 11202
0 | 4 | 73 | 10 | 0 | 11202
0 | 4 | 73 | 18 | 0 | 11202
1.1 | 4 | 76 | 0 | 0 | 11206
999-9900 | 4 | 76 | 1 | 0 | 11206
Строительный мусор | 4 | 76 | 2 | 0 | 11206
т | 4 | 76 | 3 | 0 | 11206
1.45 | 4 | 76 | 6 | 0 | 11206
0 | 4 | 76 | 8 | 0 | 11206
0 | 4 | 76 | 9 | 0 | 11206
2 | 4 | 78 | 0 | 0 | 11202
ТЕР12-01-007-03 | 4 | 78 | 1 | 0 | 11202
Устройство кровель из волнистых асбестоцементных листов унифицированного профиля по готовым прогонам | 4 | 78 | 2 | 0 | 11202
100 м2 кровли | 4 | 78 | 3 | 0 | 11202
3.534 | 4 | 78 | 4 | 0 | 11202
378.028 | 4 | 78 | 6 | 0 | 11202
175.1375 | 4 | 78 | 7 | 0 | 11202
10.2125 | 4 | 78 | 8 | 0 | 11202
54.3145 | 4 | 78 | 9 | 0 | 11202
1.4875 | 4 | 78 | 10 | 0 | 11202
4522.73 | 4 | 78 | 18 | 0 | 11202
ИТОГО: | 4 | 20 | 0 | 0 | 11203
Наименование и значение множителей | 4 | 41 | 0 | 0 | 100
Значение | 4 | 41 | 1 | 0 | 100
Прямые | 4 | 41 | 3 | 0 | 100
Зарплата | 4 | 42 | 0 | 0 | 102
5.49 | 4 | 42 | 1 | 0 | 102
Машины и механизмы | 4 | 43 | 0 | 0 | 102
2.92 | 4 | 43 | 1 | 0 | 102
Материалы | 4 | 44 | 0 | 0 | 102
2.76 | 4 | 44 | 1 | 0 | 102
Транспортные расходы | 4 | 45 | 0 | 0 | 102
0 | 4 | 45 | 1 | 0 | 102
Итого по перевозке | 4 | 46 | 0 | 0 | 103
0 | 4 | 46 | 1 | 0 | 103
Итого по неучтенным материалам | 4 | 47 | 0 | 0 | 103
0 | 4 | 47 | 1 | 0 | 103
Итого | 4 | 48 | 0 | 0 | 103
0 | 4 | 48 | 1 | 0 | 103
Кровли (2) | 4 | 49 | 0 | 0 | 104
Накладные расходы | 4 | 50 | 0 | 0 | 102
1.128 | 4 | 50 | 1 | 0 | 102
Сметная прибыль | 4 | 51 | 0 | 0 | 102
0.65 | 4 | 51 | 1 | 0 | 102
Крыши, кровли при капитальном ремонте (1) | 4 | 52 | 0 | 0 | 104
Накладные расходы | 4 | 53 | 0 | 0 | 102
0.7802 | 4 | 53 | 1 | 0 | 102
Сметная прибыль | 4 | 54 | 0 | 0 | 102
0.65 | 4 | 54 | 1 | 0 | 102
Итого накладные расходы | 4 | 55 | 0 | 0 | 102
1 | 4 | 55 | 1 | 0 | 102
Итого сметная прибыль | 4 | 56 | 0 | 0 | 102
1 | 4 | 56 | 1 | 0 | 102
Итого | 4 | 57 | 0 | 0 | 103
0 | 4 | 57 | 1 | 0 | 103
Временные здания и сооружения | 4 | 58 | 0 | 0 | 102
0,4% | 4 | 58 | 1 | 0 | 102
Итого | 4 | 59 | 0 | 0 | 103
0 | 4 | 59 | 1 | 0 | 103
Зимнее удорожание | 4 | 60 | 0 | 0 | 102
1,02% | 4 | 60 | 1 | 0 | 102
Итого | 4 | 61 | 0 | 0 | 103
0 | 4 | 61 | 1 | 0 | 103
Непредвиденные расходы | 4 | 62 | 0 | 0 | 102
2% | 4 | 62 | 1 | 0 | 102
Итого | 4 | 63 | 0 | 0 | 103
0 | 4 | 63 | 1 | 0 | 103
НДС | 4 | 64 | 0 | 0 | 102
18% | 4 | 64 | 1 | 0 | 102
Итого | 4 | 66 | 0 | 0 | 103
0 | 4 | 66 | 1 | 0 | 103
0 | 4 | 81 | 0 | 0 | 2004
0 | 4 | 82 | 0 | 0 | 2004
0 | 4 | 83 | 0 | 0 | 2004
СОСТАВИЛ | 4 | 15 | 0 | 0 | 2000
0 | 4 | 15 | 1 | 0 | 2000
0 | 4 | 15 | 2 | 0 | 2000
ПРОВЕРИЛ | 4 | 15 | 3 | 0 | 2000
0 | 4 | 15 | 4 | 0 | 2000
0 | 4 | 15 | 5 | 0 | 2000