## Лист3
Заказчик: |  | Управление образования
Подрядчик:
С М Е Т А
на ремонт системы отопления в МДОУ № 195
№ п/п | Обоснование | Наименование работ и затрат | Ед. изм. | Кол-во | Цена не единицу |  |  |  | Стоимость |  |  |  | накл. расх. |  | см. пр.
[5 empty] | Осн. з/пл | з/пл маш. | экспл м/м | мат-лы | Осн. з/пл | з/пл маш. | экспл м/м | мат-лы | к | сумма | к | сумма
1 | 65-9-11 | Смена трубопроводов Ф до 20 мм | 100 м | 0.2 | 1201.25 | 5.36 | 149.02 | 121.53 | 240.25 | 1.072 | 29.804 | 24.306 | 1.03 | 248.5617 | 0.6 | 144.7932
| 95.8 | трубопроводы | м | 19.16 |  |  |  | 75 |  |  |  | 1437
|  | фасонные и соединительные части | шт | 40 |  |  |  | 54 |  |  |  | 2160
|  | крепления | шт | 40 |  |  |  | 12 |  |  |  | 480
2 | 65-16-1 | Смена сгонов | 100 шт | 0.4 | 220.13 | 0.18 | 0.69 | 1162.07 | 88.052 | 0.072 | 0.276 | 464.828 | 1.03 | 90.7677 | 0.6 | 52.8744
3 | 65-20-2 | Перегруппировка радиаторов | 100 рад | 0.1 | 2922.75 | 39.47 | 151.87 | 478.55 | 292.275 | 3.947 | 15.187 | 47.855 | 1.03 | 305.1087 | 0.6 | 177.7332
|  | секции радиаторные | шт | 10 |  |  |  | 158 |  |  |  | 1580
|  | пробки радиаторные | шт | 20 |  |  |  | 12 |  |  |  | 240
|  | ниппеля радиаторные | шт | 20 |  |  |  | 12 |  |  |  | 240
|  | Итого: | [6 empty] | 620.577 | 5.091 | 45.267 | 6673.989 |  | 644.438 |  | 375.4008
|  | Индексы: |  |  |  |  | 0.7 | 0.9 | 5.61 | 5.61 | 2.96 | 2.92 |  | 5.61 |  | 5.61
|  | Итого: | [6 empty] | 3481.437 | 28.5605 | 133.9903 | 19488.0479 |  | 2530.7082 |  | 1895.3986
|  | Работа в существующем здании, не освобожденном от мебели | 1.15 | 1 |  |  |  |  | 4003.6525 | 32.8446 | 154.0889 | 19488.0479 |  | 2910.3144 |  | 2179.7084
|  | Итого: | [6 empty] | 28735.8121
4 | 16-05-001-01 | Установка вентилей на трубопроводах из стальных труб Ф до 25 мм | 1 шт | 10 | 10.75 | 0 | 3.91 | 58.3 | 107.5 | 0 | 39.1 | 583 | 1.152 | 123.84 | 0.7055 | 75.8413
| 1 | вентиль | шт | 10 |  |  |  | 72 |  |  |  | 720
5 | 18-03-001-01 | Установка радиаторов | 100 кВт | 0.185 | 546.55 | 23.28 | 430.87 | 6244.24 | 101.1118 | 4.3068 | 79.7109 | 1155.1844 | 1.152 | 121.4422 | 0.7055 | 74.3728
|  | радиаторы | секц | 100 |  |  |  | 158 |  |  |  | 15800
6 | 16-07-003-03 | Врезки в действующие сети Ф 25 мм | вр | 10 | 35.64 | 0 | 5.25 | 37.92 | 356.4 | 0 | 52.5 | 379.2 | 1.152 | 410.5728 | 0.7055 | 251.4402
|  | Итого: | [6 empty] | 565.0118 | 4.3068 | 171.3109 | 18637.3844 |  | 655.855 |  | 401.6542
|  | Коэффициенты; |  |  | 1.15 | 1.25 | 1.25 |  | 649.7635 | 5.3835 | 214.1387 |  |  | 754.2332 |  | 461.9024
|  | Индексы: |  |  |  |  | 0.7 | 0.9 | 5.61 | 5.61 | 2.96 | 2.92 |  | 5.61 |  | 5.61
|  | Итого: | [6 empty] | 3645.1733 | 30.2014 | 633.8505 | 54421.1624 |  | 2961.8738 |  | 2332.1451
|  | Работа в существующем здании, не освобожденном от мебели | 1.35 | 1 |  |  |  |  | 4920.984 | 40.7719 | 855.6982 | 54421.1624 |  | 3998.5297 |  | 3148.3959
|  | Итого: | [6 empty] | 67344.7701
|  | Всего: | [6 empty] | 96080.5822
|  | заготовительно-складские расходы | 0.02 | 19488.0479 |  |  |  |  | 389.761
|  | Итого: | [6 empty] | 96470.3432
|  | Компенсация за материалы | 0.18 | 19488.0479 |  |  |  |  | 3507.8486
|  | компенсация за э/м.м | 0.18 | 154.0889 | 32.8446 |  |  |  | 21.824
|  | компенсация за накладные расходы | 0.183 | 2910.3144 | 0.18 |  |  |  | 95.8658
|  | компенсация за сметную прибыль | 0.15 | 2179.7084 | 0.18 |  |  |  | 58.8521
|  | Всего : | [6 empty] | 100154.7337
|  | к оплате: | [6 empty] | 100000
Смету составил: | [6 empty] | Смету проверил: