## Лист3
Заказчик: Управление образования
СМЕТА
на сантехнические работы в МДОУ № 195
№ п/п | Обоснование | Наименование работ и затрат | Ед. изм. | Кол-во | Цена не единицу |  |  |  | Стоимость |  |  |  | накл. расх. |  | см. пр.
[5 empty] | Осн. з/пл | з/пл маш. | экспл м/м | мат-лы | Осн. з/пл | з/пл маш. | экспл м/м | мат-лы | к | сумма | к | сумма
1 | 65-6-12 | Смена унитаза | 100 шт | 0.1 | 3016.84 | 13.4 | 97.79 | 395.27 | 301.684 | 1.34 | 9.779 | 39.527 | 1.03 | 312.1147 | 0.6 | 181.8144
| 100 | компакт | к-т | 10 |  |  |  | 950 |  |  |  | 9500
2 | 65-9-11 | Смена трубопроводов Ф до 20 мм | 100 м | 0.8 | 1201.25 | 5.36 | 149.02 | 121.53 | 961 | 4.288 | 119.216 | 97.224 | 1.03 | 994.2466 | 0.6 | 579.1728
| 95.8 | трубопроводы | м | 76.64 |  |  |  | 46 | 0 | 0 | 0 | 3525.44 |  | 0 |  | 0
|  | фасонные и соединительные части | шт | 70 |  |  |  | 25 | 0 | 0 | 0 | 1750 |  | 0 |  | 0
|  | крепления | шт | 40 |  |  |  | 8 | 0 | 0 | 0 | 320 |  | 0 |  | 0
3 | 16-04-001-02 | Прокладка трубопроводов канализации из труб ПВХ ф 100 мм | 100 м | 0.25 | 492.18 | 0.62 | 28.86 | 7397.87 | 123.045 | 0.155 | 7.215 | 1849.4675 | 0.8064 | 99.3485 | 0.63495 | 78.2258
|  | крепления | шт | 6 |  |  |  | 85 | 0 | 0 | 0 | 510 |  | 0 |  | 0
4 | 65-8-1 | Смена канализационных труб Ф 50 мм | 100 м | 0.18 | 466.62 | 1.79 | 13.04 | 54.62 | 83.9916 | 0.3222 | 2.3472 | 9.8316 | 1.03 | 86.8432 | 0.6 | 50.5883
5 | 65-5-7 | Смена смесителя без душевой сетки | 100 шт | 0.12 | 1462 | 8 | 8.64 | 159.34 | 175.44 | 0.96 | 1.0368 | 19.1208 | 1.03 | 181.692 | 0.6 | 105.84
| 100 | смесители | к-т | 12 |  |  |  | 250 | 0 | 0 | 0 | 3000 |  | 0 |  | 0
6 | 65-6-9 | Смена умывальников | 100 шт | 0.12 | 731 | 6.7 | 48.59 | 0 | 87.72 | 0.804 | 5.8308 | 0 | 1.03 | 91.1797 | 0.6 | 53.1144
| 100 | умывальники | к-т | 12 |  |  |  | 450 | 0 | 0 | 0 | 5400 |  | 0 |  | 0
7 | 65-6-8 | Смена выпусков к умывальникам и мойкам | 100 шт | 0.12 | 307.02 | 0.89 | 6.52 | 865.79 | 36.8424 | 0.1068 | 0.7824 | 103.8948 | 1.03 | 38.0577 | 0.6 | 22.1695
8 | 65-10-1 | Прочистка канализационной сети | 100 м | 0.03 | 211.88 | 0.09 | 0.96 | 74516.21 | 6.3564 | 0.0027 | 0.0288 | 2235.4863 | 1.03 | 6.5499 | 0.6 | 3.8155
|  | Итого: | [6 empty] | 1776.0794 | 7.9787 | 146.236 | 28359.992 |  | 1810.0323 |  | 1074.7407
|  | Индексы: |  |  |  |  | 0.7 | 0.9 | 5.61 | 5.61 | 2.96 | 2.92 |  | 5.61 |  | 5.61
|  | Итого: | [6 empty] | 9963.8054 | 44.7605 | 432.8586 | 82811.1766 |  | 7107.9969 |  | 5426.3658
|  | Работа в существующем здании, не освобожденном от мебели | 1.15 | 1 |  |  |  |  | 11458.3762 | 51.4746 | 497.7873 | 82811.1766 |  | 8174.1965 |  | 6240.3207
|  | Итого: | [6 empty] | 109181.8574
9 | 16-05-001-01 | Установка вентилей на трубопроводах из стальных труб Ф до 25 мм | 1 шт | 7 | 10.75 | 0 | 3.91 | 58.3 | 75.25 | 0 | 27.37 | 408.1 | 1.152 | 86.688 | 0.7055 | 53.0889
| 1 | вентиль | шт | 7 |  |  |  | 65 |  |  |  | 455
|  | Итого: | [6 empty] | 75.25 | 0 | 27.37 | 863.1 |  | 86.688 |  | 53.0889
|  | Коэффициенты; |  |  | 1.15 | 1.25 | 1.25 |  | 86.5375 | 0 | 34.2125 |  |  | 99.6912 |  | 61.0522
|  | Индексы: |  |  |  |  | 0.7 | 0.9 | 5.61 | 5.61 | 2.96 | 2.92 |  | 5.61 |  | 5.61
|  | Итого: | [6 empty] | 485.4754 | 0 | 101.269 | 2520.252 |  | 391.4873 |  | 308.2526
|  | Работа в существующем здании, не освобожденном от мебели | 1.35 | 1 |  |  |  |  | 655.3918 | 0 | 136.7132 | 2520.252 |  | 528.5079 |  | 416.141
|  | Итого: | [6 empty] | 4257.0058
10 | 46-03-010-3 | Пробивка отверстий в бетоне площадью до 500 см2 | 100 шт | 0.04 | 1135.16 | 316.19 | 4856.41 | 174.52 | 45.4064 | 12.6476 | 194.2564 | 6.9808 | 0.693 | 40.2314 | 0.45 | 26.1243
|  | Итого: | [6 empty] | 45.4064 | 12.6476 | 194.2564 | 6.9808 |  | 40.2314 |  | 26.1243
|  | Коэффициенты; |  |  | 1.1 | 1.1 | 1.1 |  | 49.947 | 13.9124 | 213.682 |  |  | 44.2546 |  | 28.7367
|  | Индексы: |  |  |  |  | 0.7 | 0.9 | 5.61 | 5.61 | 2.96 | 2.92 |  | 5.61 |  | 5.61
|  | Итого: | [6 empty] | 280.2029 | 78.0483 | 632.4988 | 20.3839 |  | 173.7877 |  | 145.0917
|  | Работа в существующем здании, не освобожденном от мебели | 1.15 | 1 |  |  |  |  | 322.2333 | 89.7556 | 727.3737 | 20.3839 |  | 199.8558 |  | 166.8555
|  | Итого: | [6 empty] | 1436.7023
|  | Всего: | [6 empty] | 114875.5654
|  | заготовительно-складские расходы | 0.02 | 85351.8126 |  |  |  |  | 1707.0363
|  | Итого: | [6 empty] | 116582.6017
|  | Компенсация за материалы | 0.18 | 85351.8126 |  |  |  |  | 15363.3263
|  | компенсация за э/м.м | 0.18 | 1361.8742 | 141.2302 |  |  |  | 219.7159
|  | компенсация за накладные расходы | 0.18 | 8902.5602 | 0.18 |  |  |  | 288.443
|  | компенсация за сметную прибыль | 0.15 | 6823.3172 | 0.18 |  |  |  | 184.2296
|  | Всего : | [6 empty] | 132638.3164
|  | к оплате: | [6 empty] | 130000
Смету составил: | [6 empty] | Смету проверил: