## Неман
Приложение №1
СМЕТА № 1
на ремонт помещений Управления капитального строительства Администрации г.Иваново
Составлена в ТЕР-2001 г. , ТЕРр-2001 г.с пересчетом на 2 квартал 2006 года
№ | Обосно- | Наименование |  |  | ЦЕНА ЕДИНИЦЫ |  |  | ОБЩАЯ СТОИМОСТЬ |  |  | затр.тр
п/п | вание | работ и затрат | Кол-во | всего | экс.маш. | мате- | всего | зарплата | экс.маш. | мате- | единич | инд
| цен |  |  | зарплата | ЗП маш | риалы |  |  | ЗП маш | риалы | всего
1 | 2 | 3 | 4 | 5 | 6 | 7 | 8 | 9 | 10 | 11 | 12 | 13
1 | ТЕРр57-2-1 | Разборка покрытий полов из линолеума и релина [Накл.:80%;Сметн.пр.:68%] | 0.6
100 м2 покрытий
2 | ТЕРр57-3-1 | Разборка плинтусов деревянных и из пластмассовых материалов [Накл.:80%;Сметн.пр.:68%] | 0.6
100 м плинтусов
3 | ТЕР11-01-035-3 | Устройство покрытий из плит древесноволокнистых [Пересчет в ремонтник: (Кз=1,15; Кэм=1,25; Ктр=1,15)] [Накл.:k=0,9;123%;Сметн.пр.:k=0,85;75%] | 0.6
100 м2 покрытия
4 | ТЕР11-01-036-4 | Устройство покрытий из линолеума насухо со свариванием полотнищ в стыках [Пересчет в ремонтник: (Кз=1,15; Кэм=1,25; Ктр=1,15)] [Накл.:k=0,9;123%;Сметн.пр.:k=0,85;75%] | 0.6
100 м2 покрытия
5 | ТЕР11-01-040-1 | Устройство плинтусов поливинилхлоридных на клее КН-2 [Пересчет в ремонтник: (Кз=1,15; Кэм=1,25; Ктр=1,15)] [Накл.:k=0,9;123%;Сметн.пр.:k=0,85;75%] | 0.6
100 м плинтусов
6 | ТЕРр56-9-4 | Демонтаж дверных коробок в деревянных стенах каркасных и в перегородках [Накл.:82%;Сметн.пр.:62%] | 0.02
100 коробок
7 | ТЕРр56-13-6 | Ремонт дверных коробок широких в каменных стенах со снятием полотен [Накл.:82%;Сметн.пр.:62%] | 0.2
10 коробок
8 | ТЕРр56-15-3 | Ремонт дверных полотен со сменой брусков обвязки вертикальных с числом сопряжении 2 [Накл.:82%;Сметн.пр.:62%] | 0.04
100 брусков
9 | ТЕР10-01-039-3 | Установка блоков в наружных и внутренних дверных проемах в перегородках и деревянных нерубленых стенах площадью проема до 3 м2 [Пересчет в ремонтник: (Кз=1,15; Кэм=1,25; Ктр=1,15)] [Накл.:k=0,9;118%;Сметн.пр.:k=0,85;63%] | 0.038
100 м2 проемов
| 203-9057 | Блоки дверные | 3.8
м2
| 101-9411 | Скобяные изделия | 4
комплект
10 | ТЕР15-01-050-02 | Облицовка стен декоративным бумажно-слоистым пластиком или листами из синтетических материалов с печатным рисунком по деревянной обрешетке [Пересчет в ремонтник: (Кз=1,15; Кэм=1,25; Ктр=1,15)] [Накл.:k=0,9;105%;Сметн.пр.:k=0,85;55%] | 1.95
100 м2 облицовки
11 | ТЕР15-01-050-04 | Облицовка оконных и дверных откосов декоративным бумажно-слоистым пластиком или листами из синтетических материалов на клее [Пересчет в ремонтник: (Кз=1,15; Кэм=1,25; Ктр=1,15)] [Накл.:k=0,9;105%;Сметн.пр.:k=0,85;55%] | 0.04
100 м2 облицовки
12 | ТЕР15-02-024-05 | Облицовка стен при отделке листами сухой штукатурки с креплением на пристенный металлический каркас под окраску и оклейку обоями [Пересчет в ремонтник: (Кз=1,15; Кэм=1,25; Ктр=1,15)] [Накл.:k=0,9;105%;Сметн.пр.:k=0,85;55%] | 0.17
100 м2 отделываемой поверхности
13 | ТЕР15-01-050-03 | Облицовка стен декоративным бумажно-слоистым пластиком или листами из синтетических материалов по сплошному основанию на клее [Пересчет в ремонтник: (Кз=1,15; Кэм=1,25; Ктр=1,15)] [Накл.:k=0,9;105%;Сметн.пр.:k=0,85;55%] | 0.17
100 м2 облицовки
14 | ТЕР15-04-025-04 | Улучшенная окраска масляными составами по дереву заполнений проемов дверных [Пересчет в ремонтник: (Кз=1,15; Кэм=1,25; Ктр=1,15)] [Накл.:k=0,9;105%;Сметн.пр.:k=0,85;55%] | 0.21
100 м2 окрашиваемой поверхности
15 | ТЕРр62-33-2 | Окраска масляными составами ранее окрашенных поверхностей радиаторов и ребристых труб отопления за 2 раза [Накл.:80%;Сметн.пр.:50%] | 0.04
100 м2 окрашиваемой поверхности
СМЕТА № 2
на ремонт помещений Управления капитального строительства Администрации г.Иваново
Составлена вГЭСН-2001 г., ГЭСНр-2001 г. с пересчетом на 2 квартал 2006 года
№ | Шифр, номера | Наименование |  | Единица | Кол-во
п/п | нормативов и | работ и затрат |  | измерен. | на единицу | по проекту | на единицу | общая
коды ресурсов
1 | 2 | 3 |  | 4 | 5 | 6 |  | 8
1 | ГЭСНм08-02-412-01 | Затягивание проводов в проложенные трубы и металлические рукава. Провод первый одножильный или многожильный в общей оплетке, суммарное сечение, мм2, до 2,5 [Накл.:k=0,9;95%;Сметн.пр.:k=0,85;65%] |  | 100 м |  | 1.3
ТРУДОВЫЕ РЕСУРСЫ
|  | Затраты труда рабочих (3,8 разр.) |  | Чел-час | 5.61 | 7.293
|  | Затраты труда машинистов |  | Чел-час | 0.02 | 0.026
Итого зарплата
СТРОИТЕЛЬНЫЕ МАШИНЫ
| 021102 | Краны на автомобильном ходу при работе на монтаже технологического оборудования 10 т |  | маш.-ч | 0.01 | 0.013
| 400002 | Автомобили бортовые грузоподъемностью до 8 т |  | маш.-ч | 0.01 | 0.013
Итого строительных машин
ВСПОМОГАТЕЛЬНЫЕ МАТЕРИАЛЫ
| 101-1764 | Тальк молотый сорт 1 |  | т | 0.00043 | 0.000559
| 101-9852 | Краска |  | кг | 0.02 | 0.026
| 500-9041 | Сжим ответвительный |  | 100шт | 0.31 | 0.403
| 500-9056 | Колпачки изолирующие |  | 10шт | 0.8 | 1.04
| 500-9140 | Гильзы соединительные |  | 100шт | 0.05 | 0.065
Итого вспомогательных материалов
2 | ГЭСНм08-03-571-01 | Щит, собираемый из отдельных панелей и блоков управления, однорядный или двухрядный без блоков резисторов глубиной до 800 мм открытого исполнения [Накл.:k=0,9;95%;Сметн.пр.:k=0,85;65%] |  | м ширины по фронту |  | 0.48
ТРУДОВЫЕ РЕСУРСЫ
|  | Затраты труда рабочих (4,2 разр.) |  | Чел-час | 22.5 | 10.8
|  | Затраты труда машинистов |  | Чел-час | 2.26 | 1.0848
Итого зарплата
СТРОИТЕЛЬНЫЕ МАШИНЫ
| 020815 | Краны мостовые электрические при работе на монтаже технологического оборудования общего назначения 50 т |  | маш.-ч | 1.08 | 0.5184
| 021102 | Краны на автомобильном ходу при работе на монтаже технологического оборудования 10 т |  | маш.-ч | 0.59 | 0.2832
| 040400 | Полуавтоматы сварочные с номинальным сварочным током 40-500 А |  | маш.-ч | 0.38 | 0.1824
| 040502 | Установки для сварки ручной дуговой (постоянного тока) |  | маш.-ч | 1.94 | 0.9312
| 330206 | Дрели электрические |  | маш.-ч | 0.12 | 0.0576
| 330301 | Машины шлифовальные электрические |  | маш.-ч | 0.08 | 0.0384
| 400002 | Автомобили бортовые грузоподъемностью до 8 т |  | маш.-ч | 0.59 | 0.2832
Итого строительных машин
ВСПОМОГАТЕЛЬНЫЕ МАТЕРИАЛЫ
| 101-1924 | Электроды диаметром 4 мм Э42А |  | кг | 0.15 | 0.072
| 101-1977 | Болты строительные с гайками и шайбами |  | кг | 1.25 | 0.6
| 101-9852 | Краска |  | кг | 8.17 | 3.9216
Итого вспомогательных материалов
3 | ГЭСНм08-03-591-05 | Выключатель двухклавишный утопленного типа при скрытой проводке [Накл.:k=0,9;95%;Сметн.пр.:k=0,85;65%] |  | 100 шт. |  | 0.04
ТРУДОВЫЕ РЕСУРСЫ
|  | Затраты труда рабочих (4,2 разр.) |  | Чел-час | 32.8 | 1.312
|  | Затраты труда машинистов |  | Чел-час | 0.08 | 0.0032
Итого зарплата
СТРОИТЕЛЬНЫЕ МАШИНЫ
| 021102 | Краны на автомобильном ходу при работе на монтаже технологического оборудования 10 т |  | маш.-ч | 0.04 | 0.0016
| 400002 | Автомобили бортовые грузоподъемностью до 8 т |  | маш.-ч | 0.04 | 0.0016
Итого строительных машин
ВСПОМОГАТЕЛЬНЫЕ МАТЕРИАЛЫ
|  | Выключатель |  | шт | 100 | 4
|  | Подразетник |  | шт. | 100 | 4
| 101-0219 | Гипсовые вяжущие Г-3 |  | т | 0.00315 | 0.000126
Итого вспомогательных материалов
4 | ГЭСНм08-03-591-09 | Розетка штепсельная утопленного типа при скрытой проводке [Накл.:k=0,9;95%;Сметн.пр.:k=0,85;65%] |  | 100 шт. |  | 0.12
ТРУДОВЫЕ РЕСУРСЫ
|  | Затраты труда рабочих (4,2 разр.) |  | Чел-час | 38.1 | 4.572
|  | Затраты труда машинистов |  | Чел-час | 0.08 | 0.0096
Итого зарплата
СТРОИТЕЛЬНЫЕ МАШИНЫ
| 021102 | Краны на автомобильном ходу при работе на монтаже технологического оборудования 10 т |  | маш.-ч | 0.04 | 0.0048
| 400002 | Автомобили бортовые грузоподъемностью до 8 т |  | маш.-ч | 0.04 | 0.0048
Итого строительных машин
ВСПОМОГАТЕЛЬНЫЕ МАТЕРИАЛЫ
|  | Подрозетник |  | шт | 100 | 12
|  | Розетка |  | шт. | 100 | 12
| 101-0219 | Гипсовые вяжущие Г-3 |  | т | 0.00315 | 0.000378
| 101-1977 | Болты строительные с гайками и шайбами |  | кг | 1.5 | 0.18
Итого вспомогательных материалов
5 | ГЭСНм08-03-594-14 | Светильники с люминесцентными лампами. Светильник в подвесных потолках, устанавливаемый на профиле, количество ламп в светильнике до 4 [Накл.:k=0,9;95%;Сметн.пр.:k=0,85;65%] |  | 100 шт. |  | 0.12
ТРУДОВЫЕ РЕСУРСЫ
|  | Затраты труда рабочих (4,2 разр.) |  | Чел-час | 267 | 32.04
|  | Затраты труда машинистов |  | Чел-час | 92.6 | 11.112
Итого зарплата
СТРОИТЕЛЬНЫЕ МАШИНЫ
| 021102 | Краны на автомобильном ходу при работе на монтаже технологического оборудования 10 т |  | маш.-ч | 1.55 | 0.186
| 030902 | Подъемники гидравлические высотой подъема 10 м |  | маш.-ч | 89.5 | 10.74
| 040502 | Установки для сварки ручной дуговой (постоянного тока) |  | маш.-ч | 1.78 | 0.2136
| 400002 | Автомобили бортовые грузоподъемностью до 8 т |  | маш.-ч | 1.55 | 0.186
Итого строительных машин
ВСПОМОГАТЕЛЬНЫЕ МАТЕРИАЛЫ
|  | Светильники |  | шт. | 100 | 12
| 101-1755 | Сталь полосовая спокойная марки Ст3сп, шириной 50-200 мм, толщиной 4-5 мм |  | т | 0.15 | 0.018
| 101-1924 | Электроды диаметром 4 мм Э42А |  | кг | 2.1 | 0.252
| 101-1977 | Болты строительные с гайками и шайбами |  | кг | 10.4 | 1.248
| 101-9852 | Краска |  | кг | 3 | 0.36
| 507-0001 | Провода неизолированные для воздушных линий электропередачи медные марки М, сечением 4 мм2 |  | т | 0.003 | 0.00036
Итого вспомогательных материалов
6 | ГЭСНм08-02-397-01 | Профили перфорированные монтажные. Профиль длиной 2 м [Накл.:k=0,9;95%;Сметн.пр.:k=0,85;65%] |  | 100 шт. |  | 0.2
ТРУДОВЫЕ РЕСУРСЫ
|  | Затраты труда рабочих (3,8 разр.) |  | Чел-час | 10.7 | 2.14
|  | Затраты труда машинистов |  | Чел-час | 3.94 | 0.788
Итого зарплата
СТРОИТЕЛЬНЫЕ МАШИНЫ
| 021102 | Краны на автомобильном ходу при работе на монтаже технологического оборудования 10 т |  | маш.-ч | 0.33 | 0.066
| 030902 | Подъемники гидравлические высотой подъема 10 м |  | маш.-ч | 3.28 | 0.656
| 040502 | Установки для сварки ручной дуговой (постоянного тока) |  | маш.-ч | 3.01 | 0.602
| 331451 | Перфораторы электрические |  | маш.-ч | 2.21 | 0.442
| 400002 | Автомобили бортовые грузоподъемностью до 8 т |  | маш.-ч | 0.33 | 0.066
Итого строительных машин
ВСПОМОГАТЕЛЬНЫЕ МАТЕРИАЛЫ
|  | Кабель - канал |  | м | 100 | 20
| 101-1924 | Электроды диаметром 4 мм Э42А |  | кг | 2.14 | 0.428
| 101-1977 | Болты строительные с гайками и шайбами |  | кг | 1.25 | 0.25
| 101-9103 | Дюбели распорные |  | 100шт | 0.3 | 0.06
| 101-9109 | Дюбели для пристрелки |  | 10шт | 4.34 | 0.868
Итого вспомогательных материалов
7 | ГЭСН15-01-050-02 | Устройство подвесных потолков типа "Armstrong" (Кэм=1,25; Ктр=1,15; Ктрм=1,25) [Накл.:k=0,9;105%;Сметн.пр.:k=0,85;55%] |  | 100 м2 облицовки |  | 0.6
ТРУДОВЫЕ РЕСУРСЫ
|  | Затраты труда рабочих (3,8 разр.) |  | Чел-час | 102.6 | 70.794
|  | Затраты труда машинистов |  | Чел-час | 0.78 | 0.585
Итого зарплата
СТРОИТЕЛЬНЫЕ МАШИНЫ
| 031121 | Подъемники мачтовые строительные 0,5 т |  | маш.-ч | 0.1875 | 0.1125
| 330206 | Дрели электрические |  | маш.-ч | 28.0625 | 16.8375
| 330208 | Шуруповерты строительно-монтажные |  | маш.-ч | 3.75 | 2.25
| 331531 | Пилы дисковые электрические |  | маш.-ч | 0.325 | 0.195
| 400001 | Автомобили бортовые грузоподъемностью до 5 т |  | маш.-ч | 1.2 | 0.72
Итого строительных машин
ВСПОМОГАТЕЛЬНЫЕ МАТЕРИАЛЫ
| 101-1484 | Шурупы с полукруглой головкой 8х100 мм |  | т | 0.0019 | 0.00114
| 101-1805 | Гвозди строительные |  | т | 0.0057 | 0.00342
| 101-9155 | комплект потолка |  | м2 | 103.7 | 62.22
| 102-0026 | Пиломатериалы хвойных пород. Бруски обрезные длиной 4-6,5 м, шириной 75-150 мм, толщиной 40-75 мм IV сорта |  | м3 | 0.006 | 0.0036
| 203-9007 | Рейки деревянные |  | м3 | 0.074 | 0.0444
Итого вспомогательных материалов
ИТОГО ПО РАЗДЕЛУ
в том числе ФОТ
(зарплата основная)
(зарплата механизаторов)
Эксплуатация машин
Материалы