## Локальная смета
СОГЛАСОВАНО: | [7 empty] | УТВЕРЖДАЮ:
_____________________________ | [7 empty] | _____________________________
" _____ " ________________ 200_ г. | [7 empty] | "______ " _______________200_ г.
МДОУ 192
(наименование стройки)
ЛОКАЛЬНЫЙ СМЕТНЫЙ РАСЧЕТ № 1
(локальная смета)
на | ОБЩЕСТРОИТЕЛЬНЫЕ РАБОТЫ
(наименование работ и затрат, наименование объекта)
Основание: чертежи №
| Сметная стоимость |  |  |  | 80.0799 | тыс. руб
| Средства на оплату труда |  |  |  | 11.8458 | тыс. руб
Составлен(а) в текущих (прогнозных) ценах по состоянию на 2 КВ. 2006 г.
№ пп | Шифр и номер позиции норматива | Наименование работ и затрат, единица измерения | Количество | Стоимость единицы, руб. |  | Общая стоимость, руб. |  |  | Затраты труда рабочих, чел.-ч, не занятых обслуживанием машин
|  |  |  | всего | эксплуатации машин | Всего | оплаты труда | эксплуатация машин
|  |  |  | оплаиы труда | в т.ч. оплаты труда |  |  | в т.ч. оплаты труда | на единицу | всего
1 | 2 | 3 | 4 | 5 | 6 | 7 | 8 | 9 | 10 | 11
Раздел 1. Новый Раздел
1 | ТЕРр63-07-05 | Разборка облицовки стен из плит и плиток керамических глазурованных плиток (100 м2 поверхности облицовки) | 0.48 | 674,32 471,06 | 203,26 17,77 | 323.67 | 226.11 | 97,56 8,53 | 74.3 | 35.664
2 | ТЕРр57-02-03 | Разборка покрытий полов: из керамических плиток (100 м2 покрытий) | 0.36 | 529,49 480,01 | 49,48 12,86 | 190.62 | 172.81 | 17,81 4,63 | 69.87 | 25.1532
3 | ТЕР11-01-027-03 | Устройство покрытий на цементном растворе из плиток: керамических для полов одноцветных с красителем (100 м2 покрытия) 7 936,09 = 12 016,09 - 40,00 x 102 | 0.36 | 7936,09 844,45 | 139,68 22,24 | 2856.99 | 304 | 50,28 8,01 | 119.78 | 43.1208
4 | 101-0256 | Плитки керамические (м2) | 36 | 110 |  | 3960
5 | ТЕР15-01-019-02 | Гладкая облицовка стен, столбов, пилястр и откосов (без карнизных, плинтусных и угловых плиток) без установки плиток туалетного гарнитура на цементном растворе по дереву (100 м2 поверхности облицовки) 6 616,49 = 13 744,49 - 71,28 x 100 | 0.48 | 6616,49 1876,62 | 46,95 10,80 | 3175.92 | 900.78 | 22,54 5,18 | 259.92 | 124.7616
6 | 101-0256 | Плитки керамические (м2) | 48 | 96 |  | 4608
Итого прямые затраты по смете в ценах 2001г. | [5 empty] | 15115.2 | 1603.7 | 188,19 26,35 |  | 228.7
Итого прямые затраты по смете с учетом коэффициентов к итогам | [5 empty] | 51159.14 | 11698.03 | 557,05 147,82 |  | 1283
Накладные расходы | [5 empty] | 10476.82
Сметная прибыль | [5 empty] | 6228.37
Итоги по смете:
Стекольные, обойные и облицовочные работы:
Итоги по Поз. 4, 6 НР 77% ФОТ; СП 50% ФОТ
Итого Поз. 4, 6 | [5 empty] | 8568
Всего с учетом "Стесненность к ТЕРр ОЗП=1,15" | [5 empty] | 8568
Всего с учетом "Переход в цены 2 кв. 2006г ОЗП=5,61; ЭМ=2,96; ЗПМ=5,61; МАТ=2,92; ТЗ=5,61" | [5 empty] | 25018.56
Накладные расходы 77% ФОТ (от 0,00)
Сметная прибыль 50% ФОТ (от 0,00)
Итого c накладными и см. прибылью | [5 empty] | 25018.56
Итоги по Поз. 1 НР 77%*0,94 ФОТ; СП 50% ФОТ
Итого Поз. 1 | [5 empty] | 323.67 | 226.11 | 97,56 8,53 |  | 35.66
Всего с учетом "Стесненность к ТЕРр ОЗП=1,15" | [5 empty] | 357.59 | 260.03 | 97,56 8,53 |  | 35.66
Всего с учетом "Переход в цены 2 кв. 2006г ОЗП=5,61; ЭМ=2,96; ЗПМ=5,61; МАТ=2,92; ТЗ=5,61" | [5 empty] | 1747.55 | 1458.77 | 288,78 47,85 |  | 200.08
Накладные расходы 77%*0,94 ФОТ (от 1 506,62) | [5 empty] | 1090.49
Сметная прибыль 50% ФОТ (от 1 506,62) | [5 empty] | 753.31
Итого c накладными и см. прибылью | [5 empty] | 3591.35 |  |  |  | 200.08
Итого | [5 empty] | 28609.91 |  |  |  | 200.08
Полы (ремонтно-строительные):
Итого Поз. 2 | [5 empty] | 190.62 | 172.81 | 17,81 4,63 |  | 25.15
Всего с учетом "Стесненность к ТЕРр ОЗП=1,15" | [5 empty] | 216.54 | 198.73 | 17,81 4,63 |  | 25.15
Всего с учетом "Переход в цены 2 кв. 2006г ОЗП=5,61; ЭМ=2,96; ЗПМ=5,61; МАТ=2,92; ТЗ=5,61" | [5 empty] | 1167.6 | 1114.88 | 52,72 25,97 |  | 141.11
Накладные расходы 80%*0,94 ФОТ (от 1 140,85) | [5 empty] | 857.92
Сметная прибыль 68% ФОТ (от 1 140,85) | [5 empty] | 775.78
Итого c накладными и см. прибылью | [5 empty] | 2801.3 |  |  |  | 141.11
Полы:
Итого Поз. 3 | [5 empty] | 2856.99 | 304 | 50,28 8,01 |  | 43.12
Всего с учетом "Стесненность к ТЕР ОЗП=1,35" | [5 empty] | 2963.39 | 410.4 | 50,28 8,01 |  | 43.12
Всего с учетом "Переход в цены 2 кв. 2006г ОЗП=5,61; ЭМ=2,96; ЗПМ=5,61; МАТ=2,92; ТЗ=5,61" | [5 empty] | 9759.08 | 2302.34 | 148,83 44,94 |  | 241.91
Накладные расходы 123%*0,846 ФОТ (от 2 347,28) | [5 empty] | 2442.58
Сметная прибыль 75%*0,85 ФОТ (от 2 347,28) | [5 empty] | 1496.39
Итого c накладными и см. прибылью | [5 empty] | 13698.05 |  |  |  | 241.91
Отделочные работы:
Итого Поз. 5 | [5 empty] | 3175.92 | 900.78 | 22,54 5,18 |  | 124.76
Всего с учетом "Стесненность к ТЕР ОЗП=1,35" | [5 empty] | 3491.19 | 1216.05 | 22,54 5,18 |  | 124.76
Всего с учетом "Переход в цены 2 кв. 2006г ОЗП=5,61; ЭМ=2,96; ЗПМ=5,61; МАТ=2,92; ТЗ=5,61" | [5 empty] | 13466.35 | 6822.04 | 66,72 29,06 |  | 699.91
Накладные расходы 105%*0,846 ФОТ (от 6 851,10) | [5 empty] | 6085.83
Сметная прибыль 55%*0,85 ФОТ (от 6 851,10) | [5 empty] | 3202.89
Итого c накладными и см. прибылью | [5 empty] | 22755.07 |  |  |  | 699.91
Итого | [5 empty] | 67864.33 |  |  |  | 1283
В том числе:
Материалы | [5 empty] | 38904.06
Машины и механизмы | [5 empty] | 557.05
ФОТ | [5 empty] | 11845.85
Накладные расходы | [5 empty] | 10476.82
Сметная прибыль | [5 empty] | 6228.37
Временные 0
Итого | [5 empty] | 67864.33
Непредвиденные затраты 0
Итого с непредвиденными | [5 empty] | 67864.33
НДС 18% | [5 empty] | 12215.58
ВСЕГО по смете | [5 empty] | 80079.91 |  |  |  | 1283
Составил
Проверил