## Калькуляции
Текущий ремонт вентиляции МДОУ № 44 по адресу г.Иваново, ул. Шубиных д.7 "А"
(наименование стройки)
|  | Заказчик: | МДОУ № 44
Утверждаю:
ЛОКАЛЬНЫЙ РЕСУРСНЫЙ СМЕТНЫЙ РАСЧЕТ №
(Локальная ресурсная смета)
на |  | Текущий ремонт вентиляции МДОУ № 44 по адресу г.Иваново, ул. Шубиных д.7 "А"
(наименование работ и затрат, наименование объекта)
Основание: проект №_____________________________________________
Сметная стоимость |  |  | 89030.897 |  |  | руб
Подрядчик: ООО "Стройсервис Бобер"
Составлен в ценах II квартала 2006 г.
МВ X | Шифр | Наименование работ | Ед. изм. | Коэф | Количество |  | Стоимость руб.
[5 empty] | На един. | всего | На един. | всего
1 | ГЭСНр 65-35-1 | Прочистка вентиляционных каналов | 100 м |  |  | 4.9
| 1 | Затраты труда рабочих-строителей | чел.-ч | 1.15 | 18.7 | 105.3745 | 60 | 6322.47
| 2 | Затраты труда машинистов | чел.-ч | 1.15 | 0.01 | 0.05635 | 60 | 3.381
| 031121 | Подъемники мачтовые | маш.-ч | 1.15 | 0.01 | 0.05635 | 151.72 | 8.5494
| 411-1002 | Вода | м3 |  | 0.017 | 0.0833 | 0 | 0
| 101-0219 | Гипс строительный | т |  | 0.04 | 0.196 | 6000 | 1176
|  | Накладные расходы | 108% |  |  |  |  | 6831.9191
|  | Сметная прибыль | 60% |  |  |  |  | 3795.5106
2 | ГЭСН 20-01-001-1 | Прокладка воздуховодов из листовой, оцинкованной стали и алюминия класса Н (нормальные) толщиной: 0,5 мм, диаметром до 200 мм | 100 м2 |  |  | 0.07
| 1 | Затраты труда рабочих-строителей | чел.-ч | 1.38 | 167.86 | 16.2153 | 60 | 972.9166
| 2 | Затраты труда машинистов | чел.-ч | 1.5 | 1.3 | 0.1365 | 60 | 8.19
| 030403 | Лебедки электрические, тяговым усилием 19,62 (2) кН (т) | маш.-ч | 1.5 | 0.39 | 0.04095 | 13.03 | 0.53358
| 040502 | Установки для сварки ручной дуговой (постоянного тока) | маш.-ч | 1.5 | 1.79 | 0.18795 | 15.45 | 2.9038
| 400001 | Автомобили бортовые грузоподъемностью до 5 т | маш.-ч | 1.5 | 0.78 | 0.0819 | 244.37 | 20.0139
| 021141 | Краны на автомобильном ходу при работе на других видах строительства (кроме магистральных трубопроводов) 10 т | маш.-ч | 1.5 | 0.52 | 0.0546 | 342.71 | 18.712
| 300-9066 | Воздуховоды металлические | м2 |  | 100 | 7 | 300 | 2100
| 300-9110 | Дроссель-клапаны в патрубке | шт. |  | 0 | 2 | 100 | 200
| 300-9240 | Крепления | кг |  | 0 | 10 | 20 | 200
| 300-9430 | Сетки в рамках | м2 |  | 0 | 5 | 50 | 250
| 300-9520 | Шиберы | шт. |  | 0 | 2 | 210 | 420
| 300-9640 | Заглушки питомстражных лючков | шт. |  | 0 | 5 | 100 | 500
| 101-1714 | Болты строительные с гайками и шайбами | т |  | 0.015 | 0.00105 | 23287 | 24.4514
| 101-1522 | Электроды диаметром 5 мм Э42А | т |  | 0.00045 | 3.15e-05 | 22201.57 | 0.69935
| 101-0605 | Мастика герметизирующая нетвердеющая «Гэлан» | т |  | 0.00501 | 0.0003507 | 22540.33 | 7.9049
| 101-0027 | Асбестовый шнур общего назначения (ШАОН-1) диаметром 8,0-10,0мм | т |  | 0.00089 | 6.23e-05 | 23320 | 1.4528
| 101-1703 | Прокладки резиновые (пластина техническая прессованная) | кг |  | 8 | 0.56 | 57 | 31.92
|  | Накладные расходы | 128% |  |  |  |  | 1255.8164
|  | Сметная прибыль | 83% |  |  |  |  | 814.3184
3 | ГЭСН 20-03-003-2 | Установка вентиляторов крышных массой: до 0,2 т | 1 вент. |  |  | 1
| 1 | Затраты труда рабочих-строителей | чел.-ч | 1.38 | 8.4 | 11.592 | 60 | 695.52
| 2 | Затраты труда машинистов | чел.-ч | 1.5 | 0.49 | 0.735 | 60 | 44.1
| 021141 | Краны на автомобильном ходу при работе на других видах строительства (кроме магистральных трубопроводов) 10 т | маш.-ч | 1.5 | 0.2 | 0.3 | 342.71 | 102.813
| 400001 | Автомобили бортовые грузоподъемностью до 5 т | маш.-ч | 1.5 | 0.29 | 0.435 | 244.37 | 106.301
| 030305 | Лебедки ручные и рычажные, тяговым усилием 31,39 (3,2) кН (т) | маш.-ч | 1.5 | 2.53 | 3.795 | 3.12 | 11.8404
| 300-9004 | Вентиляторы крышные с электродвигателями, поддонами и клапанами самооткрывающимися | комплект |  | 1 | 1 | 31000 | 31000
| 101-1714 | Болты строительные с гайками и шайбами | т |  | 0.007 | 0.007 | 33287 | 233.009
| 101-9662 | Болты анкерные | т |  | 0.0028 | 0.0028 | 37870 | 106.036
| 101-1703 | Прокладки резиновые (пластина техническая прессованная) | кг |  | 0.587 | 0.587 | 111 | 65.157
|  | Накладные расходы | 128% |  |  |  |  | 946.7136
|  | Сметная прибыль | 83% |  |  |  |  | 613.8846
4 | ГЭСНм 08-03-591-6 | Розетка штепсельная: неутопленного типа при открытой проводке | 100 шт. |  |  | 0.01
| 1 | Затраты труда рабочих-монтажников | чел.-ч | 1.38 | 38.9 | 0.53682 | 60 | 32.2092
| 2 | Затраты труда машинистов | чел.-ч | 1.5 | 0.04 | 0.0006 | 60 | 0.036
| 21102 | Краны на автомобильном ходу при работе на монтаже технологического оборудования 10 т | маш.-ч | 1.5 | 0.04 | 0.0006 | 244.37 | 0.14662
| 400002 | Автомобили бортовые грузоподъемностью до 8 т | маш.-ч | 1.5 | 0.04 | 0.0006 | 299.28 | 0.17957
| 330206 | Дрели электрические | маш.-ч | 1.5 | 6.4 | 0.096 | 4.01 | 0.38496
| 500-9126 | Подрозетники деревянные | 100 шт. |  | 1.03 | 0.0103 | 820 | 8.446
| 101-9103 | Дюбели распорные | 100 шт. |  | 2.04 | 0.0204 | 1600 | 32.64
| 544-0089 | Лента липкая изоляционная на поликасиновом компаунде марки ЛСЭПЛ, шириной 20-30 мм, толщиной от 0,14 до 0,19 мм включительно | кг |  | 0.11 | 0.0011 | 85 | 0.0935
| 101-1481 | Шурупы с полукруглой головкой 4х40 мм | т |  | 0.0003 | 3e-06 | 27967.5 | 0.083903
| 101-1477 | Шурупы с полукруглой головкой 2,5х20 мм | т |  | 0.00016 | 1.6e-06 | 67050 | 0.10728
|  | Розетки штепсельные | шт. |  | 100 | 1 | 100 | 100
|  | Накладные расходы | 95% |  |  |  |  | 30.6329
|  | Сметная прибыль | 65% |  |  |  |  | 20.9594
5 | ГЭСНм 08-02-401-01 | Кабели с креплением накладными скобами, полосками, с установкой ответвительных коробок | 100 м |  |  | 0.23
| 1 | Затраты труда рабочих строителей | чел.-ч | 1.38 | 51.6 | 16.3778 | 60 | 982.6704
| 2 | Затраты труда машинистов | чел.-ч | 1.5 | 24.95 | 8.6077 | 60 | 516.465
| 021102 | Краны на авомобильном ходу при работе на монтаже технологического оборудования до 10 т. | маш-ч. | 1.5 | 0.25 | 0.08625 | 370.08 | 31.9194
| 400002 | Автомобили грузоподъемностью до8 т. | маш-ч. | 1.5 | 0.25 | 0.08625 | 299.28 | 25.8129
| 030902 | Подъемники гидравлические, высотой подъема 10 м | маш-ч. | 1.5 | 24.7 | 8.5215 | 84.63 | 721.1745
| 040502 | Установки для сварки ручной дуговой, постоянного тока | маш-ч. | 1.5 | 2.47 | 0.85215 | 15.45 | 13.1657
| 331451 | Перфораторы электрические | маш-ч. | 1.5 | 6.03 | 2.0804 | 5 | 10.4017
|  | Кабель ВВГ 5х4 мм | м |  | 106 | 24.38 | 23 | 560.74
| 500-9031 | Скобы | 10 шт. |  | 16.5 | 3.795 | 65.23 | 247.5479
| 101-1481 | Шурупы с полукруглой головкой 4х40 | т |  | 0.0065 | 0.001495 | 27867.5 | 41.6619
| 101-9103 | Дюбели распорные | 100 шт. |  | 2.5 | 0.575 | 133 | 76.475
| 101-9109 | Дюбели для пристрелки | 10 шт. |  | 4.5 | 1.035 | 15.9 | 16.4565
| 500-9719 | Полоски и пряжки для крепления проводов | 100 шт. |  | 0.83 | 0.1909 | 1500 | 286.35
| 101-1755 | Сталь полосовая спокойная марки Ст3 сп | т |  | 0.011 | 0.00253 | 14250 | 36.0525
| 101-1148 | Прокат для армирования ж/б конструкций круглый и периодического профиля | т |  | 0.007 | 0.00161 | 14606.38 | 23.5163
| 500-9816 | Полоса монтажная | м. |  | 34 | 7.82 | 32.56 | 254.6192
| 101-1924 | Электроды диаметром 4 мм Э42А | кг |  | 1.75 | 0.4025 | 32.46 | 13.0651
| 500-9623 | Лента К-226 | 100 м |  | 0.03 | 0.0069 | 1400 | 9.66
| 500-9101 | Кнопки монтажные | 1000шт. |  | 0.00204 | 0.0004692 | 4200 | 1.9706
| 500-9500 | Бирки маркировочные | 100 шт. |  | 0.41 | 0.0943 | 100 | 9.43
| 101-9852 | Краска | кг |  | 0.4 | 0.092 | 98 | 9.016
|  | Накладные расходы | 95% |  |  |  |  | 1424.1786
|  | Сметная прибыль | 65% |  |  |  |  | 974.438
6 | ГЭСНм 08- 02-410-01 | Трубы полиэтиленовые | 10м. |  |  | 2.3
| 1 | Затраты труда рабочих строителей | чел.-ч | 1.38 | 16.7 | 53.0058 | 60 | 3180.348
| 2 | Затраты труда машинистов | чел.-ч | 1.5 | 0.11 | 0.3795 | 60 | 22.77
| 21102 | Краны на авомобильном ходу при работе на монтаже технологического оборудования до 10 т. | маш-ч. | 1.5 | 0.11 | 0.3795 | 370.08 | 140.4454
| 400002 | Автомобили грузоподъемностью до8 т. | маш-ч. | 1.5 | 0.11 | 0.3795 | 299.28 | 113.5768
| 331451 | Перфораторы электрические | маш-ч | 1.5 | 0.81 | 2.7945 | 4.01 | 11.2059
| 530-9001 | Трубы полиэтиленовые | м |  | 11 | 25.3 | 37.69 | 953.557
| 101-0813 | Проволока стальная низкоуглеродистая разного назначения оцинкованная диаметром 3,0 мм | т |  | 0.0021 | 0.00483 | 33298.2 | 160.8303
| 113-9042 | Клей БМК-5к | кг |  | 0.2 | 0.46 | 28.93 | 13.3078
| 500-9090 | Профиль монтажный | шт. |  | 0.5 | 1.15 | 63 | 72.45
| 500-9061 | Втулки изолирующие | шт. |  | 32 | 73.6 | 19.21 | 1413.856
| 500-9030 | Заглушики | 10 шт. |  | 1 | 2.3 | 67.8 | 155.94
| 101-9109 | Дюбели для пристрелки | 10 шт. |  | 12.2 | 28.06 | 13.3 | 373.198
| 101-9100 | Патроны для пристрелки | 10 шт. |  | 12.2 | 28.06 | 15.9 | 446.154
| 402-9050 | Раствор цементный | м3 |  | 0.021 | 0.0483 | 2500 | 120.75
|  | Накладные расходы | 95% |  |  |  |  | 3042.9621
|  | Сметная прибыль | 65% |  |  |  |  | 2082.0267
7 | ГЭСНм 08-02-412-3 | Затягивание проводов в проложенные трубы и металлические короба: 16 мм | 100м |  |  | 0.23
| 1 | Затраты труда рабочих строителей | чел.-ч | 1.38 | 7.86 | 2.4948 | 60 | 149.6858
| 2 | Затраты труда машинистов | чел.-ч | 1.5 | 0.04 | 0.0138 | 60 | 0.828
| 21102 | Краны на авомобильном ходу при работе на монтаже технологического оборудования до 10 т. | маш-ч. | 1.5 | 0.04 | 0.0138 | 370.08 | 5.1071
| 400002 | Автомобили грузоподъемностью до8 т. | маш-ч. | 1.5 | 0.04 | 0.0138 | 299.28 | 4.1301
| 101-1764 | Тальк молотый 1 сорта | маш-ч. | 1.5 | 0.00105 | 0.00036225 | 2857.4 | 1.0351
| 500-9061 | Втулки изолирующие | шт. |  | 12.2 | 2.806 | 1.68 | 4.7141
| 544-0089 | Лента липкая изоляционная на полиаксиновом компаунде | кг |  | 0.32 | 0.0736 | 218 | 16.0448
| 500-9041 | Сжимы ответвительные | 100шт. |  | 0.31 | 0.0713 | 588 | 41.9244
| 500-9140 | Гильзы соединительные | 100шт. |  | 0.05 | 0.0115 | 2697 | 31.0155
| 500-9056 | Колпачки изолирующие | 100шт. |  | 0.8 | 0.184 | 260 | 47.84
| 500-9500 | Бирки маркировочные | 100шт. |  | 0.002 | 0.00046 | 56 | 0.02576
| 101-9852 | Краска | кг |  | 0.02 | 0.0046 | 98 | 0.4508
|  | Провод | 100м |  | 102 | 23.46 | 29.56 | 693.4776
|  | Накладные расходы | 95% |  |  |  |  | 142.9881
|  | Сметная прибыль | 65% |  |  |  |  | 97.834
|  | Итого | [5 empty] | 56872.041
|  | ФОТ | [5 empty] | 12931.59
|  | Затраты труда рабочих-строителей | [5 empty] | 12335.82
|  | Затраты труда машинистов | [5 empty] | 595.77
|  | Эксплуатация машин | [5 empty] | 1350.3528
|  | Материалы | [5 empty] | 42590.0982
|  | Накладные расходы | [5 empty] | 13675.2109
|  | Коэффициент УСН | 0.7 |  |  |  |  | 9572.6476
|  | Заготовительно-складские расходы | 1.2% |  |  |  |  | 511.0812
|  | Транспортные расходы | 6% |  |  |  |  | 2555.4059
|  | Сметная прибыль | [5 empty] | 8398.9717
|  | Итого | [5 empty] | 77910.1474
|  | Временные здания и сооружения | 0.25% |  |  |  |  | 194.7754
|  | Итого | [5 empty] | 78104.9228
|  | Зимнее удорожание | 1.28% |  |  |  |  | 999.743
|  | Итого | [5 empty] | 79104.6658
|  | Непредвиденные расходы | 2% |  |  |  |  | 1582.0933
|  | Итого | [5 empty] | 80686.7591
Расчет затрат на уплату НДС
|  | Материалы | 18% |  |  |  |  | 7666.2177
|  | Затраты труда на эксплуатацию машин | 18% |  |  |  |  | 135.8249
|  | Накладные расходы | [5 empty] | 315.323
|  | Сметная прибыль | [5 empty] | 226.7722
|  | Итого | [5 empty] | 89030.897
Сотавил:_______________________Давыдов С.А.