## Локальная смета
СОГЛАСОВАНО: | [9 empty] | УТВЕРЖДАЮ:
_____________________________ | [9 empty] | _____________________________
" _____ " ________________ 200_ г. | [9 empty] | "______ " _______________200_ г.
ДДЮТ / ФИЛИАЛ/ ГРОМОБОЯ Д.2
(наименование стройки)
ЛОКАЛЬНЫЙ СМЕТНЫЙ РАСЧЕТ № 1
(локальная смета)
на | УСТРОЙСТВО ТЕПЛОТРАССЫ
(наименование работ и затрат, наименование объекта)
Основание: чертежи №
| Сметная стоимость |  |  |  | 94.0902 | тыс. руб
| Средства на оплату труда |  |  |  | 11.0766 | тыс. руб
Составлен(а) в текущих (прогнозных) ценах по состоянию на 3 КВ. 2006 г.
№ пп | Шифр и номер позиции норматива | Наименование работ и затрат, единица измерения | Количество | Стоимость единицы, руб. |  |  | Общая стоимость, руб. |  |  |  | Затраты труда рабочих, чел.-ч, не занятых обслуживанием машин
|  |  |  | всего | эксплуатации машин | материалы | Всего | оплаты труда | эксплуатация машин | материалы
|  |  |  | оплаты труда | в т.ч. оплаты труда |  |  |  | в т.ч. оплаты труда |  | на единицу | всего
1 | 2 | 3 | 4 | 5 | 6 | 7 | 8 | 9 | 10 | 11 | 12 | 13
Раздел 1. Новый Раздел
1 | ТЕР24-01-001-01 | Прокладка трубопроводов в каналах и надземная при условном давлении 0,6 МПа, температуре 115 гр.С, диаметр труб: 50 мм (1 км трубопровода) | 0.076 | 19351,34 3305,77 | 12194,27 678,03 | 3851.3 | 1470.7 | 251.24 | 926,76 51,53 | 292.7 | 431 | 32.756
2 | 103-9011 | Трубы стальные (м) | 76.76 | 62.91 |  | 62.91 | 4828.97 |  |  | 4828.97
3 | ТЕР09-06-001-04 | Монтаж конструкций стопорных устройств и ограждений поворотов подвесных путей (1 т конструкций) | 0.09 | 416,7 212,88 | 150,47 2,90 | 53.35 | 37.5 | 19.16 | 13,54 0,26 | 4.8 | 32.7 | 2.943
4 | 201-9002 | Конструкции стальные (т) | 0.09 | 5612.3 |  | 5612.3 | 505.11 |  |  | 505.11
5 | ТЕР16-07-003-01 | Врезки в действующие внутренние сети трубопроводов отопления и водоснабжения диаметром: 15 мм (1 врезка) | 4 | 64,83 35,64 | 5.25 | 23.94 | 259.32 | 142.56 | 21 | 95.76 | 4.46 | 17.84
6 | ТЕР16-07-003-02 | Врезки в действующие внутренние сети трубопроводов отопления и водоснабжения диаметром: 20 мм (1 врезка) | 2 | 71,84 35,64 | 5.25 | 30.95 | 143.68 | 71.28 | 10.5 | 61.9 | 4.46 | 8.92
7 | ТЕР18-07-001-05 | Установка кранов воздушных (1 комплект) | 2 | 27,01 0,99 |  | 26.02 | 54.02 | 1.98 |  | 52.04 | 0.12 | 0.24
8 | ТЕР18-07-001-04 | Установка термометров в оправе прямых и угловых (1 комплект) | 2 | 338,97 2,35 |  | 336.62 | 677.94 | 4.7 |  | 673.24 | 0.31 | 0.62
9 | ТЕР18-07-001-02 | Установка манометров: с трехходовым краном (1 комплект) | 2 | 226,5 1,76 |  | 224.74 | 453 | 3.52 |  | 449.48 | 0.22 | 0.44
10 | ТЕР16-02-007-01 | Установка фланцевых соединений на стальных трубопроводах диаметром: 50 мм (1 соединение) | 4 | 84,28 7,67 | 4.67 | 71.94 | 337.12 | 30.68 | 18.68 | 287.76 | 0.96 | 3.84
11 | ТЕР16-05-001-02 | Установка вентилей, задвижек, затворов, клапанов обратных, кранов проходных на трубопроводах из стальных труб диаметром: до 50 мм (1 шт) | 4 | 98,18 10,75 | 4.87 | 82.56 | 392.72 | 43 | 19.48 | 330.24 | 1.47 | 5.88
12 | 300-9009 | Арматура фланцевая д 50 мм (шт) | 4 | 317.88 | 317.88 |  | 1271.52 |  | 1271.52
13 | ТЕР18-06-007-04 | Установка фильтров диаметром: 50 мм (10 фильтров) | 0.2 | 8429,96 74,30 | 82,66 0,52 | 8273 | 1685.99 | 14.86 | 16,53 0,10 | 1654.6 | 9.92 | 1.984
14 | ТЕР16-06-005-01 | Установка счетчиков (водомеров) диаметром: до 40 мм (1 счетчик (водомер)) | 2 | 4,9 3,10 | 0.96 | 0.84 | 9.8 | 6.2 | 1.92 | 1.68 | 0.41 | 0.82
15 | 300-9050 | Водомеры (шт) | 2 | 898 |  | 898 | 1796 |  |  | 1796
16 | ТЕР26-01-002-01 | Изоляция трубопроводов цилиндрами, полуцилиндрами и сегментами из пенопласта, диаметр трубопровода до 350 мм (1 м3 изоляции) | 1.6 | 901,82 161,01 | 43,21 7,01 | 697.6 | 1442.91 | 257.62 | 69,14 11,22 | 1116.15 | 22.3 | 35.68
17 | ТЕР08-07-001-02 | Установка и разборка наружных инвентарных лесов высотой до 16 м: трубчатых для прочих отделочных работ (100 м2 вертикальной проекции для наружных лесов) | 2.28 | 692,34 302,76 | 6.72 | 382.86 | 1578.54 | 690.29 | 15.32 | 872.93 | 43.5 | 99.18
18 | ТЕР46-03-007-03 | Пробивка проемов в конструкциях: из кирпича (1 м3) | 0.4 | 389,59 88,81 | 300,78 19,58 |  | 155.84 | 35.52 | 120,32 7,83 |  | 12.3 | 4.92
19 | ТЕР16-07-005-01 | Гидравлическое испытание трубопроводов систем отопления, водопровода и горячего водоснабжения диаметром: до 50 мм (100 м трубопровода) | 0.8 | 96,76 46,94 | 44.91 | 4.91 | 77.41 | 37.55 | 35.93 | 3.93 | 5.01 | 4.008
Итого прямые затраты по смете в ценах 2001г. | [6 empty] | 17178.09 | 1610.16 | 2540,64 70,94 | 13027.29 |  | 220.07
Итого прямые затраты по смете с учетом коэффициентов к итогам | [6 empty] | 59296.27 | 10579.59 | 9374,27 496,96 | 39342.41 |  | 220.07
Накладные расходы | [6 empty] | 11297.71
Сметная прибыль | [6 empty] | 7580.04
Итоги по смете:
Наружные сети водопровода, канализации, теплоснабжения, газопровода:
Итого Поз. 1-2 | [6 empty] | 6299.67 | 251.24 | 926,76 51,53 | 5121.67 |  | 32.76
Всего с учетом "К ТЕР ОЗП=1,15; ЭМ=1,25; ЗПМ=1,25" | [6 empty] | 6569.05 | 288.93 | 1158,45 64,41 | 5121.67 |  | 32.76
Всего с учетом "Переход в цены 3кв. 2006г. ОЗП=5,73; ЭМ=2,98; ЗПМ=5,73; МАТ=3,02" | [6 empty] | 20575.19 | 1655.57 | 3452,18 369,07 | 15467.44 |  | 32.76
Накладные расходы 130%*0,846 ФОТ (от 2 024,64) | [6 empty] | 2226.7
Сметная прибыль 89%*0,85 ФОТ (от 2 024,64) | [6 empty] | 1531.64
Итого c накладными и см. прибылью | [6 empty] | 24333.53 |  |  |  |  | 32.76
Строительные металлические конструкции:
Итого Поз. 3-4 | [6 empty] | 542.61 | 19.16 | 13,54 0,26 | 509.91 |  | 2.94
Всего с учетом "К ТЕР ОЗП=1,15; ЭМ=1,25; ЗПМ=1,25" | [6 empty] | 548.87 | 22.03 | 16,93 0,33 | 509.91 |  | 2.94
Всего с учетом "Переход в цены 3кв. 2006г. ОЗП=5,73; ЭМ=2,98; ЗПМ=5,73; МАТ=3,02" | [6 empty] | 1716.61 | 126.23 | 50,45 1,89 | 1539.93 |  | 2.94
Накладные расходы 90%*0,846 ФОТ (от 128,12) | [6 empty] | 97.55
Сметная прибыль 85%*0,85 ФОТ (от 128,12) | [6 empty] | 92.57
Итого c накладными и см. прибылью | [6 empty] | 1906.73 |  |  |  |  | 2.94
Сантехнические работы - внутренние (трубопроводы, водопровод, канализация, отопление, газоснабжение, вентиляция и кондиционирование воздуха):
Итого Поз. 5-15, 19 | [6 empty] | 7158.52 | 356.33 | 1395,56 0,10 | 5406.63 |  | 44.59
Всего с учетом "К ТЕР ОЗП=1,15; ЭМ=1,25; ЗПМ=1,25" | [6 empty] | 7560.86 | 409.78 | 1744,45 0,13 | 5406.63 |  | 44.59
Всего с учетом "Переход в цены 3кв. 2006г. ОЗП=5,73; ЭМ=2,98; ЗПМ=5,73; МАТ=3,02" | [6 empty] | 23874.52 | 2348.04 | 5198,46 0,74 | 16328.02 |  | 44.59
Накладные расходы 128%*0,846 ФОТ (от 2 348,78) | [6 empty] | 2543.49
Сметная прибыль 83%*0,85 ФОТ (от 2 348,78) | [6 empty] | 1657.06
Итого c накладными и см. прибылью | [6 empty] | 28075.07 |  |  |  |  | 44.59
Теплоизоляционные работы:
Итого Поз. 16 | [6 empty] | 1442.91 | 257.62 | 69,14 11,22 | 1116.15 |  | 35.68
Всего с учетом "К ТЕР ОЗП=1,15; ЭМ=1,25; ЗПМ=1,25" | [6 empty] | 1498.84 | 296.26 | 86,43 14,03 | 1116.15 |  | 35.68
Всего с учетом "Переход в цены 3кв. 2006г. ОЗП=5,73; ЭМ=2,98; ЗПМ=5,73; МАТ=3,02" | [6 empty] | 5325.9 | 1697.57 | 257,56 80,39 | 3370.77 |  | 35.68
Накладные расходы 100%*0,846 ФОТ (от 1 777,96) | [6 empty] | 1504.15
Сметная прибыль 70%*0,85 ФОТ (от 1 777,96) | [6 empty] | 1057.89
Итого c накладными и см. прибылью | [6 empty] | 7887.94 |  |  |  |  | 35.68
Конструкции из кирпича и блоков:
Итого Поз. 17 | [6 empty] | 1578.54 | 690.29 | 15.32 | 872.93 |  | 99.18
Всего с учетом "К ТЕР ОЗП=1,15; ЭМ=1,25; ЗПМ=1,25" | [6 empty] | 1685.91 | 793.83 | 19.15 | 872.93 |  | 99.18
Всего с учетом "Переход в цены 3кв. 2006г. ОЗП=5,73; ЭМ=2,98; ЗПМ=5,73; МАТ=3,02" | [6 empty] | 7241.97 | 4548.65 | 57.07 | 2636.25 |  | 99.18
Накладные расходы 122%*0,846 ФОТ (от 4 548,65) | [6 empty] | 4694.66
Сметная прибыль 80%*0,85 ФОТ (от 4 548,65) | [6 empty] | 3093.08
Итого c накладными и см. прибылью | [6 empty] | 15029.71 |  |  |  |  | 99.18
Работы по реконструкции зданий и сооружений (усиление и замена существующих конструкций, разборка и возведение отдельных конструктивных элементов):
Итого Поз. 18 | [6 empty] | 155.84 | 35.52 | 120,32 7,83 |  |  | 4.92
Всего с учетом "Переход в цены 3кв. 2006г. ОЗП=5,73; ЭМ=2,98; ЗПМ=5,73; МАТ=3,02" | [6 empty] | 562.08 | 203.53 | 358,55 44,87 |  |  | 4.92
Накладные расходы 110%*0,846 ФОТ (от 248,40) | [6 empty] | 231.16
Сметная прибыль 70%*0,85 ФОТ (от 248,40) | [6 empty] | 147.8
Итого c накладными и см. прибылью | [6 empty] | 941.04 |  |  |  |  | 4.92
Итого | [6 empty] | 78174.02 |  |  |  |  | 220.07
В том числе:
Материалы | [6 empty] | 39342.41
Машины и механизмы | [6 empty] | 9374.27
ФОТ | [6 empty] | 11076.55
Накладные расходы | [6 empty] | 11297.71
Сметная прибыль | [6 empty] | 7580.04
Временные 0
Итого | [6 empty] | 78174.02
Непредвиденные затраты 2% | [6 empty] | 1563.48
Итого с непредвиденными | [6 empty] | 79737.5
НДС 18% | [6 empty] | 14352.75
ВСЕГО по смете | [6 empty] | 94090.25 |  |  |  |  | 220.07
Составил
Проверил