## Локальная смета
СОГЛАСОВАНО: | [9 empty] | УТВЕРЖДАЮ:
_____________________________ | [9 empty] | _____________________________
" _____ " ________________ 200_ г. | [9 empty] | "______ " _______________200_ г.
МДОУ № 193
(наименование стройки)
ЛОКАЛЬНЫЙ СМЕТНЫЙ РАСЧЕТ № 1
(локальная смета)
на | ОБЩЕСТРОИТЕЛЬНЫЕ РАБОТЫ
(наименование работ и затрат, наименование объекта)
Основание: чертежи №
| Сметная стоимость |  |  |  | 180.0077 | тыс. руб
| Средства на оплату труда |  |  |  | 29.0452 | тыс. руб
Составлен(а) в текущих (прогнозных) ценах по состоянию на 3 КВ. 2004 г.
№ пп | Шифр и номер позиции норматива | Наименование работ и затрат, единица измерения | Количество | Стоимость единицы, руб. |  |  | Общая стоимость, руб. |  |  |  | Затраты труда рабочих, чел.-ч, не занятых обслуживанием машин
|  |  |  | всего | эксплуатации машин | материалы | Всего | оплаты труда | эксплуатация машин | материалы
|  |  |  | оплаты труда | в т.ч. оплаты труда |  |  |  | в т.ч. оплаты труда |  | на единицу | всего
1 | 2 | 3 | 4 | 5 | 6 | 7 | 8 | 9 | 10 | 11 | 12 | 13
Раздел 1. Новый Раздел
1 | ТЕРр61-02-07 | Ремонт штукатурки внутренних стен по камню и бетону цементно-известковым раствором, площадью отдельных мест до 1 м2 толщиной слоя до 20 мм (100 м2 отремонтированной поверхности) | 0.08 | 3054,27 1628,14 | 23,02 5,98 | 1403.11 | 244.34 | 130.25 | 1,84 0,48 | 112.25 | 228.35 | 18.268
2 | ТЕРр61-04-09 | Ремонт штукатурки потолков по камню и бетону цементно-известковым раствором, площадью отдельных мест до 10 м2: толщиной слоя до 20 мм (100 м2 отремонтированной поверхности) | 0.06 | 3131,62 1633,67 | 24,74 6,43 | 1473.21 | 187.9 | 98.02 | 1,48 0,39 | 88.4 | 226.27 | 13.5762
3 | ТЕРр57-10-02 | Заделка выбоин в полах цементных площадью до: 0,5 м2 (100 мест) | 0.18 | 1187,49 476,43 | 58,7 6,07 | 652.36 | 213.75 | 85.76 | 10,57 1,09 | 117.42 | 69.35 | 12.483
4 | ТЕР11-01-036-01 | Устройство покрытий из линолеума на клее бустилат (100 м2 покрытия) | 1.24 | 7497,47 283,66 | 60,04 2,96 | 7153.77 | 9296.86 | 351.74 | 74,45 3,67 | 8870.67 | 42.4 | 52.576
5 | ТЕРр69-06-01 | Устройство и разборка деревянных неинвентарных лесов (100 м2 вертикальной проекции) | 0.36 | 7239,14 959,47 | 230,45 21,43 | 6049.22 | 2606.09 | 345.41 | 82,96 7,71 | 2177.72 | 128.1 | 46.116
6 | ТЕРр62-17-03 | Окраска водоэмульсионными составами поверхностей потолков ранее окрашенных известковой или клеевой краской с расчисткой старой краски более 35 % (100 м2 окрашиваемой поверхности) | 2.62 | 1894,91 236,78 | 9,2 1,43 | 1648.93 | 4964.66 | 620.36 | 24,1 3,75 | 4320.2 | 34.02 | 89.1324
7 | ТЕРр62-08-02 | Обработка поверхности потолков грунтом глубокого проникновения (100 м2 окрашиваемой поверхности) | 2.62 | 749,5 374,45 | 9,2 1,43 | 365.85 | 1963.69 | 981.06 | 24,1 3,75 | 958.53 | 53.8 | 140.956
8 | 101-9840 | Грунт глубокого проникновения (т) | 0.04323 | 8300 |  | 8300 | 358.81 |  |  | 358.81
9 | ЭСН 15-01-051-1 | Облицовка поверхности стен гипсокартонными или гипсоволокнистыми листами одним слоем (100 м2 поверхности облицовки) Коэф-ты к позиции: Новый коэффициент ОЗП=0,3365; ЭМ=0,185; ЗПМ=0,49; МАТ=0,308 | 0.06 | 4592,36 1811,56 | 52,08 12,39 | 2728.72 | 275.54 | 108.69 | 3,12 0,74 | 163.73 | 592.9 | 35.574
10 | ЭСН 15-01-052-4 | Устройство подвесных потолков с подшивкой ГКЛ по одноуровневому каркасу (100м2 потолков) | 0.16 | 8790,61 1583,27 | 286,62 7,98 | 6920.72 | 1406.5 | 253.32 | 45,86 1,28 | 1107.32
11 | ТЕРр62-16-09 | Окраска водоэмульсионными составами поверхностей стен ранее окрашенных масляной краской с расчисткой старой краски более 35 % (100 м2 окрашиваемой поверхности) | 4.8 | 1875,85 235,87 | 9,2 1,43 | 1630.78 | 9004.08 | 1132.18 | 44,16 6,86 | 7827.74 | 33.89 | 162.672
12 | ТЕРр62-07-05 | Улучшенная масляная окраска ранее окрашенных стен за 2 раза с расчисткой старой краски: до 35 % (100 м2 окрашиваемой поверхности) | 0.46 | 728,39 356,28 | 9,2 1,43 | 362.91 | 335.06 | 163.89 | 4,23 0,66 | 166.94 | 51.19 | 23.5474
13 | 101-9840 | Краски масляные готовые к применению для внутренних работ (т) | 0.009706 | 16800 |  | 16800 | 163.06 |  |  | 163.06
14 | ТЕРр62-10-06 | Улучшенная масляная окраска ранее окрашенных дверей за 2 раза с расчисткой старой краски более 35 % (100 м2 окрашиваемой поверхности) | 0.24 | 1135,71 666,49 | 9,2 1,43 | 460.02 | 272.57 | 159.96 | 2,21 0,34 | 110.4 | 95.76 | 22.9824
15 | 101-9840 | Краски масляные готовые к применению для внутренних работ (т) | 0.005424 | 16800 |  | 16800 | 91.12 |  |  | 91.12
16 | ТЕРр63-02-01 | Смена стекол в деревянных переплетах на штапиках по замазке при площади стекол до: 0,25 м2 (100 м2 остекления) | 0.02 | 7687,2 1414,14 | 32,6 4,47 | 6240.46 | 153.74 | 28.28 | 0,65 0,09 | 124.81 | 191.1 | 3.822
17 | ТЕРр62-09-06 | Улучшенная масляная окраска ранее окрашенных окон за 2 раза с расчисткой старой краски более 35 % (100 м2 окрашиваемой поверхности) | 0.48 | 1416,95 979,27 | 9,2 1,43 | 428.48 | 680.14 | 470.05 | 4,42 0,69 | 205.67 | 140.7 | 67.536
18 | 101-9840 | Краски масляные готовые к применению для внутренних работ (т) | 0.011088 | 16800 |  | 16800 | 186.28 |  |  | 186.28
Итого прямые затраты по смете в ценах 2001г. | [6 empty] | 32404.19 | 4928.97 | 324,15 31,50 | 27151.07 |  | 689.24
Итого прямые затраты по смете с учетом коэффициентов к итогам | [6 empty] | 111910.63 | 28856.46 | 1057,94 188,71 | 81996.23 |  | 689.24
Накладные расходы | [6 empty] | 22790.61
Сметная прибыль | [6 empty] | 14856.48
Итоги по смете:
Штукатурные работы:
Итого Поз. 1-2 | [6 empty] | 432.24 | 228.27 | 3,32 0,87 | 200.65 |  | 31.84
Всего с учетом "Переход в цены 3 кв. 2006г. ОЗП=5,73; ЭМ=2,98; ЗПМ=5,73; МАТ=3,02" | [6 empty] | 1923.84 | 1307.99 | 9,89 4,99 | 605.96 |  | 31.84
Накладные расходы 79%*0,94 ФОТ (от 1 312,98) | [6 empty] | 975.02
Сметная прибыль 50% ФОТ (от 1 312,98) | [6 empty] | 656.49
Итого c накладными и см. прибылью | [6 empty] | 3555.35 |  |  |  |  | 31.84
Полы (ремонтно-строительные):
Итого Поз. 3 | [6 empty] | 213.75 | 85.76 | 10,57 1,09 | 117.42 |  | 12.48
Всего с учетом "Переход в цены 3 кв. 2006г. ОЗП=5,73; ЭМ=2,98; ЗПМ=5,73; МАТ=3,02" | [6 empty] | 877.51 | 491.4 | 31,50 6,25 | 354.61 |  | 12.48
Накладные расходы 80%*0,94 ФОТ (от 497,65) | [6 empty] | 374.23
Сметная прибыль 68% ФОТ (от 497,65) | [6 empty] | 338.4
Итого c накладными и см. прибылью | [6 empty] | 1590.14 |  |  |  |  | 12.48
Полы:
Итого Поз. 4 | [6 empty] | 9296.86 | 351.74 | 74,45 3,67 | 8870.67 |  | 52.58
Всего с учетом "К ТЕР ОЗП=1,15; ЭМ=1,25; ЗПМ=1,25" | [6 empty] | 9368.23 | 404.5 | 93,06 4,59 | 8870.67 |  | 52.58
Всего с учетом "Переход в цены 3 кв. 2006г. ОЗП=5,73; ЭМ=2,98; ЗПМ=5,73; МАТ=3,02" | [6 empty] | 29384.53 | 2317.79 | 277,32 26,30 | 26789.42 |  | 52.58
Накладные расходы 123%*0,846 ФОТ (от 2 344,09) | [6 empty] | 2439.26
Сметная прибыль 75%*0,85 ФОТ (от 2 344,09) | [6 empty] | 1494.36
Итого c накладными и см. прибылью | [6 empty] | 33318.15 |  |  |  |  | 52.58
Прочие ремонтно-строительные работы:
Итого Поз. 5 | [6 empty] | 2606.09 | 345.41 | 82,96 7,71 | 2177.72 |  | 46.12
Всего с учетом "Переход в цены 3 кв. 2006г. ОЗП=5,73; ЭМ=2,98; ЗПМ=5,73; МАТ=3,02" | [6 empty] | 8803.13 | 1979.2 | 247,22 44,18 | 6576.71 |  | 46.12
Накладные расходы 78%*0,94 ФОТ (от 2 023,38) | [6 empty] | 1483.54
Сметная прибыль 50% ФОТ (от 2 023,38) | [6 empty] | 1011.69
Итого c накладными и см. прибылью | [6 empty] | 11298.36 |  |  |  |  | 46.12
Малярные работы:
Итоги по Поз. 13, 18 НР 80% ФОТ; СП 50% ФОТ
Итого Поз. 13, 18 | [6 empty] | 349.34 |  |  | 349.34
Всего с учетом "Переход в цены 3 кв. 2006г. ОЗП=5,73; ЭМ=2,98; ЗПМ=5,73; МАТ=3,02" | [6 empty] | 1055.01 |  |  | 1055.01
Накладные расходы 80% ФОТ (от 0,00)
Сметная прибыль 50% ФОТ (от 0,00)
Итого c накладными и см. прибылью | [6 empty] | 1055.01
Итоги по Поз. 6-8, 11-12, 14-15, 17 НР 80%*0,94 ФОТ; СП 50% ФОТ
Итого Поз. 6-8, 11-12, 14-15, 17 | [6 empty] | 17670.13 | 3527.5 | 103,22 16,05 | 14039.41 |  | 506.83
Всего с учетом "Переход в цены 3 кв. 2006г. ОЗП=5,73; ЭМ=2,98; ЗПМ=5,73; МАТ=3,02" | [6 empty] | 62919.2 | 20212.58 | 307,60 91,97 | 42399.02 |  | 506.83
Накладные расходы 80%*0,94 ФОТ (от 20 304,55) | [6 empty] | 15269.02
Сметная прибыль 50% ФОТ (от 20 304,55) | [6 empty] | 10152.28
Итого c накладными и см. прибылью | [6 empty] | 88340.5 |  |  |  |  | 506.83
Итого | [6 empty] | 89395.51 |  |  |  |  | 506.83
Отделочные работы:
Итого Поз. 9-10 | [6 empty] | 1682.04 | 362.01 | 48,98 2,02 | 1271.05 |  | 35.57
Всего с учетом "К ТЕР ОЗП=1,15; ЭМ=1,25; ЗПМ=1,25" | [6 empty] | 1748.59 | 416.31 | 61,23 2,53 | 1271.05 |  | 35.57
Всего с учетом "Переход в цены 3 кв. 2006г. ОЗП=5,73; ЭМ=2,98; ЗПМ=5,73; МАТ=3,02" | [6 empty] | 6406.5 | 2385.46 | 182,47 14,50 | 3838.57 |  | 35.57
Накладные расходы 105%*0,846 ФОТ (от 2 399,96) | [6 empty] | 2131.88
Сметная прибыль 55%*0,85 ФОТ (от 2 399,96) | [6 empty] | 1121.98
Итого c накладными и см. прибылью | [6 empty] | 9660.36 |  |  |  |  | 35.57
Стекольные, обойные и облицовочные работы (ремонтно-строительные):
Итого Поз. 16 | [6 empty] | 153.74 | 28.28 | 0,65 0,09 | 124.81 |  | 3.82
Всего с учетом "Переход в цены 3 кв. 2006г. ОЗП=5,73; ЭМ=2,98; ЗПМ=5,73; МАТ=3,02" | [6 empty] | 540.91 | 162.04 | 1,94 0,52 | 376.93 |  | 3.82
Накладные расходы 77%*0,94 ФОТ (от 162,56) | [6 empty] | 117.66
Сметная прибыль 50% ФОТ (от 162,56) | [6 empty] | 81.28
Итого c накладными и см. прибылью | [6 empty] | 739.85 |  |  |  |  | 3.82
Итого | [6 empty] | 149557.72 |  |  |  |  | 689.24
В том числе:
Материалы | [6 empty] | 81996.23
Машины и механизмы | [6 empty] | 1057.94
ФОТ | [6 empty] | 29045.17
Накладные расходы | [6 empty] | 22790.61
Сметная прибыль | [6 empty] | 14856.48
Временные 0
Итого | [6 empty] | 149557.72
Непредвиденные затраты 2% | [6 empty] | 2991.15
Итого с непредвиденными | [6 empty] | 152548.87
НДС 18% | [6 empty] | 27458.8
ВСЕГО по смете | [6 empty] | 180007.67 |  |  |  |  | 689.24
Составил
Проверил