## Локальная смета ул. 5-ая
ФОРМА № 4
МУП ЖХ №1 г. Иваново | [8 empty] | Утверждаю:
Главный инженер МУП ЖХ №1
_________ Петухова И.Ю.
ЛОКАЛЬНАЯ СМЕТА
Капитальный ремонт системы ХВС (лежак) по адресу:пр. Строителей дом 70
[7 empty] | Сметная стоимость - |  |  |  |  | 75,214 тыс.руб
№ п/п | Шифр и номер позиции норматива | Наименование работ и затрат | Количество |  | Стоимость на единицу, руб |  |  |  |  | Общая стоимость, руб.
[5 empty] | Всего | Экспл. машин |  | Материалы |  | Всего |  |  | Основной зарплаты | Экспл. машин |  | Материалы
ед. изм.
[5 empty] | Основной зарплаты | В т.ч. зарплаты | [7 empty] | В т.ч. зарплаты
1 | 2 | 3 | 4 |  | 5 | 6 |  | 7 |  | 8 |  |  | 9 | 10 |  | 11
1 | ТЕРр65-9-8 | Смена внутренних трубопроводов из стальных труб диаметром до: 80 мм ЗП=1354,7*1,15 ЭММ=277,47*1,15 ЗПм=6,43*1,15 | 0.85 |  | 2041.645 | 319.09 |  | 164.65 |  | 1735.4 |  |  | 1324.22 | 271.23 |  | 139.95
|  |  | 100 м |  | 1557.905 | 7.39 | [7 empty] | 6.28
1.1 | 300-9240 | Крепления | 52.7 |  |  | 62 |  | 16.4 | [7 empty] | 864.28
кг
1.2 | 300-9515 | Труба d76 мм | 85 |  |  | 100 |  | 196.5 | [7 empty] | 16702.5
м
2 | ТЕРр65-9-3 | Смена внутренних трубопроводов из стальных труб диаметром до: 25 мм ЗП=734,93*1,15 ЭММ=70,2*1,15 ЗПм=3,75*1,15 | 0.04 |  | 966.4095 | 80.73 |  | 40.51 |  | 38.66 |  |  | 33.81 | 3.23 |  | 1.62
|  |  | 100 м |  | 845.1695 | 4.3125 | [7 empty] | 0.17
2.1 | 300-9240 | Крепления | 1.24 |  |  | 31 |  | 16.4 | [7 empty] | 20.34
кг
2.2 | 300-9515 | Труба d25 мм | 4 |  |  | 100 |  | 56 | [7 empty] | 224
м
3 | ТЕРр65-9-4 | Смена внутренних трубопроводов из стальных труб диаметром до: 32 мм ЗП=892,03*1,15 ЭММ=70,2*1,15 ЗПм=3,75*1,15 | 0.02 |  | 1147.0745 | 80.73 |  | 40.51 |  | 22.94 |  |  | 20.52 | 1.61 |  | 0.81
|  |  | 100 м |  | 1025.8345 | 4.3125 | [7 empty] | 0.09
3.1 | 300-9240 | Крепления | 1.22 |  |  | 61 |  | 16.4 | [7 empty] | 20.01
кг
3.2 | 300-9515 | Труба d32 мм | 2 |  |  | 100 |  | 71.2 | [7 empty] | 142.4
м
4 | ТЕРр65-5-2 | Смена арматуры: Вентилей и клапанов обратных муфтовых диаметром до 32 мм ЗП=752,93*1,15 ЭММ=11,52*1,15 ЗПм=1,07*1,15 | 0.12 |  | 983.0175 | 13.248 |  | 103.9 |  | 117.96 |  |  | 103.9 | 1.59 |  | 12.47
|  |  | 100 шт. |  | 865.8695 | 1.2305 | [7 empty] | 0.15
4.1 | 103-9140 | Вентельd=25 | 8 |  |  | 66.667 |  | 75 | [7 empty] | 600
шт.
4.2 | 103-9140 | Вентельd=32 | 4 |  |  | 33.33 |  | 88 | [7 empty] | 352
шт.
5 | ТЕР16-05-001-3 | Установка задвижек на трубопроводах из стальных труб диаметром до:100 мм ЗП=21,27*1,35*1,15 ЭММ=9,79*1,35*1,25 ЗПм=0,2*1,35*1,25 | 3 |  | 187.96 | 16.52 |  | 138.42 |  | 563.88 |  |  | 99.06 | 49.56 |  | 415.26
|  |  | шт. |  | 33.02 | 0.337 | [7 empty] | 1.01
5.1 | 300-1177 | Задвижки 30Ч6БР диаметром 80 мм | 3 |  |  | 1 |  | 1490 | [7 empty] | 4470
шт.
6 | ТЕР16-02-007-3 | Установка фланцевых соединений на стальных трубопроводах диаметром:80 мм ЗП=11,67*1,35*1,15 ЭММ=7,28*1,35*1,25 | 6 |  | 131.752 | 12.285 |  | 101.35 |  | 790.51 |  |  | 108.7 | 73.71 |  | 608.1
|  |  | соединение |  | 18.117 | 0 | [7 empty] | 0
7 | ТЕР16-06-005-3 | Установка счетчиков (водомеров) диаметром до:80 мм ЗП=12,72*1,35*1,15 ЭММ=6,56*1,35*1,25 | 1 |  | 133.678 | 11.07 |  | 102.86 |  | 133.68 |  |  | 19.75 | 11.07 |  | 102.86
|  |  | водомер |  | 19.748 | 0 | [7 empty] | 0
7.1 | 300-1653 | Водомер диаметром 80 мм | 1 |  |  | 1 |  | 5616 | [7 empty] | 5616
шт.
8 | ТЕР16-07-005-1 | Гидравлическое испытание трубопроводов систем отопления, водопровода и горячего водоснабжения диаметром до:50 мм ЗП=46,94*1,35*1,15 ЭММ=44,91*1,35*1,25 | 0.06 |  | 153.569 | 75.785 |  | 4.91 |  | 9.21 |  |  | 4.37 | 4.55 |  | 0.29
|  |  | 100 м трубопровода |  | 72.874 | 0 | [7 empty] | 0
9 | ТЕР16-07-005-2 | Гидравлическое испытание трубопроводов систем отопления, водопровода и горячего водоснабжения диаметром до:100 мм ЗП=46,94*1,35*1,15 ЭММ=44,91*1,35*1,25 | 0.85 |  | 162.139 | 75.785 |  | 13.48 |  | 137.82 |  |  | 61.94 | 64.42 |  | 11.46
|  |  | 100 м трубопровода |  | 72.874 | 0 | [7 empty] | 0
ИТОГО: | [9 empty] | 3550.06 |  |  | 1776.27 | 480.97 |  | 1292.82
7.7
Наименование и значение множителей | [10 empty] | Значение |  |  |  | Прямые
Зарплата машинистов |  |  |  | 7,7*5,95 | [6 empty] | 5.95 |  |  |  | 46
Зарплата рабочих строителей |  |  |  | 1776,27*5,95 | [6 empty] | 5.95 |  |  |  | 10569
Машины и механизмы |  |  |  | 480,97*3,08 | [6 empty] | 3.08 |  |  |  | 1481
Материалы |  |  |  | 1292,82*3,4 | [6 empty] | 3.4 |  |  |  | 4396
Итого по неучтеным материалам | [14 empty] | 29012
Итого | [14 empty] | 45458
Накладные расходы от ФОТ сб. №16 |  |  |  | (293,82+1,01)*1,08288*5,95 | [6 empty] | 1.0829 |  |  |  | 1900
Сметная прибыль от ФОТ сб. №16 |  |  |  | (293,82+1,01)*0,7055*5,95 | [6 empty] | 0,7055 |  |  |  | 1238
Накладные расходы от ФОТ сб. №65 |  |  |  | (1482,45+6,69)*0,9682*5,95 | [6 empty] | 0,9682 |  |  |  | 8579
Сметная прибыль от ФОТ сб. №65 |  |  |  | (1482,45+6,69)*0,6*5,95 | [6 empty] | 0,6 |  |  |  | 5316
Итого | [14 empty] | 62491
Непредвиденные расходы |  |  |  | 62491*0,02 | [6 empty] | 2% |  |  |  | 1249.82
Итого | [14 empty] | 63740.82
НДС |  |  |  | 60058*0,18 | [6 empty] | 18% |  |  |  | 11473.3476
Итого | [14 empty] | 75214.1676
СОСТАВИЛ
ПРОВЕРИЛ

## SMW_Служебная (hidden)
ФОРМА № 4 | 2 | 0 | 0 | 0 | 700
МУП ЖХ №1 г. Иваново | 2 | 170 | 0 | 0 | 711
0 | 2 | 170 | 1 | 0 | 711
Утверждаю: | 2 | 170 | 2 | 0 | 711
0 | 2 | 171 | 0 | 0 | 711
0 | 2 | 171 | 1 | 0 | 711
Главный инженер МУП ЖХ №1 | 2 | 171 | 2 | 0 | 711
0 | 2 | 172 | 0 | 0 | 711
0 | 2 | 172 | 1 | 0 | 711
_________ Петухова И.Ю. | 2 | 172 | 2 | 0 | 711
ЛОКАЛЬНАЯ СМЕТА | 2 | 3 | 0 | 0 | 703
Капитальный ремонт системы ХВС (лежак) по адресу:пр. Строителей дом 70 | 2 | 4 | 0 | 0 | 704
0 | 2 | 5 | 0 | 0 | 705
Сметная стоимость - | 2 | 5 | 1 | 0 | 705
#REF! | 2 | 6 | 0 | 0 | 706
#REF! | 2 | 6 | 1 | 0 | 706
#REF! | 2 | 7 | 0 | 0 | 707
#REF! | 2 | 7 | 1 | 0 | 707
#REF! | 2 | 8 | 0 | 0 | 708
№ п/п | 2 | 29 | 0 | 0 | 11900
Шифр и номер позиции норматива | 2 | 29 | 1 | 0 | 11900
Наименование работ и затрат | 2 | 29 | 2 | 0 | 11900
Количество | 2 | 29 | 3 | 0 | 11900
ед. изм. | 2 | 29 | 4 | 0 | 11900
Стоимость на единицу, руб | 2 | 29 | 5 | 0 | 11900
Всего | 2 | 29 | 6 | 0 | 11900
Основной зарплаты | 2 | 29 | 7 | 0 | 11900
Экспл. машин | 2 | 29 | 8 | 0 | 11900
В т.ч. зарплаты | 2 | 29 | 9 | 0 | 11900
Общая стоимость, руб. | 2 | 29 | 10 | 0 | 11900
Всего | 2 | 29 | 11 | 0 | 11900
Основной зарплаты | 2 | 29 | 12 | 0 | 11900
Экспл. машин | 2 | 29 | 13 | 0 | 11900
В т.ч. зарплаты | 2 | 29 | 14 | 0 | 11900
Материалы | 2 | 29 | 15 | 0 | 11900
Материалы | 2 | 29 | 16 | 0 | 11900
1 | 2 | 33 | 0 | 0 | 11902
ТЕРр65-9-8 | 2 | 33 | 1 | 0 | 11902
Смена внутренних трубопроводов из стальных труб диаметром до: 80 мм ЗП=1354,7*1,15 ЭММ=277,47*1,15 ЗПм=6,43*1,15 | 2 | 33 | 2 | 0 | 11902
100 м | 2 | 33 | 3 | 0 | 11902
0.85 | 2 | 33 | 4 | 0 | 11902
1557.905 | 2 | 33 | 6 | 0 | 11902
319.09 | 2 | 33 | 7 | 0 | 11902
7.39 | 2 | 33 | 8 | 0 | 11902
164.65 | 2 | 33 | 14 | 0 | 11902
1.1 | 2 | 35 | 0 | 0 | 11906
300-9240 | 2 | 35 | 1 | 0 | 11906
Крепления | 2 | 35 | 2 | 0 | 11906
кг | 2 | 35 | 3 | 0 | 11906
62 | 2 | 35 | 6 | 0 | 11906
16.4 | 2 | 35 | 8 | 0 | 11906
0 | 2 | 35 | 9 | 0 | 11906
1.2 | 2 | 36 | 0 | 0 | 11906
300-9515 | 2 | 36 | 1 | 0 | 11906
Труба d76 мм | 2 | 36 | 2 | 0 | 11906
м | 2 | 36 | 3 | 0 | 11906
100 | 2 | 36 | 6 | 0 | 11906
196.5 | 2 | 36 | 8 | 0 | 11906
0 | 2 | 36 | 9 | 0 | 11906
2 | 2 | 173 | 0 | 0 | 11902
ТЕРр65-9-3 | 2 | 173 | 1 | 0 | 11902
Смена внутренних трубопроводов из стальных труб диаметром до: 25 мм ЗП=734,93*1,15 ЭММ=70,2*1,15 ЗПм=3,75*1,15 | 2 | 173 | 2 | 0 | 11902
100 м | 2 | 173 | 3 | 0 | 11902
0.04 | 2 | 173 | 4 | 0 | 11902
845.1695 | 2 | 173 | 6 | 0 | 11902
80.73 | 2 | 173 | 7 | 0 | 11902
4.3125 | 2 | 173 | 8 | 0 | 11902
40.51 | 2 | 173 | 14 | 0 | 11902
2.1 | 2 | 180 | 0 | 0 | 11906
300-9240 | 2 | 180 | 1 | 0 | 11906
Крепления | 2 | 180 | 2 | 0 | 11906
кг | 2 | 180 | 3 | 0 | 11906
31 | 2 | 180 | 6 | 0 | 11906
16.4 | 2 | 180 | 8 | 0 | 11906
0 | 2 | 180 | 9 | 0 | 11906
2.2 | 2 | 181 | 0 | 0 | 11906
300-9515 | 2 | 181 | 1 | 0 | 11906
Труба d25 мм | 2 | 181 | 2 | 0 | 11906
м | 2 | 181 | 3 | 0 | 11906
100 | 2 | 181 | 6 | 0 | 11906
56 | 2 | 181 | 8 | 0 | 11906
0 | 2 | 181 | 9 | 0 | 11906
3 | 2 | 176 | 0 | 0 | 11902
ТЕРр65-9-4 | 2 | 176 | 1 | 0 | 11902
Смена внутренних трубопроводов из стальных труб диаметром до: 32 мм ЗП=892,03*1,15 ЭММ=70,2*1,15 ЗПм=3,75*1,15 | 2 | 176 | 2 | 0 | 11902
100 м | 2 | 176 | 3 | 0 | 11902
0.02 | 2 | 176 | 4 | 0 | 11902
1025.8345 | 2 | 176 | 6 | 0 | 11902
80.73 | 2 | 176 | 7 | 0 | 11902
4.3125 | 2 | 176 | 8 | 0 | 11902
40.51 | 2 | 176 | 14 | 0 | 11902
3.1 | 2 | 182 | 0 | 0 | 11906
300-9240 | 2 | 182 | 1 | 0 | 11906
Крепления | 2 | 182 | 2 | 0 | 11906
кг | 2 | 182 | 3 | 0 | 11906
61 | 2 | 182 | 6 | 0 | 11906
16.4 | 2 | 182 | 8 | 0 | 11906
0 | 2 | 182 | 9 | 0 | 11906
3.2 | 2 | 183 | 0 | 0 | 11906
300-9515 | 2 | 183 | 1 | 0 | 11906
Труба d32 мм | 2 | 183 | 2 | 0 | 11906
м | 2 | 183 | 3 | 0 | 11906
100 | 2 | 183 | 6 | 0 | 11906
71.2 | 2 | 183 | 8 | 0 | 11906
0 | 2 | 183 | 9 | 0 | 11906
4 | 2 | 179 | 0 | 0 | 11902
ТЕРр65-5-2 | 2 | 179 | 1 | 0 | 11902
Смена арматуры: Вентилей и клапанов обратных муфтовых диаметром до 32 мм ЗП=752,93*1,15 ЭММ=11,52*1,15 ЗПм=1,07*1,15 | 2 | 179 | 2 | 0 | 11902
100 шт. | 2 | 179 | 3 | 0 | 11902
0.12 | 2 | 179 | 4 | 0 | 11902
865.8695 | 2 | 179 | 6 | 0 | 11902
13.248 | 2 | 179 | 7 | 0 | 11902
1.2305 | 2 | 179 | 8 | 0 | 11902
103.9 | 2 | 179 | 14 | 0 | 11902
4.1 | 2 | 184 | 0 | 0 | 11906
103-9140 | 2 | 184 | 1 | 0 | 11906
Вентельd=25 | 2 | 184 | 2 | 0 | 11906
шт. | 2 | 184 | 3 | 0 | 11906
66.667 | 2 | 184 | 6 | 0 | 11906
75 | 2 | 184 | 8 | 0 | 11906
0 | 2 | 184 | 9 | 0 | 11906
4.2 | 2 | 185 | 0 | 0 | 11906
103-9140 | 2 | 185 | 1 | 0 | 11906
Вентельd=32 | 2 | 185 | 2 | 0 | 11906
шт. | 2 | 185 | 3 | 0 | 11906
33.33 | 2 | 185 | 6 | 0 | 11906
88 | 2 | 185 | 8 | 0 | 11906
0 | 2 | 185 | 9 | 0 | 11906
5 | 2 | 56 | 0 | 0 | 11902
ТЕР16-05-001-3 | 2 | 56 | 1 | 0 | 11902
Установка задвижек на трубопроводах из стальных труб диаметром до:100 мм ЗП=21,27*1,35*1,15 ЭММ=9,79*1,35*1,25 ЗПм=0,2*1,35*1,25 | 2 | 56 | 2 | 0 | 11902
шт. | 2 | 56 | 3 | 0 | 11902
3 | 2 | 56 | 4 | 0 | 11902
33.02 | 2 | 56 | 6 | 0 | 11902
16.52 | 2 | 56 | 7 | 0 | 11902
0.337 | 2 | 56 | 8 | 0 | 11902
138.42 | 2 | 56 | 14 | 0 | 11902
5.1 | 2 | 57 | 0 | 0 | 11906
300-1177 | 2 | 57 | 1 | 0 | 11906
Задвижки 30Ч6БР диаметром 80 мм | 2 | 57 | 2 | 0 | 11906
шт. | 2 | 57 | 3 | 0 | 11906
1 | 2 | 57 | 6 | 0 | 11906
1490 | 2 | 57 | 8 | 0 | 11906
0 | 2 | 57 | 9 | 0 | 11906
6 | 2 | 58 | 0 | 0 | 11902
ТЕР16-02-007-3 | 2 | 58 | 1 | 0 | 11902
Установка фланцевых соединений на стальных трубопроводах диаметром:80 мм ЗП=11,67*1,35*1,15 ЭММ=7,28*1,35*1,25 | 2 | 58 | 2 | 0 | 11902
соединение | 2 | 58 | 3 | 0 | 11902
6 | 2 | 58 | 4 | 0 | 11902
18.117 | 2 | 58 | 6 | 0 | 11902
12.285 | 2 | 58 | 7 | 0 | 11902
0 | 2 | 58 | 8 | 0 | 11902
101.35 | 2 | 58 | 14 | 0 | 11902
7 | 2 | 60 | 0 | 0 | 11902
ТЕР16-06-005-3 | 2 | 60 | 1 | 0 | 11902
Установка счетчиков (водомеров) диаметром до:80 мм ЗП=12,72*1,35*1,15 ЭММ=6,56*1,35*1,25 | 2 | 60 | 2 | 0 | 11902
водомер | 2 | 60 | 3 | 0 | 11902
1 | 2 | 60 | 4 | 0 | 11902
19.748 | 2 | 60 | 6 | 0 | 11902
11.07 | 2 | 60 | 7 | 0 | 11902
0 | 2 | 60 | 8 | 0 | 11902
102.86 | 2 | 60 | 14 | 0 | 11902
7.1 | 2 | 61 | 0 | 0 | 11906
300-1653 | 2 | 61 | 1 | 0 | 11906
Водомер диаметром 80 мм | 2 | 61 | 2 | 0 | 11906
шт. | 2 | 61 | 3 | 0 | 11906
1 | 2 | 61 | 6 | 0 | 11906
5616 | 2 | 61 | 8 | 0 | 11906
0 | 2 | 61 | 9 | 0 | 11906
8 | 2 | 62 | 0 | 0 | 11902
ТЕР16-07-005-1 | 2 | 62 | 1 | 0 | 11902
Гидравлическое испытание трубопроводов систем отопления, водопровода и горячего водоснабжения диаметром до:50 мм ЗП=46,94*1,35*1,15 ЭММ=44,91*1,35*1,25 | 2 | 62 | 2 | 0 | 11902
100 м трубопровода | 2 | 62 | 3 | 0 | 11902
0.06 | 2 | 62 | 4 | 0 | 11902
72.874 | 2 | 62 | 6 | 0 | 11902
75.785 | 2 | 62 | 7 | 0 | 11902
0 | 2 | 62 | 8 | 0 | 11902
4.91 | 2 | 62 | 14 | 0 | 11902
9 | 2 | 63 | 0 | 0 | 11902
ТЕР16-07-005-2 | 2 | 63 | 1 | 0 | 11902
Гидравлическое испытание трубопроводов систем отопления, водопровода и горячего водоснабжения диаметром до:100 мм ЗП=46,94*1,35*1,15 ЭММ=44,91*1,35*1,25 | 2 | 63 | 2 | 0 | 11902
100 м трубопровода | 2 | 63 | 3 | 0 | 11902
0.85 | 2 | 63 | 4 | 0 | 11902
72.874 | 2 | 63 | 6 | 0 | 11902
75.785 | 2 | 63 | 7 | 0 | 11902
0 | 2 | 63 | 8 | 0 | 11902
13.48 | 2 | 63 | 14 | 0 | 11902
ИТОГО: | 2 | 31 | 0 | 0 | 11903
Наименование и значение множителей | 2 | 97 | 0 | 0 | 100
Значение | 2 | 97 | 1 | 0 | 100
Прямые | 2 | 97 | 3 | 0 | 100
Зарплата машинистов | 2 | 186 | 0 | 0 | 102
5.95 | 2 | 186 | 1 | 0 | 102
Зарплата рабочих строителей | 2 | 187 | 0 | 0 | 102
5.95 | 2 | 187 | 1 | 0 | 102
Машины и механизмы | 2 | 188 | 0 | 0 | 102
3.08 | 2 | 188 | 1 | 0 | 102
Материалы | 2 | 189 | 0 | 0 | 102
3.4 | 2 | 189 | 1 | 0 | 102
Итого по неучтеным материалам | 2 | 190 | 0 | 0 | 103
0 | 2 | 190 | 1 | 0 | 103
#REF! | 2 | 191 | 0 | 0 | 102
#REF! | 2 | 191 | 1 | 0 | 102
Итого | 2 | 192 | 0 | 0 | 103
0 | 2 | 192 | 1 | 0 | 103
Накладные расходы от ФОТ сб. №16 | 2 | 193 | 0 | 0 | 102
1.0829 | 2 | 193 | 1 | 0 | 102
Сметная прибыль от ФОТ сб. №16 | 2 | 194 | 0 | 0 | 102
0,7055 | 2 | 194 | 1 | 0 | 102
Накладные расходы от ФОТ сб. №65 | 2 | 195 | 0 | 0 | 102
0,9682 | 2 | 195 | 1 | 0 | 102
Сметная прибыль от ФОТ сб. №65 | 2 | 196 | 0 | 0 | 102
0,6 | 2 | 196 | 1 | 0 | 102
Итого | 2 | 197 | 0 | 0 | 103
0 | 2 | 197 | 1 | 0 | 103
Непредвиденные расходы | 2 | 198 | 0 | 0 | 102
2% | 2 | 198 | 1 | 0 | 102
Итого | 2 | 199 | 0 | 0 | 103
0 | 2 | 199 | 1 | 0 | 103
НДС | 2 | 200 | 0 | 0 | 102
18% | 2 | 200 | 1 | 0 | 102
Итого | 2 | 201 | 0 | 0 | 103
0 | 2 | 201 | 1 | 0 | 103
СОСТАВИЛ | 2 | 15 | 0 | 0 | 2000
0 | 2 | 15 | 1 | 0 | 2000
0 | 2 | 15 | 2 | 0 | 2000
ПРОВЕРИЛ | 2 | 15 | 3 | 0 | 2000
0 | 2 | 15 | 4 | 0 | 2000
0 | 2 | 15 | 5 | 0 | 2000